## Sheet1
方向 | title_cn | abstract_cn | first_claim | apply_date | public_date | priority_date | inventors | ipc | cpc | status | pdf_url
人形机器人本体 | 双足机器人、人形机器人，机器人 | 本申请涉及机器人技术领域，属于机器人技术领域，其包括机身、布置在机身一侧两个腿组件，及固定在另一侧的摆腿关节，摆腿关节具有一沿水平方向的摆腿转动轴，摆腿关节用于驱动腿组件绕摆腿转动轴摆动，腿组件包括腿结构和转腿关节，转腿关节一沿竖直方向的转腿转动轴，转腿关节用于驱动腿结构绕转腿转动轴转动；腿结构包括大腿及驱动大腿转动的大腿关节、小腿及驱动小腿转动的小腿关节，以及足和足关节。本申请的双足机器人通过合理布置机身、腿组件及各关节模组，整体结构简洁轻便，行走时易于控制、能耗低，也利于拆装和后期的维护保养。 | 1.一种双足机器人，其特征在于，包括：机身、镜像对称布置在所述机身一侧两个腿组件，及固定设置在所述机身相对于所述腿组件的另一侧的摆腿关节；所述摆腿关节具有一沿水平方向的摆腿转动轴，所述摆腿关节用于驱动所述腿组件绕所述摆腿转动轴摆动；所述腿组件包括腿结构和转腿关节；所述转腿关节一沿竖直方向的转腿转动轴，所述转腿关节用于驱动所述腿结构绕所述转腿转动轴转动；所述腿结构包括大腿及驱动所述大腿转动的大腿关节、小腿及驱动所述小腿转动的小腿关节，以及足和一个用于驱动所述足、改变所述足与所述小腿之间夹角的足关节。 | 2023-08-23 | 2023-10-27 | ['2023-05-15'] | 赵国增; 陈健; 沈悰 | B62D57/032; B25J11/00 | B25J11/00; B62D57/032 | 有效
人形机器人本体 | 双足机器人、人形机器人，机器人 | 本申请涉及机器人技术领域，属于机器人技术领域，其包括机身、布置在机身一侧两个腿组件，及固定在另一侧的摆腿关节，摆腿关节具有一沿水平方向的摆腿转动轴，摆腿关节用于驱动腿组件绕摆腿转动轴摆动，腿组件包括腿结构和转腿关节，转腿关节一沿竖直方向的转腿转动轴，转腿关节用于驱动腿结构绕转腿转动轴转动；腿结构包括大腿及驱动大腿转动的大腿关节、小腿及驱动小腿转动的小腿关节，以及足和足关节。本申请的双足机器人通过合理布置机身、腿组件及各关节模组，整体结构简洁轻便，行走时易于控制、能耗低，也利于拆装和后期的维护保养。 | 1.一种双足机器人，其特征在于，包括： 机身、镜像对称布置在所述机身一侧的两个腿组件，及固定设置在所述机身的摆腿关节模组； 所述摆腿关节模组用于驱动所述腿组件摆动； 所述腿组件包括腿结构和转腿关节模组； 所述转腿关节模组用于驱动所述腿结构转动； 所述腿结构包括大腿及驱动所述大腿转动的大腿关节模组、小腿及驱动所述小腿转动的小腿关节模组，以及足和一个用于驱动所述足、改变所述足与所述小腿之间夹角的足关节模组； 所述大腿关节模组设置于所述大腿背离所述小腿的一端的一侧； 所述小腿关节模组设置于所述大腿背离所述小腿的一端，且相对于所述大腿关节模组的另一侧，所述的小腿关节模组与所述大腿关节在竖直方向上的高度一致，所述足关节模组设置于所述小腿靠近所述大腿的一端上，且所述足关节模组与所述大腿关节模组同侧； 其中，所述大腿关节模组与所述足关节模组的质量之和不小于所述小腿关节模组的质量的60%，且不大于所述小腿关节模组的质量的140%；使腿结构单腿的两侧质量趋于均衡，腿结构的重量趋于居中分布于腿结构的中心面上。 | 2023-08-23 | 2026-02-24 | ['2023-02-01'] | 赵国增; 陈健; 沈悰 | B62D57/032; B25J11/00 | B25J11/00; B62D57/032 | 有效
人形机器人本体 | 一种人形机器人本体设计方法、设备及介质 | 本发明公开了一种人形机器人本体设计方法、设备及介质，涉及动能控制技术领域，包括，构建人形机器人的交互动力学数字孪生体；在虚拟环境中模拟交互动力学数字孪生体，通过分布式视觉传感器网络获取实时相对空间关系数据；在人形机器人执行自适应运动轨迹过程中，通过分布式视觉传感器网络监测环境交互，采集实际动能损耗值；将预期动能损耗值与实际动能损耗值的能耗偏差值输入至强化学习模型，迭代优化接触事件类型的预测精度与在线运动规划器的运动规划参数。本发明通过将预期动能损耗值作为动态优化目标嵌入在线运动规划器生成自适应运动轨迹，能够实时优化运动规划过程，从而在最小化动能损耗的同时确保任务约束和动力学限制的满足。 | 1.一种人形机器人本体设计方法，其特征在于：包括，构建人形机器人的交互动力学数字孪生体； 在虚拟环境中模拟交互动力学数字孪生体，通过分布式视觉传感器网络获取实时相对空间关系数据； 基于实时相对空间关系数据预测接触事件类型及接触力矢量，计算外部交互所产生的预期动能损耗值； 将预期动能损耗值作为动态优化目标嵌入在线运动规划器，生成可规避高能耗接触事件的自适应运动轨迹； 在人形机器人执行自适应运动轨迹过程中，通过分布式视觉传感器网络监测环境交互，采集实际动能损耗值； 将预期动能损耗值与实际动能损耗值的能耗偏差值输入至强化学习模型，迭代优化接触事件类型的预测精度与在线运动规划器的运动规划参数。 | 2025-10-15 | 2026-01-27 | ['2024-10-24'] | 郭绍文; 卢炜; 夏爽 | B25J9/16 | B24B51/00; B28D7/005; B28D5/02; G01D21/02; B24B49/00; B24B1/00; B28D1/18; Y02P90/02 | 审中
人形机器人本体 | 人形机器人本体设计方法、设备、介质及产品 | 本申请实施例涉及人形机器人技术领域，公开了一种人形机器人本体设计方法、设备、介质及产品。对人形机器人外观，以人体外观曲面为边界条件反向推导内部结构布局，采用皮肤‑骨骼‑肌肉分层耦合设计；对人形机器人骨骼，按人体23主关节类型配置异构混合关节，脊柱采用4自由度串联连杆机构设计；对人形机器人驱动，基于重心迁移模型分级配置驱动组件，并引入形状记忆合金仿生肌腱。通过外观约束设计法，实现了机器人外观与人体结构的高度契合，外观更加逼真自然，提高了人机交互的亲和力。可以至少用以解决人形机器人呆板僵硬的技术问题。 | 1.一种人形机器人本体设计方法，其特征在于，所述方法包括： 对人形机器人外观，以人体外观曲面为边界条件反向推导内部结构布局，采用皮肤‑骨骼‑肌肉分层耦合设计； 对人形机器人骨骼，按人体23主关节类型配置异构混合关节，脊柱采用4自由度串联连杆机构设计； 对人形机器人驱动，基于重心迁移模型分级配置驱动组件，并引入形状记忆合金仿生肌腱。 | 2025-06-23 | 2025-08-05 | ['2024-06-24'] | 张若飞; 吴笔 | B25J19/00; B25J11/00 | A61K31/336; A61P17/00; A61P17/14 | 审中
人形机器人本体 | 一种人形机器人本体动态应用数据传输线缆 | 本实用新型公开了一种人形机器人本体动态应用数据传输线缆。填充条位于线缆的中心，四根信号传输芯线以填充条为中心围绕在周围布置星绞成缆，并在缆外包覆铝塑复合带，铝塑复合带外包覆镀锡铜箔丝编织层，镀锡铜箔丝编织层外包覆PUR外护套。本实用新型结构合理布置数据信号芯线分布，FEP绝缘材料具有较高的拉伸强度，优异的耐磨性和耐疲劳性。凯夫拉加热塑性弹性体可提供稳定信号传输，且起中心抗拉元件的作用。镀锡铜箔丝具有较好的抗拉抗扭性能及较小的硬度，可避免断丝刺破芯线影响信号传输，PUR护套具有良好的柔韧性和弹性，不易折断或扭断能够适应人形机器人狭小空间更小的弯曲半径。 | 1.一种人形机器人本体动态应用数据传输线缆，其特征在于：包括信号传输芯线、填充条、铝塑复合带(5)、镀锡铜箔丝编织层(6)和PUR外护套(7)；填充条位于线缆的中心，四根信号传输芯线以填充条为中心围绕在周围布置星绞成缆，并在缆外包覆铝塑复合带(5)，铝塑复合带(5)外包覆镀锡铜箔丝编织层(6)，镀锡铜箔丝编织层(6)外包覆PUR外护套(7)。 | 2024-11-07 | 2025-08-26 | ['2024-02-29'] | 薛世鹏; 韩雪光; 卢柱; 石磊; 邵志康; 应志鹏; 许维杰 | H01B7/02; H01B7/18; H01B7/28; H01B7/282; H01B7/04; H01B7/22; H01B11/10; H01B3/44 | G02F1/1336; G02B6/00 | 有效
人形机器人本体 | 足、机器人、双足机器人和人形机器人 | 本实用新型公开了一种足、机器人、双足机器人和人形机器人，该足包括：脚掌；轴座，轴座包括座板、小腿连接座和足驱动机构连接座，座板安装于脚掌，小腿连接座用于连接小腿，足驱动机构连接座用于连接足驱动机构，座板、小腿连接座和足驱动机构连接座一体成型。由此，可以减少零件的数量，也可以降低因连接处松动或损坏导致的故障风险，还可以减轻足整体的重量，从而可以提升足的灵活性。还有，该足的强度较高，不容易发生变形。 | 1.一种足，其特征在于，包括： 脚掌； 轴座，所述轴座包括座板、小腿连接座和足驱动机构连接座，所述座板安装于所述脚掌，所述小腿连接座用于连接小腿，所述足驱动机构连接座用于连接足驱动机构，所述座板、所述小腿连接座和所述足驱动机构连接座一体成型。 | 2024-08-20 | 2025-05-13 | ['2023-11-13'] | 赵国增; 符友; 向思敏 | B62D57/032 | Y02E10/20 | 有效
人形机器人本体 | 双足机器人腿部结构及人形机器人 | 本实用新型公开了一种双足机器人腿部结构及人形机器人。双足机器人腿部结构包括依次连接的髋关节组件、大腿组件、小腿组件以及足部；髋关节驱动电机与膝关节驱动电机通过连接组件连接，髋关节驱动电机与膝关节驱动电机同轴设置；小腿组件与大腿组件通过第一踝关节旋转电机连接并以第一踝关节旋转电机作为膝关节旋转轴；第一踝关节旋转电机处于小腿组件的根部，膝关节驱动电机处于大腿组件的根部，以减小机器人肢体末端惯量。本实用新型改进了双足机器人的腿部结构，通过将驱动电机上移，使惯量上移，提升了机器人的灵活性与动态性能；并提高了双足人形机器人腿部结构的紧凑性，有效限制了传动角度，提高了传动的稳定性，编码器等维护方便。 | 1.一种双足机器人腿部结构，其特征在于，包括依次连接的髋关节组件、大腿组件、小腿组件以及足部； 所述髋关节组件包括连接组件、髋关节驱动电机、膝关节驱动电机，所述髋关节驱动电机与所述膝关节驱动电机通过所述连接组件连接并共同构成U形支架结构，且所述髋关节驱动电机与所述膝关节驱动电机同轴设置，所述髋关节驱动电机用于驱动所述大腿组件摆动，所述膝关节驱动电机用于驱动所述小腿组件摆动； 所述小腿组件与所述大腿组件通过第一踝关节旋转电机连接并以所述第一踝关节旋转电机作为膝关节旋转轴，所述第一踝关节旋转电机用于驱动所述足部摆动； 其中，所述第一踝关节旋转电机处于所述小腿组件的根部，所述膝关节驱动电机处于所述大腿组件的根部，以减小所述机器人的肢体末端惯量。 | 2024-08-15 | 2025-06-10 | ['2022-12-26'] | 冷晓琨; 常琳; 吴雨璁; 史亚鹏; 何治成; 黄怀贤; 程鑫; 杨庆凯 | B62D57/032 | Y02E60/10; H01M10/0525; H01M50/3425; H01M10/052 | 有效
人形机器人本体 | 双足机器人的腿部布线结构，双足机器人，人形机器人与机器人 | 本申请涉及机器人技术领域，公开了双足机器人的腿部布线结构，双足机器人，人形机器人与机器人，包括第一布线架，第一布线架包括第一架体、第一固定部和上支撑部；第一固定部安装在机器人的大腿关节外壳上，第一布线架能够跟随腿部转动。还包括第二布线架，第二布线架包括第二布线架、避让部及第二固定部，第二固定部安装在机器人大腿上，第二布线架能够跟随大腿转动。机器人腿部的部分线缆沿第一布线架和第二布线架的外表面布置且采用紧固件固定。本申请使机器人腿部线缆得以合理布置和有效固定，避免机器人行走时线缆发生摆动或窜动的问题，不易与机器人自身运动部件或者外界发干涉，使机器人安全性更高，稳定性更好。 | 1.一种双足机器人的腿部布线结构，其特征在于，包括：腿部，所述腿部包括转腿关节、大腿及大腿关节、第一布线架及第二布线架；所述转腿关节用于驱动所述腿部绕一沿竖直方向的轴转动，所述大腿关节用于驱动所述大腿绕一沿水平方向的轴转动；所述第一布线架包括第一架体、构造在所述第一架体一端的第一固定部和构造在所述第一架体相对于所述第一固定部的另一端的上支撑部；所述大腿关节具有大腿关节外壳，所述第一固定部安装在所述大腿关节外壳上，所述第一布线架在所述转腿关节驱动所述腿部转动时跟随所述腿部转动；所述第二布线架包括第二架体、构造在所述第二架体一端的避让部及构造在所述避让部远离所述第二架体的一端上的第二固定部，所述第二固定部安装在所述大腿上，所述第二布线架在大腿关节驱动所述大腿转动时跟随所述大腿转动；所述双足机器人的部分线缆沿所述第一布线架和所述第二布线架的外表面布置，且采用紧固件固定。 | 2023-08-23 | 2024-04-05 |  | 赵国增; 陈健; 沈悰 | B62D57/032; B60R16/02; B25J11/00 |  | 有效
人形机器人本体 | 双足机器人的腿结构、人形机器人、机器人 | 本申请涉及机器人技术领域，公开了一种双足机器人的腿结构、人形机器人、机器人，包括：大腿，大腿下端具有第一铰接端；小腿，小腿包括左半腿及右半腿，左半腿及右半腿通过在竖直方向上拼接形成小腿，左半腿上端设有第一轴承卡位，左半腿下端设有第二轴承卡位，右半腿上端设有第三轴承卡位，右半腿下端设有第四轴承卡位；足，足上端具有第二铰接端；及四个轴承；其中，大腿、小腿及足均是可以独立拆卸的，进而可以快捷完成大腿、小腿、足的组装和拆卸，提高了结构拆装维护的效率。 | 1.双足机器人的腿结构，其特征在于，包括：大腿，所述大腿下端具有第一铰接端；小腿，所述小腿包括左半腿及右半腿，所述左半腿及所述右半腿通过在水平方向上拼接形成小腿，所述左半腿上端设有第一轴承卡位，所述左半腿下端设有第二轴承卡位，所述右半腿上端设有第三轴承卡位，所述右半腿下端设有第四轴承卡位；足，所述足上端具有第二铰接端；及四个轴承其中，所述四个轴承分别嵌设于所述第一轴承卡位、所述第二轴承卡位、所述第三轴承卡位及所述第四轴承卡位之内，所述第一铰接端分别与所述第一轴承卡位及所述第三轴承卡位之内的轴承内环嵌套设置，所述第二铰接端分别与所述第二轴承卡位及所述第四轴承卡位之内的轴承内环嵌套设置，所述左半腿与右半腿通过紧固件或固定结构固定，使所述大腿与所述小腿相对可转动地铰接，使所述小腿与足相对可转动地铰接。 | 2023-12-23 | 2024-02-06 |  | 赵国增 | B62D57/032; B25J11/00; B25J17/00 | B62D57/032; B25J11/00; B25J17/00 | 审中
人形机器人本体 | 腿部结构，双足机器人，人形机器人，机器人 | 本申请涉及机器人技术领域，公开了一种双足机器人腿部结构，具有两个腿部组件，腿部组件包括腿部，腿部包括大腿及大腿关节、小腿及小腿关节、足部，以及用于驱动腿部转动的转腿关节、用于驱动腿部组件摆动的摆腿关节，摆腿关具有一摆腿转动轴，将腿部组件以摆腿转动轴所在水平面为界，划分为具有上质点的上质量部分和具有下质点的下质量部分，上质量部分与下质量部分以摆腿转动轴为轴同步反向摆动，摆动过程中至少部分上质量部分位于摆腿转动轴所在水平面之上。本申请优化了双足机器人腿部的摆腿惯量和力矩，降低摆腿过程中的扭矩需求，更易实现腿部的“轻抬轻放”，从而降低了双足机器人的控制难度和能耗，提升了机器人的适用性。 | 1.一种双足机器人的腿部结构，具有两个腿部组件，所述腿部组件包括腿部，所述腿部包括大腿及驱动所述大腿转动的大腿关节、小腿及驱动所述小腿转动的小腿关节、足部及驱动所述足部转动的足关节；其特征在于，还包括 : 用于驱动所述腿部转动的转腿关节，其与所述腿部构成腿部组件；用于驱动所述腿部组件摆动的摆腿关节，其具有一沿水平方向的摆腿转动轴；将所述腿部组件以所述摆腿转动轴所在水平面为界，划分为具有上质点的上质量部分和具有下质点的下质量部分，所述上质点的质量大于零，且小于或等于所述下质点的质量；所述摆腿转动轴到所述上质点的距离为上力臂，所述摆腿转动轴到所述下质点的距离为下力臂，所述上力臂的长度大于零，且小于或等于所述下力臂的长度；所述上质量部分与所述下质量部分以所述摆腿转动轴为轴同步反向摆动，摆动过程中至少部分所述上质量部分位于所述摆腿转动轴所在水平面之上。 | 2023-08-23 | 2023-09-26 |  | 赵国增; 陈健; 沈悰 | B62D57/032; B25J11/00 | B62D57/032; B25J11/00 | 审中
人形机器人本体 | 关节模组、双足机器人、人形机器人、机器人 | 本发明涉及关节模组技术领域，公开了关节模组、双足机器人、人形机器人、机器人，包括壳体，壳体上构造有一托架；包括具有定子和转子的电机、电机输出轴、及减速器；定子固定设置于托架的一侧，减速器固定设置于托架相对于定子的另一侧；转子与电机输出轴的一端固定连接，电机输出轴的另一端与减速器传动连接，电机输出轴与托架可转动地连接；本申请通过将关节模组壳体内的各部件形成分隔设计并可整体拆装的输入端模块与减速器模块，及构造在壳体内以分隔输入端模块与减速器模块并用于约束电机输出轴的托架设计，使得关节模组的装配变得极为简单，可有效提高对关节模组的拆装效率，便于对关节模组进行拆装及维护。 | 1.关节模组，其特征在于，包括：壳体，所述壳体上构造有一托架；具有定子和转子的电机、电机输出轴、及减速器；其中，所述定子固定设置于所述托架的一侧，所述减速器固定设置于所述托架相对于所述定子的另一侧；所述转子与所述电机输出轴的一端固定连接，所述电机输出轴的另一端与所述减速器传动连接，所述电机输出轴与所述托架可转动地连接，使所述定子与所述转子配合设置，所述托架用于约束所述电机输出轴的径向位置，使所述电机、所述电机输出轴及所述减速器三者的转动轴同轴。 | 2024-05-17 | 2024-07-26 |  | 赵国增; 刘相晨; 欧阳艳梅 | B62D57/032; B25J17/02; B25J11/00 | B62D57/032; B25J17/02; B25J11/00 | 有效
人形机器人本体 | 关节模组、双足机器人、人形机器人、机器人 | 本发明涉及关节模组技术领域，公开了关节模组、双足机器人、人形机器人、机器人，包括壳体，壳体上构造有一托架；包括具有定子和转子的电机、电机输出轴、及减速器；定子固定设置于托架的一侧，减速器固定设置于托架相对于定子的另一侧；转子与电机输出轴的一端固定连接，电机输出轴的另一端与减速器传动连接，电机输出轴与托架可转动地连接；本申请通过将关节模组壳体内的各部件形成分隔设计并可整体拆装的输入端模块与减速器模块，及构造在壳体内以分隔输入端模块与减速器模块并用于约束电机输出轴的托架设计，使得关节模组的装配变得极为简单，可有效提高对关节模组的拆装效率，便于对关节模组进行拆装及维护。 | 1.关节模组，其特征在于，包括：壳体，所述壳体上构造有一托架；具有定子和转子的电机、电机输出轴、及减速器；其中，所述定子固定设置于所述托架的一侧，所述减速器固定设置于所述托架相对于所述定子的另一侧；所述转子与所述电机输出轴的一端固定连接，所述电机输出轴的另一端与所述减速器传动连接，所述电机输出轴与所述托架可转动地连接，使所述定子与所述转子配合设置，所述托架用于约束所述电机输出轴的径向位置，使所述电机、所述电机输出轴及所述减速器三者的转动轴同轴。 | 2024-05-17 | 2024-06-14 |  | 赵国增; 刘相晨; 欧阳艳梅 | B62D57/032; B25J17/02; B25J11/00 | B62D57/032; B25J17/02; B25J11/00 | 有效
人形机器人本体 | 腿足结构、双足机器人、人形机器人与机器人 | 本申请涉及双足机器人的腿足结构、双足机器人，人形机器人，机器人，属于机器人技术领域。包括小腿，足，足构造有足跟部位和足尖部位，小腿的下端与足跟部位铰接；关节模组，关节模组固定设置于小腿的上端的外侧面上；曲柄，曲柄与关节模组的输出法兰固定连接，并嵌设于小腿构造的第一腔体内；及摇杆，摇杆的上端与曲柄铰接，且铰接点与关节模组的转动轴偏心设置；摇杆的下端与足尖部位铰接。本申请将关节模组设置在小腿的外侧面，曲柄嵌设于小腿构造的第一腔体内，从而将曲柄隐藏在小腿内，有效避免机器人在行走过程中曲柄与外界发生干涉的问题，提高了机器人行走的稳定。 | 1.一种腿足结构，其特征在于，包括：小腿，足，所述足构造有足跟部位和位于所述足跟部位之前的足尖部位，所述小腿的下端与所述足跟部位铰接；关节模组，所述关节模组固定设置于所述小腿的上端的外侧面上；曲柄，所述曲柄与所述关节模组的输出法兰固定连接，并嵌设于所述小腿构造的第一腔体内；及摇杆，所述摇杆的上端与所述曲柄铰接，且铰接点与所述关节模组的转动轴偏心设置；所述摇杆的下端与所述足尖部位铰接；其中，所述关节模组通过驱动所述曲柄转动，带动所述摇杆移动，进而带动所述足改变其相对于所述小腿的角度位置。 | 2023-08-23 | 2024-04-05 |  | 赵国增; 陈健; 沈悰 | B62D57/032 |  | 有效
人形机器人本体 | 双足机器人的传动结构、人形机器人、机器人 | 本申请涉及机器人技术领域，公开了一种双足机器人的传动结构、人形机器人、机器人，包括构造有一体成型的法兰盘、连杆段与支撑端的曲柄；其中，法兰盘用于与关节模组的输出法兰固定连接，连杆段用于与摇杆铰接，支撑端与法兰盘的转动轴同轴。本申请通过为曲柄提供与转动轴同轴的侧支撑，能避免曲柄传动或者受力时产生偏离减速器输出法兰的中心轴的力距，进而避免了输出法兰连接的轴承和减速器的齿轮受损的情况发生，进而降低减速器转动时产生的噪音，提高关节模组的使用寿命。 | 1.双足机器人的传动结构，其特征在于，包括：构造有一体成型的法兰盘、连杆段与支撑端的曲柄；其中，所述法兰盘用于与关节模组的输出法兰固定连接，所述连杆段用于与摇杆铰接，所述支撑端用于与所述输出法兰相对固定的支撑件可转动的固定连接，所述支撑端与所述法兰盘的转动轴同轴。 | 2023-12-23 | 2024-06-21 |  | 赵国增 | B62D57/032; B25J11/00; B25J17/00 |  | 有效
人形机器人本体 | 双足机器人的腿结构、人形机器人及机器人 | 本申请涉及机器人技术领域，公开了一种双足机器人的腿结构、人形机器人及机器人，其双足机器人的腿结构包括 : 第一腿肢和第二腿肢，第一腿肢设置有一铰接结构，第二腿肢上设置两个轴承固定部，可用于设置一对轴承，通过该铰接结构与成对的两个轴承的配合，进而实现双足机器人腿肢之间的铰接，进而使本申请的机器人腿结构具有结构稳定性好、连接精度高的优势，腿结构的各部分腿肢稳定高，不会轴向晃动，解决机器人行走时因关节铰接点晃动，导致机器人失去平衡摔倒的问题，提高了机器人行走稳定性及承载能力。 | 1.双足机器人的腿结构，其特征在于，包括：第一腿肢，所述第一腿肢一端设置有向竖直方向延伸的第一铰接结构；第二腿肢，所述第二腿肢一端设置有对称且开口对向的第一轴承固定部和第二轴承固定部；及第一推力圆锥滚子轴承、第二推力圆锥滚子轴承；其中，所述第一推力圆锥滚子轴承嵌设于所述第一轴承固定部之内，所述第二推力圆锥滚子轴承嵌设于所述第二轴承固定部之内，所述第一推力圆锥滚子轴承与所述第二推力圆锥滚子轴承的转动轴同轴，且锥尖相对或相背设置，所述第一铰接结构分别与所述第一推力圆锥滚子轴承和所述第二推力圆锥滚子轴承的内环固定连接。 | 2023-12-23 | 2024-02-06 |  | 赵国增 | B62D57/032; B25J11/00; B25J17/00 | B62D57/032; B25J11/00; B25J17/00 | 审中
人形机器人本体 | 双足机器人的腿驱动结构、人形机器人、机器人 | 本申请涉及机器人技术领域，公开了一种双足机器人的腿驱动结构、人形机器人、机器人，包括具有第一输出法兰的减速器；大腿关节模组，包括具有第二输出法兰的减速器；髋支撑件、摆腿支撑件、大腿支撑件、大腿；及第一轴承、第二轴承。由摆腿关节模组的第一输出法兰驱动摆腿支撑件转动，且通过第一轴承支撑摆腿支撑件转动，由大腿关节模组的第二输出法兰驱动大腿转动，且通过第二轴承支撑大腿转动。可以抵消至少部分偏离第一输出法兰或至少部分偏离第二输出法兰的转动轴轴向的力矩，解决了该力矩长期存在而导致的齿轮磨损、进而导致减速器工作时异常发热和异响的问题，延长了关节模组有效工作寿命，提升了结构强度，能提高机器人的最大负载能力。 | 1.双足机器人的腿驱动结构，其特征在于，包括：摆腿关节模组，包括具有第一输出法兰的减速器；大腿关节模组，包括具有第二输出法兰的减速器；髋支撑件、摆腿支撑件、大腿支撑件、大腿；及第一轴承、第二轴承；其中，所述摆腿关节模组与所述髋支撑件固定连接，所述摆腿支撑件与所述第一输出法兰固定连接，所述第一轴承的内圈和外圈分别与所述摆腿支撑件、及所述髋支撑件或所述摆腿关节模组的固定盘抵接，以抵消至少部分偏离所述第一输出法兰的转动轴轴向的力矩；所述大腿关节模组与所述大腿支撑件固定连接，所述大腿与所述第二输出法兰固定连接，所述第二轴承的内圈和外圈分别与所述大腿、及所述大腿支撑件或所述大腿关节模组的固定盘抵接，以抵消至少部分偏离所述第二输出法兰的转动轴轴向的力矩。 | 2023-12-23 | 2024-03-15 |  | 赵国增 | B62D57/032; B25J11/00; B25J17/00 | B25J11/00; B62D57/032; B25J17/00 | 审中
人形机器人本体 | 双足机器人的足结构、小腿结构及小腿组件，双足机器人，人形机器人，机器人 | 本申请涉及机器人技术领域，公开了双足机器人的足结构、小腿结构及小腿组件，双足机器人，人形机器人，机器人，足部包括一体成型的足跟部、足尖部及构造于足跟部上的足跟面及构造在足尖部上的足尖面，足跟面与足尖面之间夹角呈直角或者钝角，足部整体大致呈三角形，足部还包括构第一连接孔和第二连接孔，小腿结构包括小腿、足关节、曲柄及摇杆，小腿一端设置有连接部，连接部上构造有一第三连接孔，连接部通过第三连接孔与第一连接孔铰接，摇杆与第二连接孔铰接。本申请的结构简单、强度高，行走稳定性好，能够满足机器人行走的稳定性需求。 | 1.一种双足机器人的足结构，其特征在于，包括：足部，所述足部包括一体成型的足跟部、足尖部及构造于所述足跟部上的足跟面及构造在所述足尖部上的足尖面；所述足跟面与所述足尖面之间夹角呈直角或者钝角，使所述足部在其宽度方向上的投影呈三角形；所述足部还包括构造于所述足跟部与所述足尖部的交会位置上的第一连接孔，以及构造于所述足尖部上的第二连接孔；所述第一连接孔与所述第二连接孔的轴向在竖直方向上的投影相平行；所述第一连接孔用于与双足机器人的小腿铰接，所述第二连接孔用于与双足机器人的小腿摇杆铰接。 | 2023-08-23 | 2024-04-12 |  | 赵国增; 陈健; 沈悰 | B62D57/032; B25J11/00 |  | 有效
人形机器人本体 | 仿生双足机器人平衡控制方法及人形机器人系统 | 本发明公开了一种仿生双足机器人平衡控制方法及人形机器人系统，包括：对双足机器人进行动力学分析，构建简化的动力学模型；利用简化的动力学模型对双足机器人在未来时域的状态进行预测，得到机器人的预测状态；设定双足机器人在未来时域的期望状态，利用仿生踝关节策略和髋关节策略，修正期望状态，得到目标期望状态；对构建的优化模型进行求解，得到最优的足端三维力，使得机器人系统状态达到目标状态。本发明具有更快的控制反应速度与自恢复能力以及更强的抗冲击能力且适用范围广。 | 1.一种仿生双足机器人平衡控制方法，其特征在于：包括：对双足机器人进行动力学分析，构建简化的动力学模型；利用简化的动力学模型对双足机器人在未来时域的状态进行预测，得到机器人的预测状态；设定双足机器人在未来时域的期望状态，利用仿生踝关节策略和髋关节策略，修正期望状态，得到目标期望状态；对构建的优化模型进行求解，得到最优的足端三维力，使得机器人系统状态达到目标状态。 | 2024-06-24 | 2024-09-03 |  | 张霞; 陈景浓; 宋杰 | B62D57/032; B62D37/00; B25J11/00 | Y02T10/40 | 审中
人形机器人本体 | 机器人的腿结构、机器人、双足机器人和人形机器人 | 本实用新型公开了一种机器人的腿结构、机器人、双足机器人和人形机器人，该机器人的腿结构包括：小腿，小腿包括上铰接端、延伸段和下铰接端，小腿一体加工制成；下安装件，下安装件与下铰接端可拆卸地连接；第一轴承，第一轴承的外环设置于下铰接端；第二轴承，第二轴承的外环设置于下安装件，第一轴承的中心轴线与第二轴承的中心轴线共线；足；足连接轴，足连接轴设置于足，足连接轴位于下铰接端和下安装件之间，足连接轴的第一端设置于第一轴承的内环，足连接轴的第二端设置于第二轴承的内环。由此，可以减少零部件的数量，也可以便于第一轴承、第二轴承以及足连接轴的安装与拆卸，从而可以便于维修和更换。 | 1.一种机器人的腿结构，其特征在于，包括： 小腿，所述小腿包括上铰接端、延伸段和下铰接端，所述小腿一体加工制成； 下安装件，所述下安装件与所述下铰接端可拆卸地连接； 第一轴承，所述第一轴承的外环设置于所述下铰接端； 第二轴承，所述第二轴承的外环设置于所述下安装件，所述第一轴承的中心轴线与所述第二轴承的中心轴线共线； 足； 足连接轴，所述足连接轴设置于所述足，所述足连接轴位于所述下铰接端和所述下安装件之间，所述足连接轴的第一端设置于所述第一轴承的内环，所述足连接轴的第二端设置于所述第二轴承的内环。 | 2024-08-20 | 2025-05-16 | ['2023-08-22'] | 赵国增; 沈悰; 许铎 | B62D57/032 | Y02B80/22 | 有效
人形机器人本体 | 曲柄、双足机器人的传动结构、人形机器人及机器人 | 本申请涉及机器人技术领域，公开了一种曲柄、双足机器人的传动结构、人形机器人及机器人。本公开的传动曲柄在轴段设置有安装槽，轴承以外圈装配于安装槽，在曲柄背离关节模组一端以轴承进行动态支撑。本实施例在曲柄的轴段上设置安装槽，使得轴承可以直接安装在曲柄轴段的安装槽内，而不是套在支撑件的轴段外。可以降低传动曲柄的成本。 | 1.曲柄，其特征在于，包括一体成型制成的法兰盘、轴段以及连接段； 所述法兰盘用于连接关节模组的输出法兰； 所述连接段远离所述法兰盘的转动轴的一端设置有铰接座，所述铰接座用于铰接摇杆的一端； 所述轴段构造有安装槽，所述安装槽位于所述轴段背离所述法兰盘的一端，所述安装槽用于装配轴承。 | 2024-08-20 | 2025-05-09 | ['2023-11-03'] | 赵国增; 舒斌 | F16C3/22; B25J17/00 | Y02E10/20 | 有效
人形机器人本体 | 机器人的腿结构、机器人、双足机器人和人形机器人 | 本实用新型公开了一种机器人的腿结构、机器人、双足机器人和人形机器人，该机器人的腿结构包括：小腿，小腿包括上铰接端、延伸段和下安装端；第一下安装件，第一下安装件与下安装端可拆卸地连接；第二下安装件，第二下安装件与下安装端可拆卸地连接，第一轴承，第一轴承的外环设置于第一下安装件；第二轴承，第二轴承的外环设置于第二下安装件，第一轴承的中心轴线与第二轴承的中心轴线共线；足；足连接轴，足连接轴设置于足，足连接轴的第一端设置于第一轴承的内环，足连接轴的第二端设置于第二轴承的内环。由此，可以减少小腿零部件的数量，也可以便于第一下安装件以及第二下安装件的安装与拆卸，从而可以便于第一轴承、第二轴承和足连接轴的安装与拆卸。 | 1.一种机器人的腿结构，其特征在于，包括： 小腿，所述小腿包括上铰接端、延伸段和下安装端，所述小腿一体加工制成； 第一下安装件，所述第一下安装件与所述下安装端可拆卸地连接； 第二下安装件，所述第二下安装件与所述下安装端可拆卸地连接，所述第一下安装件与所述第二下安装件相对设置； 第一轴承，所述第一轴承的外环设置于所述第一下安装件； 第二轴承，所述第二轴承的外环设置于所述第二下安装件，所述第一轴承的中心轴线与所述第二轴承的中心轴线共线； 足； 足连接轴，所述足连接轴设置于所述足，所述足连接轴位于所述第一下安装件和所述第二下安装件之间，所述足连接轴的第一端设置于所述第一轴承的内环，所述足连接轴的第二端设置于所述第二轴承的内环。 | 2024-08-20 | 2025-06-27 | ['2024-05-20'] | 赵国增; 许铎; 沈悰 | B62D57/032 | A47K11/06; A47K17/028 | 有效
人形机器人本体 | 双足机器人的腿、大腿及小腿结构、人形机器人、机器人 | 本申请涉及机器人技术领域，公开了一种双足机器人的腿、大腿及小腿结构、人形机器人、机器人，包括：支撑件，转动件，转动件与支撑件铰接；关节模组，曲柄及摇杆；关节模组固定在支撑件上，曲柄与关节模组输出法兰固定连接，摇杆的一端与曲柄铰接，摇杆的另一端与转动件铰接；及第一限位结构，第二限位结构；第一限位结构设置在支撑件之上，第二限位结构设置于转动件之上。解决了现有技术中双足机器人腿结构限位时对限位结构冲击力大，导致限位结构容易损坏的问题，有利于延长机器人的工作寿命。 | 1.双足机器人的腿结构，其特征在于，包括：支撑件，转动件，所述转动件与所述支撑件铰接；关节模组，曲柄及摇杆；其中，所述关节模组固定在支撑件上，所述曲柄与所述关节模组的输出法兰固定连接，所述摇杆的一端与所述曲柄铰接，所述摇杆的另一端与所述转动件铰接；及第一限位结构，第二限位结构；其中，所述第一限位结构设置在所述支撑件之上，所述第二限位结构设置于所述转动件之上，所述关节模组驱动所述曲柄转动，并通过所述摇杆带动所述转动件至限位位置时，所述第一限位结构与所述曲柄抵接限位，所述第二限位结构与所述支撑件抵接限位。 | 2023-12-26 | 2024-04-09 |  | 赵国增 | B62D57/032; B25J11/00 | B62D57/032; B25J11/00 | 审中
人形机器人本体 | 双足机器人、人形机器人及其运动控制方法、系统、介质 | 本申请提供了双足机器人、人形机器人及其运动控制方法、系统、介质，该运动控制方法包括：根据双足机器人的运动指令，计算双足机器人完成运动指令指示的运动时关节模组的关节扭矩值；根据关节扭矩值和电流‑扭矩映射关系，确定关节模组中电机的输入电流值；根据输入电流值控制关节模组中电机的输入电流，进而控制关节模组中行星减速器的输出扭矩，以使得双足机器人完成运动指令指示的运动。在本申请提供的运动控制方法中，通过提升关节模组的抗冲击能力并通过电机的输入电流控制关节扭矩的精准输出，为双足机器人提供可靠的硬件基础和精准地扭矩控制方案，以满足双足机器人的高动态运动需求。 | 1.一种双足机器人的运动控制方法，其特征在于，包括：根据所述双足机器人的运动指令，计算所述双足机器人完成所述运动指令指示的运动时关节模组的关节扭矩值，其中，所述双足机器人的关节模组包括行星减速器和电机，但不包括扭矩传感器；根据所述关节扭矩值和电流-扭矩映射关系，确定所述关节模组中电机的输入电流值，其中，所述电流-扭矩映射关系是所述关节模组中电机的输入电流与行星减速器的输出扭矩之间的对应关系；根据所述输入电流值控制所述关节模组中电机的输入电流，进而控制所述关节模组中行星减速器的输出扭矩，以使得所述双足机器人完成所述运动指令指示的运动；所述运动指令为用户输入的运动速度指令或参考位置指令，所述根据所述双足机器人的运动指令，计算所述双足机器人完成所述运动指令指示的运动时关节模组的关节扭矩值，包括：根据所述运动速度指令或所述参考位置指令，计算所述双足机器人的机身参考运动加速度；使用所述机身参考运动加速度，基于二次规划进行最优值求解，得到接触力和关节模组的运动加速度；使用所述双足机器人的动力学方程式，对所述接触力和所述关节模组的运动加速度进行计算得到所述关节扭矩值。 | 2023-08-15 | 2023-10-27 |  | 沈悰 | B62D57/032; H02K7/116; H02K7/10 | B62D57/032; H02K7/116; H02K7/10 | 有效
人形机器人本体 | 小腿结构、下肢组件、机器人、双足机器人和人形机器人 | 本发明公开了一种小腿结构、下肢组件、机器人、双足机器人和人形机器人，该小腿结构包括：小腿，小腿设置有沿其厚度方向贯穿的第一安装腔和第二安装腔，第一安装座，第一安装座设置于小腿的一侧，第一安装座设置有第三安装腔和第四安装腔；第二安装座，第二安装座设置于小腿的另一侧，第二安装座设置有第五安装腔和第六安装腔，第三安装腔和第五安装腔连接于第一安装腔的相对两侧，第四安装腔和第六安装腔连接于第二安装腔的相对两侧。由此，可以减小第一足关节模组和第二足关节模组占据小腿本体的面积，也可以减小小腿在径向的尺寸，还可以避免占据小腿在径向较大的空间。 | 1.一种小腿结构，其特征在于，包括： 小腿，所述小腿设置有沿其厚度方向贯穿的第一安装腔和第二安装腔，所述第一安装腔位于所述第二安装腔的上方； 第一安装座，所述第一安装座设置于所述小腿的一侧，所述第一安装座设置有第三安装腔和第四安装腔； 第二安装座，所述第二安装座设置于所述小腿的另一侧，所述第二安装座设置有第五安装腔和第六安装腔，所述第三安装腔和所述第五安装腔连接于所述第一安装腔的相对两侧，所述第四安装腔和所述第六安装腔连接于所述第二安装腔的相对两侧； 第一足关节模组，所述第一足关节模组安装于所述第一安装腔、所述第三安装腔和所述第五安装腔； 第二足关节模组，所述第二足关节模组安装于所述第二安装腔、所述第四安装腔和所述第六安装腔。 | 2024-08-20 | 2024-11-22 |  | 赵国增; 刘相晨; 舒斌; 林鑫; 唐专诚 | B62D57/032 |  | 审中
人形机器人本体 | 双足机器人的小腿结构、腿结构、人形机器人及机器人 | 本申请涉及机器人技术领域，公开了一种双足机器人的小腿结构、腿结构、人形机器人及机器人，包括：小腿，小腿的两端分别设置有可以安装轴承的位置，小腿的上端与大腿铰接连接，小腿的下端与足铰接连接，由此形成双足机器人腿结构的主要结构，其中，由大腿、小腿及足组成的腿结构是可以方便拆卸的，因此本申请可以快速的完成小腿与大腿、足的组装和拆卸，过程较为简单便捷，提高的生产和应用的便利性，从而提高了生产效率。 | 1.双足机器人的小腿结构，其特征在于，包括：具有一沿竖直方向设置的第一贴合面的第一半腿，及具有一沿竖直方向设置的第二贴合面的第二半腿；所述第一半腿的两端分别一体成型的构造有第一上轴承固定位和第一下轴承固定位，所述第二半腿的两端分别一体成型的构造有第二上轴承固定位和第二下轴承固定位；其中，将所述第一半腿与所述第二半腿的所述第一贴合面与所述第二贴合面贴合后，通过紧固件可拆卸地固定连接，形成两端具有上铰接轴固定部和下铰接轴固定部的小腿结构。 | 2023-12-23 | 2024-03-22 |  | 赵国增 | B62D57/032; B25J11/00; B25J17/00 |  | 审中
人形机器人本体 | 双足机器人、人形机器人及其运动控制方法、系统、介质 | 本申请提供了双足机器人、人形机器人及其运动控制方法、系统、介质，该运动控制方法包括：根据双足机器人的运动指令，计算双足机器人完成运动指令指示的运动时关节模组的关节扭矩值；根据关节扭矩值和电流‑扭矩映射关系，确定关节模组中电机的输入电流值；根据输入电流值控制关节模组中电机的输入电流，进而控制关节模组中行星减速器的输出扭矩，以使得双足机器人完成运动指令指示的运动。在本申请提供的运动控制方法中，通过提升关节模组的抗冲击能力并通过电机的输入电流控制关节扭矩的精准输出，为双足机器人提供可靠的硬件基础和精准地扭矩控制方案，以满足双足机器人的高动态运动需求。 | 1.一种双足机器人的运动控制方法，其特征在于，包括：根据所述双足机器人的运动指令，计算所述双足机器人完成所述运动指令指示的运动时关节模组的关节扭矩值，其中，所述双足机器人的关节模组包括行星减速器和电机，但不包括扭矩传感器；根据所述关节扭矩值和电流-扭矩映射关系，确定所述关节模组中电机的输入电流值，其中，所述电流-扭矩映射关系是所述关节模组中电机的输入电流与行星减速器的输出扭矩之间的对应关系；根据所述输入电流值控制所述关节模组中电机的输入电流，进而控制所述关节模组中行星减速器的输出扭矩，以使得所述双足机器人完成所述运动指令指示的运动。 | 2023-08-15 | 2023-09-19 |  | 沈悰 | B62D57/032; H02K7/116; H02K7/10 | B62D57/032; H02K7/116; H02K7/10 | 有效
人形机器人本体 | 具有反运动关节腿的双足机器人、人形机器人及机器人 | 本申请涉及机器人技术领域，公开了一种具有反运动关节腿的双足机器人、人形机器人及机器人，包括：大腿，小腿；小腿仅构造有上连接端、延伸段、下连接端；脚掌；及关节模组；其中，大腿与上连接端铰接，延伸段之上不设置驱动元件，关节模组与下连接端固定连接，关节模组的输出法兰与脚掌固定连接。本申请提供的具有反运动关节腿的双足机器人设置有脚掌，脚掌藉由关节模组直驱，从而支持机器人多种行走姿态需求，并兼顾了机器人轻量化、小型化，使机器人设置脚掌之后仍能保持其运动能力，满足目前的教学实验、工程测试需要。 | 1.具有反运动关节腿的双足机器人，其特征在于，包括： 大腿；小腿，所述小腿仅构造有上连接端、延伸段、下连接端；脚掌；及关节模组； 其中，所述大腿与所述上连接端铰接，所述延伸段之上不设置驱动元件，所述关节模组与所述下连接端固定连接，所述关节模组的输出法兰与所述脚掌固定连接。 | 2024-08-20 | 2024-12-17 |  | 陈健 | B62D57/032; B25J11/00 |  | 审中
人形机器人本体 | 限位件、小腿转动限位结构、双足机器人、人形机器人与机器人 | 本申请涉及限位件、小腿转动限位结构、双足机器人、人形机器人与机器人，属于机器人技术领域。包括大腿、小腿、限位件，限位件上构造有避让槽和第一限位面，大腿的下端构造有端面和位于端面两侧的第二限位面，限位面固定设置于小腿顶端，第二连接部的端面与其同侧第一限位部的避让槽对应设置，使临近的一第一限位面与一第二限位面能够相配合，当小腿绕铰接轴或前、或后转动到限定角度时，会使同侧相邻的一第一限位面与一第二限位面相抵接，从而限制小腿的转动角度范围，避免机器人在异常情况下，小腿转动过位，导致的小腿无法正常屈伸的问题，确保机器人顺利行走。 | 1.一种限位件，其特征在于，包括：第一连接部；及两个限位部，所述两个限位部分别设置于所述第一连接部的两端；所述第一连接部与两个所述限位部一体成型设置；其中，两个所述限位部的顶面分别构造有避让槽，所述避让槽将所述限位部的顶面分成两个垂直于一竖直平面的第一限位面，所述第一限位面定义为限位抵接面；所述第一连接部及两个所述限位部分别构造有若干个连接孔。 | 2023-08-23 | 2024-04-05 |  | 赵国增; 陈健; 沈悰 | B62D57/032; B25J11/00 |  | 有效
人形机器人本体 | 双足机器人的大腿支撑组件、装配结构、人形机器人及机器人 | 本申请涉及机器人技术领域，公开了一种双足机器人的大腿支撑组件、装配结构、人形机器人及机器人。大腿支撑组件包括第一支撑件以及装配连接件，第一支撑件包括第一法兰以及安装座，安装座设置于第一法兰上部；第一法兰用于安装大腿关节；装配连接件可拆卸地装配于安装座，装配连接件用于连接于转腿关节。本申请便于大腿和转腿关节的拆卸。 | 1.双足机器人的大腿支撑组件，其特征在于，包括： 第一支撑件，包括大致沿竖直方向设置的第一法兰以及大致沿水平方向设置的安装座，所述安装座设置于所述第一法兰上部；所述第一法兰用于安装大腿关节；以及， 装配连接件，可拆卸地装配于所述安装座，所述装配连接件用于连接于转腿关节的输出端，所述装配连接件带动所述第一支撑件转动。 | 2024-08-20 | 2024-11-29 |  | 赵国增; 刘相晨 | B62D57/032; B25J11/00 |  | 审中
人形机器人本体 | 双足机器人 | 1.本外观设计产品的名称：双足机器人。2.本外观设计产品的用途：本外观设计产品用于巡检、安防、探索、搬运、工业作业、勘察、科研、服务、教育、陪伴、娱乐、演出的机器人。3.本外观设计产品的设计要点：在于形状。4.最能表明设计要点的图片或照片：立体图。 | 无 | 2023-01-10 | 2023-05-30 | ['2022-01-11'] | 罗翻番 | B24B21/02; B24B41/06; B24B21/18; B24B41/02 | Y02P70/10 | 有效
人形机器人本体 | 双足机器人 | 本发明公开了一种双足机器人，包括主体、腿部结构、操作臂与平衡部，两个腿部结构对称安装于主体的两侧，并能够相对主体转动，操作臂安装于主体上并能够相对主体运动，平衡部包括平衡轮，平衡轮与主体转动连接。本发明实施例中的双足机器人，腿部结构能够为机器人的运动提供动力，支持机器人进行行走、跳跃等动作，操作臂可相对于主体运动以使其末端的执行器执行相应操作，并通过平衡轮的转动产生的力矩平衡操作臂的运动施加至机器人的额外力矩，使机器人整体保持平稳，便于操作臂执行相应任务。 | 1.双足机器人，其特征在于，包括： 主体； 腿部结构，设置有两个，两个所述腿部结构对称安装于所述主体的两侧，并能够相对所述主体转动； 操作臂，安装于所述主体上并能够相对所述主体运动； 平衡部，包括平衡轮，所述平衡轮与所述主体转动连接。 | 2021-01-28 | 2021-05-11 |  | 杨泽一; 张巍 | B62D57/028 | B62D57/028 | 有效
人形机器人本体 | 双足机器人 | 1.本外观设计产品的名称：双足机器人。2.本外观设计产品的用途：本产品用于工业生产、商用、家务服务或空间探索等场景。3.本外观设计产品的设计要点：在于形状。4.最能表明设计要点的图片或照片：立体图。 | 无 | 2024-04-08 | 2025-02-14 |  | 王海超 |  |  | 有效
人形机器人本体 | 双足机器人 | 本发明公开了一种双足机器人，包括主体、腿部结构及平衡部，腿部结构设置有两个，对称安装于所述主体的两侧并能够相对主体摆动，平衡部包括飞轮与第一驱动件，第一驱动件安装于主体上，第一驱动件与飞轮连接并用于驱动飞轮转动，飞轮的转动轴线的延伸方向与腿部结构在主体上的分布方向垂直。本发明实施例中的双足机器人，通过腿部结构相对主体的摆动，使机器人在前行过程中躲避障碍物，并且飞轮转动所产生的力矩能够抵消因腿部结构抬起施加至主体的力矩，使机器人在行走过程中保持平衡，从而提高了双足机器人行走的稳定性。 | 1.双足机器人，其特征在于，包括： 主体； 腿部结构，设置有两个，对称安装于所述主体的两侧并能够相对所述主体摆动； 平衡部，包括飞轮与第一驱动件，所述第一驱动件安装于所述主体上，所述第一驱动件与所述飞轮连接并用于驱动所述飞轮转动，所述飞轮的转动轴线的延伸方向与所述腿部结构在所述主体上的分布方向垂直。 | 2021-03-04 | 2021-06-18 |  | 张巍; 庄宇伦; 石国维; 毛衍兮; 许元; 徐至; 陈可舟; 任泰衡; 杨泽一 | B62D57/028 | B62D57/028 | 审中
人形机器人本体 | 双足机器人 | 本实用新型公开了一种双足机器人，包括主体、腿部结构及平衡部，腿部结构设置有两个，对称安装于所述主体的两侧并能够相对主体摆动，平衡部包括飞轮与第一驱动件，第一驱动件安装于主体上，第一驱动件与飞轮连接并用于驱动飞轮转动，飞轮的转动轴线的延伸方向与腿部结构在主体上的分布方向垂直。本实用新型实施例中的双足机器人，通过腿部结构相对主体的摆动，使机器人在前行过程中躲避障碍物，并且飞轮转动所产生的力矩能够抵消因腿部结构抬起施加至主体的力矩，使机器人在行走过程中保持平衡，从而提高了双足机器人行走的稳定性。 | 1.双足机器人，其特征在于，包括： 主体； 腿部结构，设置有两个，对称安装于所述主体的两侧并能够相对所述主体摆动； 平衡部，包括飞轮与第一驱动件，所述第一驱动件安装于所述主体上，所述第一驱动件与所述飞轮连接并用于驱动所述飞轮转动，所述飞轮的转动轴线的延伸方向与所述腿部结构在所述主体上的分布方向垂直。 | 2021-03-04 | 2021-12-14 |  | 张巍; 庄宇伦; 石国维; 毛衍兮; 许元; 徐至; 陈可舟; 任泰衡; 杨泽一 | B62D57/028 |  | 有效
人形机器人本体 | 双足机器人 | 本发明公开了一种双足机器人，包括主体、平衡部、大腿部、小腿部及足部，平衡轮与主体转动连接，第一驱动件用于驱动大腿本体相对主体转动，第二驱动件用于驱动小腿本体相对大腿本体转动，第三驱动件用于驱动转轮转动，辅助轮能够跟随转轮的转动而转动。本发明中的双足机器人，能够同时兼容站立行走、跪姿行走与跳跃的运动方式，并且各个运动形态，可进行快速切换，使用灵活度高，机器人无论以何种姿态运动，均能保持良好的运动稳定性。 | 1.双足机器人，其特征在于，包括： 主体； 平衡部，包括平衡轮，所述平衡轮与所述主体转动连接； 大腿部，设置有两个且对称安装于所述主体的两侧，所述大腿部包括大腿本体与第一驱动件，所述第一驱动件安装于所述主体上，所述第一驱动件用于驱动所述大腿本体相对所述主体转动，还包括第一安装座，所述第一安装座与所述大腿本体连接； 小腿部，设置有两个，所述小腿部包括小腿本体与第二驱动件，所述第二驱动件与所述大腿本体连接，所述第二驱动件用于驱动所述小腿本体相对所述大腿本体转动，所述平衡轮转动所产生的力矩用于平衡所述大腿本体与所述小腿本体相互转动所产生的额外力矩； 足部，设置有两个，所述足部包括转轮及第三驱动件，所述转轮转动连接于所述小腿本体的一端，所述第三驱动件用于驱动所述转轮转动； 其中，所述小腿本体远离所述转轮的一端设置有辅助轮，所述辅助轮与所述小腿本体转动连接，所述辅助轮能够跟随所述转轮的转动而转动，所述主体包括固定架与第二支撑架，所述第二支撑架与所述固定架连接，所述第二支撑架具有多个滑动轮，所述滑动轮的表面与所述第一安装座的表面贴合，所述滑动轮能够跟随所述第一安装座的转动而转动。 | 2021-01-28 | 2022-06-07 |  | 张巍; 杨泽一 | B62D57/028; B62D57/032 | B62D57/028; B62D57/032 | 有效
人形机器人本体 | 双足机器人 | 1.本外观设计产品的名称：双足机器人。2.本外观设计产品的用途：用于巡检、安防、探索、搬运、工业作业、勘察、科研、服务、教育、陪伴、娱乐、演出的机器人。3.本外观设计产品的设计要点：在于产品的形状。4.最能表明设计要点的图片或照片：立体图1。 | 无 | 2025-06-04 | 2026-01-27 | ['2025-03-24'] | 吴长征; 王钰成; 曹雨畅 | B42D5/00; B42D12/00; B42D3/12 | B01D53/60; B01D53/81; B01D2258/0283; B01D53/96; B01D53/68; Y02A50/20 | 有效
人形机器人本体 | 双足机器人 | 1.本外观设计产品的名称：双足机器人。2.本外观设计产品的用途：用于巡检、安防、搬运、教育、娱乐、服务、工业作业或勘察等机器人。3.本外观设计产品的设计要点：在于形状。4.最能表明设计要点的图片或照片：立体图。 | 无 | 2025-02-20 | 2025-12-02 | ['2024-07-19'] | 请求不公布姓名; 请求不公布姓名; 请求不公布姓名; 请求不公布姓名 | H10H20/85; H10H20/857 | Y02T10/62 | 有效
人形机器人本体 | 双足机器人 | 本申请提供了一种双足机器人，包括支承架以及对称于支承架中心的左、右腿组件，支承架用于安装各控制器件并安装和支承左、右腿组件。本申请仅涉及下肢结构，采用模块化搭配，左、右腿组件分别由支承架上设置的呈三足鼎立布局的三个关节模块并结合连杆机构构建，使双足机器人整体重心上移，减小了腿部摆动时的惯性，降低了腿部控制难度，同时将大腿分别位于三个关节模块的交点上并夹在带动大、小腿前后摆动的两关节模组之间，足部采用与地面柔性点接触结构，在实现双足机器人侧向和前、后行走动作的同时，可靠保证了机器人行走过程中平衡和稳定，进一步将各控制器件集中安装在支承架上，使信号线和电连接线分别走线，便于控制器件的维护及散热。 | 1.双足机器人，其特征在于，包括支承架、左腿组件和右腿组件；所述支承架包括相互固定连接的第一支承部和第二支承部，所述第一支承部用于有序安装各控制器件，所述第二支承部用于安装所述左腿组件和所述右腿组件；所述左腿组件和所述右腿组件用于站立、前进、后退或侧行，对称于所述支承架中心的纵向平面；所述左腿组件包括：左大腿，包括相互对接固定的第一壳体和第二壳体，所述第一壳体和所述第二壳体对接后形成的第一空腔内安装有第一连杆机构；左小腿，包括第一支承杆，所述第一支承杆通过所述第一连杆机构与所述左大腿底端铰接；左足，与所述左小腿底端固定连接，具有与地面柔性点接触的弧面；第一关节模组，固定于所述第二支承部，用于驱动所述左大腿相对所述支承架中心的纵向平面侧向限位摆动，限位摆动角度以该第一关节模组输出端的旋转中心轴线为基点，相对所述纵向平面向外的摆腿角度≤80度，向内的摆腿角度≤25度；第二关节模组，与所述第一关节模组的输出端连接，随所述第一关节模组的输出端转动，所述第二关节模组的输出端的旋转中心轴线相对所述第一关节模组的输出端的旋转中心轴线正交设置，所述第二关节模组的输出端与所述左大腿连接，用于驱动所述左大腿以该第二关节模组的旋转中心轴线为基点，相对所述支承架中心的横向平面做前后限位摆动，限位摆动角度依前进方向，向前≤80度，向后≤60度；第三关节模组，与所述左大腿上端固定连接，在所述左大腿带动下随所述第一关节模组和所述第二关节模组转动，所述第三关节模组输出端的旋转中心轴线相对所述第一关节模组输出端的旋转中心轴线正交设置且与所述第二关节模组输出端的旋转中心轴线在同一直线上，用于驱动所述左大腿上的所述第一连杆机构运动，以带动所述左小腿绕所述左大腿底端做前后限位摆动，限位摆动角度以所述左小腿与所述左大腿的铰接点为基点，依前进方向，向前≤80度，向后≤50度；以及所述第二关节模组和所述第三关节模组相对所述第一关节模组对称设置，所述左大腿与所述第二关节模组输出端连接且位于所述第二关节模组和所述第三关节模组之间；所述右腿组件包括：右大腿，相对所述支承架中心的纵向平面与所述左大腿对称设置，包括相互对接固定的第三壳体和第四壳体，所述第三壳体和所述第四壳体对接后形成的第二空腔内安装有第二连杆机构；右小腿，相对所述支承架中心的纵向平面与所述左小腿对称设置，包括第二支承杆，所述第二支承杆通过所述第二连杆机构与所述右大腿底端铰接；右足，相对所述支承架中心的纵向平面与所述左足对称设置，与所述右小腿底端固定连接，具有与地面柔性点接触的弧面；第四关节模组，固定于所述第二支承部，相对所述支承架中心的纵向平面与所述第一关节模组对称设置，用于驱动所述右大腿相对所述支承架中心的纵向平面侧向限位摆动，限位摆动角度以该第四关节模组输出端的旋转中心轴线为基点，相对所述纵向平面向外的摆腿角度≤80度，向内的摆腿角度≤25度；第五关节模组，相对所述支承架中心的纵向平面与所述第二关节模组对称设置，与所述第四关节模组的输出端连接且随所述第四关节模组的输出端转动，所述第五关节模组输出端的旋转中心轴线相对所述第四关节模组输出端的旋转中心轴线正交设置，所述第五关节模组的输出端与所述右大腿连接，用于驱动所述右大腿以该第五关节模组的旋转中心轴线为基点，相对所述支承架中心的横向平面做前后限位摆动，限位摆动角度依前进方向，向前≤80度，向后≤60度；第六关节模组，相对所述支承架中心的纵向平面与所述第三关节模组对称设置，与所述右大腿上端固定连接，在所述右大腿带动下随所述第四关节模组和所述第五关节模组转动，所述第六关节模组输出端的旋转中心轴线相对所述第四关节模组输出端的旋转中心轴线正交设置且与所述第五关节模组输出端的旋转中心轴线在同一直线上，用于驱动所述右大腿上的所述第二连杆机构运动，以带动所述右小腿绕所述右大腿底端做前后限位摆动，限位摆动角度以所述右小腿与所述右大腿的铰接点为基点，依前进方向，向前≤80度，向后≤50度；以及所述第五关节模组和所述第六关节模组相对所述第四关节模组对称设置，所述右大腿与所述第五关节模组输出端连接且位于所述第五关节模组和所述第六关节模组之间。 | 2023-09-26 | 2023-12-15 |  | 陈健; 沈惊 | B62D57/032 |  | 审中
人形机器人本体 | 双足机器人 | 1.本外观设计产品的名称：双足机器人。2.本外观设计产品的用途：用于巡检、安防、探索、搬运、工业作业、勘察、科研、服务、教育、陪伴、娱乐、演出的机器人。3.本外观设计产品的设计要点：在于形状。4.最能表明设计要点的图片或照片：设计1立体图。5.其他需要说明的情形其他说明：指定设计1为基本设计。 | 无 | 2023-02-27 | 2023-07-07 | ['2021-07-30'] | 郭启召; 姜楠 | A43B23/02; B32B9/02; B32B9/04; B32B27/02; B32B27/40; B32B27/30; B32B7/12; B32B37/12; B32B38/16; D06M13/453; D06M11/79; D06M15/17; A43B1/025; A43B1/028; D06M101/06 | B32B2262/0292; B32B7/12; B32B2307/724; B32B37/12; A43B23/026; B32B2307/7265; B32B5/08; B32B2307/73; B32B2262/062; B32B2307/50; D06M2200/12; B32B38/164; B32B5/02; Y02P70/62; B32B5/26; A43B23/0235; D06M15/17; B32B2262/14; D06M11/79; D06M2101/06; D06M13/453; A43B1/025; B32B2437/02; A43B1/028; B32B2262/0246 | 有效
人形机器人本体 | 双足机器人 | 本发明公开了一种双足机器人，包括主体、平衡部、大腿部、小腿部及足部，平衡轮与主体转动连接，第一驱动件用于驱动大腿本体相对主体转动，第二驱动件用于驱动小腿本体相对大腿本体转动，第三驱动件用于驱动转轮转动，辅助轮能够跟随转轮的转动而转动。本发明中的双足机器人，能够同时兼容站立行走、跪姿行走与跳跃的运动方式，并且各个运动形态，可进行快速切换，使用灵活度高，机器人无论以何种姿态运动，均能保持良好的运动稳定性。 | 1.双足机器人，其特征在于，包括： 主体； 平衡部，包括平衡轮，所述平衡轮与所述主体转动连接； 大腿部，设置有两个且对称安装于所述主体的两侧，所述大腿部包括大腿本体与第一驱动件，所述第一驱动件安装于所述主体上，所述第一驱动件用于驱动所述大腿本体相对所述主体转动； 小腿部，设置有两个，所述小腿部包括小腿本体与第二驱动件，所述第二驱动件与所述大腿本体连接，所述第二驱动件用于驱动所述小腿本体相对所述大腿本体转动； 足部，设置有两个，所述足部包括转轮及第三驱动件，所述转轮转动连接于所述小腿本体的一端，所述第三驱动件用于驱动所述转轮转动； 其中，所述小腿本体远离所述转轮的一端设置有辅助轮，所述辅助轮与所述小腿本体转动连接，所述辅助轮能够跟随所述转轮的转动而转动。 | 2021-01-28 | 2021-05-11 |  | 张巍; 杨泽一 | B62D57/028; B62D57/032 | B62D57/028; B62D57/032 | 有效
人形机器人本体 | 双足机器人 | 1.本外观设计产品的名称：双足机器人。2.本外观设计产品的用途：用于巡检、安防、探索、搬运、工业作业、勘察、科研、服务、教育、陪伴、娱乐、演出的机器人。3.本外观设计产品的设计要点：在于设计1的形状，以及设计2的形状与色彩的结合。4.最能表明设计要点的图片或照片：设计1立体图1。5.指定设计1为基本设计。6.请求保护的设计2包含色彩。 | 无 | 2024-09-26 | 2025-06-03 | ['2022-10-25'] | 曾瑞宸; 李金普; 谢小也 | G06V10/764; G06V10/82; G06V10/25; G06V10/40; G06V20/64; G06V20/52; G06K7/10; G06F18/213; G06F18/22; G06F18/2433; G06Q10/08; B07C3/10 | G06V2201/07; G06V10/25; G06K7/10009; G06F18/213; G06V10/764; G06V10/82; G06F18/22; G06V10/40; B07C3/10; G06Q10/08; G06F18/2433; G06V20/64; G06V20/52 | 有效
人形机器人本体 | 双足机器人 | 本实用新型涉及机器人技术领域，特别是涉及一种双足机器人，该双足机器人包括：活动臂及机械爪脚，活动臂包括柔性躯体及控制机构，控制机构驱动柔性躯体弯曲，两个机械爪脚分别安装于柔性躯体的两端，各机械爪脚均包括壳体、吸附件、螺旋爪及旋顶机构，壳体与柔性躯体连接，吸附件、螺旋爪及旋顶机构均安装于壳体上，螺旋爪的位置对应吸附件的位置设置，旋顶机构驱动螺旋爪朝远离柔性躯体的方向作动。本实用新型的双足机器人，采用旋顶机构控制螺旋爪朝远离柔性躯体的方向作动，利于两个各双足机器人上的机械爪脚通过螺旋爪螺旋在一起，以提升两个双足机器人的附着稳固性，达到提升双足机器人在协同作业的场景下的适应性的目的。 | 1.一种双足机器人，其特征在于，包括：活动臂及机械爪脚，所述活动臂包括柔性躯体及控制机构，所述控制机构安装于所述柔性躯体上，并驱动所述柔性躯体弯曲，所述机械爪脚的数量为两个，两个所述机械爪脚分别安装于所述柔性躯体的两端，各所述机械爪脚均包括壳体、吸附件、螺旋爪及旋顶机构，所述壳体与所述柔性躯体连接，所述吸附件、所述螺旋爪及所述旋顶机构均安装于壳体上，所述螺旋爪的位置对应所述吸附件的位置设置，所述旋顶机构驱动所述螺旋爪朝远离所述柔性躯体的方向作动。 | 2023-11-09 | 2024-08-23 |  | 刘宇龙; 林晖琦; 陈芷钧; 廖佳涛; 晏馨; 廖雨欣; 刘成壮; 区凯莹; 陈宇; 钟佩雯; 吴素婷; 何玉梅; 卢燕翔; 李嘉伟; 侯贤廣; 舒雨锋; 汤晓; 左大利 | B62D57/032 |  | 有效
人形机器人本体 | 双足机器人 | 1.本外观设计产品的名称：双足机器人。2.本外观设计产品的用途：本产品用于巡检、安防、探索、搬运、工业作业、勘察、科研、服务、教育、陪伴、娱乐、演出的机器人。3.本外观设计产品的设计要点：在于形状。4.最能表明设计要点的图片或照片：立体图1。 | 无 | 2023-10-23 | 2024-08-06 |  | 孙兆治; 邓海杰; 翟赫夫 |  |  | 有效
人形机器人本体 | 双足机器人 | 1.本外观设计产品的名称：双足机器人。2.本外观设计产品的用途：本产品为一种机器人，用于聊天对话，导航指路，商超巡检，游戏互动，教育学习，商业活动推广引流等。3.本外观设计产品的设计要点：在于形状。4.最能表明设计要点的图片或照片：立体图。 | 无 | 2021-07-08 | 2021-11-02 | ['2020-06-19'] | 马卫民; 顾峻峰 | H02J3/12; H02J13/00 | H02J3/12; Y02E60/00; Y04S10/18; H02J13/00007; Y04S40/121; H02J13/00036; H02J13/00001; Y02B90/20; H02J13/00022; Y04S40/126 | 有效
人形机器人本体 | 双足机器人 | 1.本外观设计产品的名称：双足机器人。2.本外观设计产品的用途：本外观设计产品用于巡检、安防、搬运、教育、娱乐、服务、工业作业、勘察等机器人行业。3.本外观设计产品的设计要点：在于图案与色彩的结合。4.最能表明设计要点的图片或照片：立体图。5.请求保护的外观设计包含色彩。 | 无 | 2023-09-25 | 2024-06-14 |  | 欧阳艳梅; 陈健 |  |  | 有效
人形机器人本体 | 双足机器人 | 1.本外观设计产品的名称：双足机器人。2.本外观设计产品的用途：用作双足机器人。3.本外观设计产品的设计要点：在于形状。4.最能表明设计要点的图片或照片：立体图。 | 无 | 2021-12-27 | 2022-04-19 |  | 卢载浩; 罗程; 邓雯珊; 崔博宇 |  |  | 有效
人形机器人本体 | 双足机器人 | 本公开涉及机器人的技术领域，尤其涉及一种双足机器人，包括：髋关节构件；大腿构件，转动连接于髋关节构件；小腿构件，通过膝关节转轴转动连接于大腿构件；驱动部，设置于大腿构件，用于驱动髋关节摆动以及驱动小腿构件摆动；传动部，设置于大腿构件，用于分配驱动部输出至髋关节构件和小腿构件的力矩。如此设置，可提高驱动部的功率密度，以根据使用场景对髋关节构件或小腿构件提供足够的瞬时力矩和速度，提高双足机器人的动态能力。并且无需额外增加电机体积以及齿轮箱提供较大的驱动力矩，减轻双足机器人的整体重量，从而减少惯性负载并提高运动灵活性，整体外观较为轻盈，提高美观程度。 | 1.一种双足机器人，其特征在于，包括： 髋关节构件； 大腿构件，转动连接于所述髋关节构件； 小腿构件，通过膝关节转轴转动连接于所述大腿构件； 驱动部，设置于所述大腿构件，用于驱动所述髋关节摆动以及驱动所述小腿构件摆动； 传动部，设置于所述大腿构件，用于分配所述驱动部输出至所述髋关节构件和所述小腿构件的力矩。 | 2025-08-01 | 2025-11-14 | ['2025-04-22'] | 刘涵; 龙亿; 魏颖; 谢飞; 郝小虎 | B62D57/032; B60K1/02; B60K17/16 | C07K16/2869; G01N2333/723; A61K2039/505; G01N2800/046; C07K2317/567; A61P37/00; A61P5/14; C07K2317/565; G01N33/76; C07K2317/76; G01N33/577; C07K2317/92; G01N33/6893; A61P29/00; C07K2317/56 | 审中
人形机器人本体 | 双足机器人 | 1.本外观设计产品的名称：双足机器人。2.本外观设计产品的用途：用于机械类双足机器人。3.本外观设计产品的设计要点：在于形状。4.最能表明设计要点的图片或照片：立体图。 | 无 | 2025-04-15 | 2025-10-21 | ['2024-04-15'] | 唐俊; 程思远 | H10K59/121; H10K59/123; H10K59/131; H10K59/35 | H10K59/65; H10K59/95; H10K59/123; H10K59/353; H10K59/352; H10K59/121; H10K59/131 | 有效
人形机器人本体 | 双足机器人 | 本发明提供一种双足机器人，包括安装件，安装件的两侧分别设有腿结构，每个腿结构均包括依次连接的第一摆动机构、第二摆动机构和脚机构，第一摆动机构与第二摆动机构之间设有第一连接件，第二摆动机构与脚机构之间设有第二连接件；第一摆动机构包括至少两根相互平行的X摆动杆，所有的X摆动杆的上端分别与安装件铰接，所有的X摆动杆的下端与第一连接件铰接；第二摆动机构包括至少两根相互平行的Y摆动杆，所有的Y摆动杆的上端与第一连接件铰接，所有的Y摆动杆的下端与第二连接件铰接；脚机构包括支撑件。本发明提供的双足机器人能够增强其前进或后退时的稳定性，且能够在复杂的路面环境上行进。 | 1.一种双足机器人，其特征在于，包括安装件，所述安装件的两侧分别设有腿结构，每个所述腿结构均包括依次连接的第一摆动机构、第二摆动机构和脚机构，所述第一摆动机构可沿X方向摆动，所述第二摆动机构可沿Y方向摆动，所述第一摆动机构与所述第二摆动机构之间设有第一连接件，所述第二摆动机构与所述脚机构之间设有第二连接件；所述第一摆动机构包括至少两根相互平行的X摆动杆，所有的所述X摆动杆的上端分别与所述安装件铰接，所有的所述X摆动杆的下端与所述第一连接件铰接；所述第二摆动机构包括至少两根相互平行的Y摆动杆，所有的所述Y摆动杆的上端与所述第一连接件铰接，所有的所述Y摆动杆的下端与所述第二连接件铰接；所述脚机构包括支撑件；所述脚机构还包括至少两根相互平行的支撑杆，所述支撑杆的上端与所述第二连接件连接，所述支撑杆的下端与所述支撑件连接；两根所述支撑杆均为伸缩杆，所述支撑杆的下端与所述支撑件铰接；还包括用于驱动所述脚机构以Z方向为转轴发生转动的偏航机构；所述偏航机构包括第一驱动电机；所述第二连接件包括相互平行的上连接板和下连接板，所述Y摆动杆的下端与所述上连接板铰接，所述支撑杆的上端与所述下连接板连接，所述偏航设置在所述上连接板上，所述下连接板可跟随所述第一驱动电机的输出轴同步转动。 | 2023-03-29 | 2024-06-14 |  | 杨东超; 曾泽璀; 陈晨; 叶强; 黄赓 | B62D57/032 | B62D57/032 | 有效
人形机器人本体 | 双足机器人 | 本发明公开了一种双足机器人，包括主体、腿部结构、操作臂与平衡部，两个腿部结构对称安装于主体的两侧，并能够相对主体转动，操作臂安装于主体上并能够相对主体运动，平衡部包括平衡轮，平衡轮与主体转动连接。本发明实施例中的双足机器人，腿部结构能够为机器人的运动提供动力，支持机器人进行行走、跳跃等动作，操作臂可相对于主体运动以使其末端的执行器执行相应操作，并通过平衡轮的转动产生的力矩平衡操作臂的运动施加至机器人的额外力矩，使机器人整体保持平稳，便于操作臂执行相应任务。 | 1.双足机器人，其特征在于，包括： 主体，包括安装架、固定架与支撑架，所述固定架安装于所述安装架的两侧，所述支撑架的端部与所述固定架连接； 腿部结构，设置有两个，两个所述腿部结构对称安装于所述主体的两侧，并能够相对所述主体转动，所述腿部结构包括大腿部与小腿部，所述大腿部包括第一安装座，所述小腿部包括第二安装座，所述固定架支撑所述第一安装座与所述第二安装座，所述第一安装座、所述第二安装座均与所述支撑架连接； 操作臂，安装于所述主体上并能够相对所述主体运动； 平衡部，包括平衡轮，所述平衡轮与所述主体转动连接。 | 2021-01-28 | 2022-08-12 |  | 杨泽一; 张巍 | B62D57/028 | B62D57/028 | 有效
人形机器人本体 | 双足机器人 | 1.本外观设计产品的名称：双足机器人。2.本外观设计产品的用途：用于巡检、安防、探索、搬运、工业作业、勘察、科研、服务、教育、陪伴、娱乐、演出的机器人。3.本外观设计产品的设计要点：在于设计1的形状，以及设计2的形状与色彩的结合。4.最能表明设计要点的图片或照片：设计1立体图。5.指定设计1为基本设计。6.其他需要说明的情形其他说明：请求保护的外观设计包含色彩。 | 无 | 2024-07-18 | 2025-05-02 | ['2022-09-07'] | 曾瑞宸; 李犇鑫; 谢小也; 张壮 | B29C45/18; B29C49/06; B29L22/00 | Y02P70/10 | 有效
人形机器人本体 | 双足机器人 | 1.本外观设计产品的名称：双足机器人。2.本外观设计产品的用途：用于巡检、安防、探索、搬运、工业作业、勘察、科研、服务、教育、陪伴、娱乐、演出的机器人。3.本外观设计产品的设计要点：在于设计1的形状，以及设计2的形状与色彩的结合。4.最能表明设计要点的图片或照片：设计1立体图。5.指定设计1为基本设计。6.其他需要说明的情形其他说明：请求保护的外观设计包含色彩。 | 无 | 2024-07-18 | 2025-05-02 | ['2024-04-08'] | 李犇鑫; 曾瑞宸; 谢小也; 张壮 | H02B1/36; B08B1/12; H02B1/20; H02B1/30; H02B1/28; H02B1/56 | Y02E60/10 | 有效
人形机器人本体 | 双足机器人 | 本发明提供一种双足机器人，包括安装件，安装件的两侧分别设有腿结构，每个腿结构均包括依次连接的第一摆动机构、第二摆动机构和脚机构，第一摆动机构与第二摆动机构之间设有第一连接件，第二摆动机构与脚机构之间设有第二连接件；第一摆动机构包括至少两根相互平行的X摆动杆，所有的X摆动杆的上端分别与安装件铰接，所有的X摆动杆的下端与第一连接件铰接；第二摆动机构包括至少两根相互平行的Y摆动杆，所有的Y摆动杆的上端与第一连接件铰接，所有的Y摆动杆的下端与第二连接件铰接；脚机构包括支撑件。本发明提供的双足机器人能够增强其前进或后退时的稳定性，且能够在复杂的路面环境上行进。 | 1.一种双足机器人，其特征在于，包括安装件，所述安装件的两侧分别设有腿结构，每个所述腿结构均包括依次连接的第一摆动机构、第二摆动机构和脚机构，所述第一摆动机构可沿X方向摆动，所述第二摆动机构可沿Y方向摆动，所述第一摆动机构与所述第二摆动机构之间设有第一连接件，所述第二摆动机构与所述脚机构之间设有第二连接件；所述第一摆动机构包括至少两根相互平行的X摆动杆，所有的所述X摆动杆的上端分别与所述安装件铰接，所有的所述X摆动杆的下端与所述第一连接件铰接；所述第二摆动机构包括至少两根相互平行的Y摆动杆，所有的所述Y摆动杆的上端与所述第一连接件铰接，所有的所述Y摆动杆的下端与所述第二连接件铰接；所述脚机构包括支撑件。 | 2023-03-29 | 2023-06-13 |  | 杨东超; 曾泽璀; 陈晨; 叶强; 黄赓 | B62D57/032 | B62D57/032 | 有效
人形机器人本体 | 双足机器人 | 1.本外观设计产品的名称：双足机器人。2.本外观设计产品的用途：用于服务、教育、陪伴及娱乐的机器人。3.本外观设计产品的设计要点：在于形状。4.最能表明设计要点的图片或照片：立体图1。 | 无 | 2021-06-04 | 2021-09-24 |  | 叶文劲; 李义平; 纪明明 |  |  | 有效
人形机器人本体 | 双足机器人的机械腿及双足机器人 | 本实用新型涉及机器人技术领域，尤其涉及一种双足机器人的机械腿及双足机器人，其中机械腿具有相互铰接的大腿和小腿以及铰接于小腿下端的脚掌，包括：抬腿驱动组件、腿部弯曲组件和脚掌动作组件，抬腿驱动组件位于大腿的上端，用于带动大腿前后摆动，腿部弯曲组件位于大腿前后，用于带动小腿进行弯曲动作，脚掌动作组件位于小腿后侧，用于带动脚掌前后俯仰，本实用新型采用的驱动组件均采用伺服电机作为动力源，响应速度快，动作更加灵活且精确，动作过程稳定，通过抬腿驱动组件、腿部弯曲组件和脚掌动作组件的配合，满足双足机器人的行走，动作更加准确且稳定，易于操控。 | 1.一种双足机器人的机械腿，具有相互铰接的大腿(1)和小腿(2)以及铰接于所述小腿(2)下端的脚掌(3)，其特征在于，包括：抬腿驱动组件，位于大腿(1)的上端，包括第一电机(4)及与所述第一电机(4)输出轴啮合的第一齿轮，所述第一电机(4)固定于身体躯干上，所述第一齿轮固定于所述大腿(1)上端的旋转座(6)上，所述第一电机(4)输出扭矩带动大腿(1)前后摆动；腿部弯曲组件，位于大腿(1)前侧，包括第二电机(7)和第一伸缩组件(8)，所述第一伸缩组件(8)包括第一丝杆和第一套筒，所述第一套筒的上端与大腿(1)前侧转动连接，所述第二电机(7)输出轴与所述第一丝杆相连接，所述第二电机(7)输出扭矩带动小腿(2)弯曲动作；脚掌动作组件，位于小腿(2)后侧，包括第三电机(9)和第二伸缩组件(10)，所述第二伸缩组件(10)包括第二丝杆和第二套筒，所述第三电机(9)顶部转动连接于小腿(2)后侧，所述第二套筒转动连接于脚掌(3)后端，所述第三电机(9)输出轴与所述第二丝杆相连接，所述第三电机(9)输出扭矩带动脚掌(3)前后俯仰。 | 2022-10-13 | 2023-01-10 |  | 耿宇; 左学勇 | B62D57/032 |  | 有效
人形机器人本体 | 双足机器人的大腿结构件、大腿装配结构、人形机器人及机器人 | 本申请涉及机器人技术领域，公开了一种双足机器人的大腿结构件、大腿装配结构、人形机器人及机器人。大腿结构件包括依次设置且一体成型的上连接端、支撑段和下铰接端。支撑段构造有第一骨架、第二骨架以及第三骨架，第一骨架、第二骨架以及第三骨架大致沿大腿结构件的长度方向延伸，第二骨架和第一骨架之间的空腔为第一腔体，第一腔体用于容纳摇杆，第二骨架和第三骨架之间的空腔为第二腔体，第二腔体用于走线。大腿结构件一体加工制成。本申请有助于大腿结构件线缆布置。 | 1.双足机器人的大腿结构件，其特征在于，包括： 依次设置且一体成型制成的上连接端、支撑段及下铰接端： 其中，所述支撑段构造有大致相互平行的第一骨架、第二骨架以及第三骨架，所述第二骨架设置于所述第一骨架与所述第三骨架之间，所述第一骨架、所述第二骨架以及所述第三骨架大致沿所述大腿结构件的长度方向延伸； 限定所述第二骨架与所述第一骨架之间的空腔为第一腔体，所述第一腔体用于容纳摇杆； 限定所述第二骨架与所述第三骨架之间的空腔为第二腔体，所述第二腔体用于走线。 | 2024-08-20 | 2025-07-08 | ['2024-02-22'] | 林鑫; 赵国增; 舒斌 | B62D57/032; B25J11/00 | G06Q10/063; G06Q10/047; Y02T10/40; G06N3/006 | 有效
人形机器人本体 | 双足机器人(D11) | 1.本外观设计产品的名称：双足机器人(D11)。2.本外观设计产品的用途：用于一种双足机器人。3.本外观设计产品的设计要点：在于形状。4.最能表明设计要点的图片或照片：立体图。 | 无 | 2024-08-09 | 2025-04-15 | ['2023-10-12'] | 刘佳木; 沈卢宸; 霍培栋; 程洛林; 杜睿龙; 宋夙冕; 袁海辉; 陈鹏 | F27D13/00; F27D3/00 | G06F9/5027; G06F2209/509; G06F9/5083 | 有效
人形机器人本体 | 双足机器人(D01) | 1.本外观设计产品的名称：双足机器人(D01)。2.本外观设计产品的用途：用于一种双足机器人。3.本外观设计产品的设计要点：在于形状。4.最能表明设计要点的图片或照片：立体图。 | 无 | 2025-01-20 | 2025-12-09 | ['2024-10-17'] | 刘佳木; 周锡峰; 霍培栋; 沈卢宸; 程洛林; 杜睿龙; 宋夙冕; 袁海辉; 陈鹏 | G03G21/16; G03G15/00 | H02J3/00; G06F30/367; H02J2203/20; G06F30/373 | 有效
人形机器人本体 | 仿人机器人 | 本发明公开了一种仿人机器人，通过人类的语音或其他指令控制以完成相应的任务，仿人机器人行走稳定，行走动作仿真程度高，另外一方面，本发明的仿人机器人制造成本相对较低，实用性高，性价比高，适合大面积推广应用。本发明解决了目前的一些仿人机器人造价昂贵，可用性不高的问题。 | 1.一种仿人机器人，其特征在于，包括：机器人本体，所述机器人本体安装有用于采集平面图像的2D相机，所述机器人本体包括六轴双足结构和安装于所述六轴双足结构的躯干结构，所述六轴双足结构的各关节通过电机驱动；用于基于语音指令确定目的地的任务模块，安装于机器人本体；用于确定所述机器人本体的当前位置的定位模块，安装于机器人本体；用于识别所述平面图像中的障碍物的第一识别模块，安装于机器人本体且连接于所述2D相机；以及安装于所述机器人本体的第一控制系统，包括用于基于所述目的地、所述障碍物和所述当前位置生成移动路径的第一路径规划模块、用于基于所述移动路径规划下一个落脚点的位姿的步伐规划模块、用于判断所述当前位置与所述下一个落脚点之间的距离是否超出预设步距的第一判断模块、用于基于所述当前位置、所述下一个落脚点的位姿及所述各关节的预设转动角度范围计算获得所述六轴双足的各关节的转动角度的第一计算模块、用于判断所述当前位置下的实时机器人本体的零力矩点是否在所述机器人本体的站立脚的投影区域内的第二判断模块、以及用于控制所述各关节的电机驱动抬起脚踏入所述下一个落脚点，并控制所述躯干结构前移至所述抬起脚的投影区域内的第一控制模块，所述第一控制模块连接于所述任务模块、所述定位模块和所述各关节的电机，所述第一识别模块、所述第一路径规划模块、所述步伐规划模块、所述第一判断模块、所述第一计算模块和所述第二判断模块分别连接于所述第一控制模块。 | 2022-04-22 | 2024-08-09 |  | 王磊 | B62D57/032 | B62D57/032 | 有效
人形机器人本体 | 仿人机器人 | 本发明公开了一种仿人机器人，通过人类的语音或其他指令控制以完成相应的任务，仿人机器人行走稳定，行走动作仿真程度高，另外一方面，本发明的仿人机器人制造成本相对较低，实用性高，性价比高，适合大面积推广应用。本发明解决了目前的一些仿人机器人造价昂贵，可用性不高的问题。 | 1.一种仿人机器人，其特征在于，包括： 机器人本体，所述机器人本体安装有用于采集平面图像的2D相机，所述机器人本体包括六轴双足结构和安装于所述六轴双足结构的躯干结构，所述六轴双足结构的各关节通过电机驱动； 用于基于语音指令确定目的地的任务模块，安装于机器人本体； 用于确定所述机器人本体的当前位置的定位模块，安装于机器人本体； 用于识别所述平面图像中的障碍物的第一识别模块，安装于机器人本体且连接于所述2D相机；以及安装于所述机器人本体的第一控制系统，包括用于基于所述目的地、所述障碍物和所述当前位置生成移动路径的第一路径规划模块、用于基于所述移动路径规划下一个落脚点的位姿的步伐规划模块、用于判断所述当前位置与所述下一落脚点之间的距离是否超出预设步距的第一判断模块、用于基于所述当前位置、所述下一个落脚点的位姿及所述各关节的预设转动角度范围计算获得所述六轴双足的各关节的转动角度的第一计算模块、用于判断所述当前位置下的实时机器人本体的零力矩点是否在所述机器人本体的站立脚的投影区域内的第二判断模块、以及用于控制所述各关节的电机驱动所述抬起脚踏入所述下一个落脚点，并控制所述躯干结构前移至所述抬起脚的投影区域内的第一控制模块，所述第一控制模块连接于所述任务模块、所述定位模块和所述各关节的电机，所述第一识别模块、所述第一路径规划模块、所述步伐规划模块、所述第一判断模块、所述第一计算模块和所述第二判断模块分别连接于所述第一控制模块。 | 2022-04-22 | 2022-08-30 |  | 王磊 | B62D57/032 | B62D57/032 | 有效
人形机器人本体 | 仿人机器人 | 1.本外观设计产品的名称：仿人机器人。2.本外观设计产品的用途：本外观设计产品是仿人机器人，可以实现通用操作。3.本外观设计产品的设计要点：在于形状。4.最能表明设计要点的图片或照片：设计2立体图。5.设计1仰视图为不常见视图，省略设计1仰视图; 设计2仰视图为不常见视图，省略设计2仰视图。6.指定设计2为基本设计。 | 无 | 2025-04-02 | 2025-11-21 | ['2024-12-26'] | 欧阳艳梅; 盛闽华 | F04B43/04; F04B53/00; F04B53/16 | A61B17/0491; A61B17/8841; A61B17/8805; A61B17/8861 | 有效
人形机器人本体 | 仿人机器人 | 1.本外观设计产品的名称：仿人机器人。2.本外观设计产品的用途：本外观设计产品用于机械领域代替人实现通用操作。3.本外观设计产品的设计要点：在于形状。4.最能表明设计要点的图片或照片：立体图2。 | 无 | 2024-04-24 | 2025-01-17 |  | 盛闽华 |  |  | 有效
人形机器人本体 | 双足机器人控制方法、装置以及双足机器人 | 本申请提供一种双足机器人控制方法、装置以及双足机器人，属于机器人行走路径确定技术领域。该方法包括：获取相机采集的双足机器人当前所在场景的视觉图像，视觉图像中包括至少一个落脚点，每个落脚点用于标识一个位置区域；根据仿射变换矩阵对视觉图像进行仿射变换处理，得到视觉图像中目标落脚点对应的目标坐标位置，仿射变换矩阵通过预先对相机进行标定处理得到，目标落脚点为机器人双足当前落脚点的下一落脚点，目标坐标位置为目标落脚点在世界坐标系中的坐标位置；控制机器人双足行走至目标坐标位置。本申请可以通过仿射变换矩阵得到目标坐标位置，进而提供准确的落脚点坐标信息，提高机器人行走的稳定性。 | 1.一种双足机器人控制方法，其特征在于，所述方法应用于双足机器人，所述双足机器人包括：机器人本体、机器人双足以及相机，所述相机设置于所述机器人本体上，所述机器人双足与所述机器人本体连接，所述机器人双足用于支撑所述机器人站立，所述方法包括： 获取所述相机采集的所述双足机器人当前所在场景的视觉图像，所述视觉图像中包括至少一个落脚点，每个所述落脚点用于标识一个位置区域； 根据仿射变换矩阵对所述视觉图像进行仿射变换处理，得到所述视觉图像中目标落脚点对应的目标坐标位置，所述仿射变换矩阵通过预先对所述相机进行标定处理得到，所述目标落脚点为所述机器人双足当前落脚点的下一落脚点，所述目标坐标位置为所述目标落脚点在世界坐标系中的坐标位置； 控制所述机器人双足行走至所述目标坐标位置； 所述根据仿射变换矩阵对所述视觉图像进行仿射变换处理，得到所述视觉图像中目标落脚点对应的目标坐标位置，包括： 对所述视觉图像进行颜色识别，以确定所述视觉图像中的至少一个待选落脚点以及每个待选落脚点的图像位置，所述图像位置用于标识待选落脚点在所述视觉图像中的位置； 从所述至少一个待选落脚点中确定所述目标落脚点； 基于所述仿射变换矩阵以及所述目标落脚点的图像位置进行仿射变换处理，得到目标落脚点对应的目标坐标位置； 所述基于所述仿射变换矩阵以及所述目标落脚点的图像位置进行仿射变换处理，得到目标落脚点的位置对应的目标坐标位置，包括： 基于所述仿射变换矩阵将所述目标落脚点的图像位置仿射变换至垂直视角图像； 获取所述垂直视角图像中落脚点的像素坐标； 将所述落脚点的像素坐标与预设的单位像素进行运算处理，确定所述目标落脚点的位置对应的目标坐标位置。 | 2021-03-23 | 2022-05-03 | ['2017-11-16'] | 冷晓琨; 常琳; 王松; 白学林; 柯真东; 吴雨璁; 何治成; 黄贤贤 | G06T7/70; G06T7/80; G06T3/00; B25J9/16 | G06T7/70; B25J9/1697; G06T7/80; G06T3/02 | 有效
人形机器人本体 | 双足机器人质量分布的方法及双足机器人 | 本申请涉及机器人技术领域，公开了一种双足机器人质量分布的方法。该双足机器人质量分布的方法包括：获得下肢质量参数；根据下肢质量参数，获得下肢质心相对于腰部中心的第一向量；根据下肢质心相对于腰部中心的第一向量，确定上肢质心相对于腰部中心的第二向量；若第二向量满足预设条件，则获得上肢质心相对于腰部中心的上肢纵向坐标；基于上肢质心相对于腰部中心的上肢纵向坐标，上肢相对于腰部中心活动设置。采用该双足机器人质量分布的方法可提高双足机器人上肢和下肢的匹配程度，降低机器人在运动过程中的平衡控制难度。本申请还公开一种双足机器人。 | 1.一种双足机器人质量分布的方法，其特征在于，包括： 获得下肢质量参数； 根据所述下肢质量参数，获得下肢质心相对于腰部中心的第一向量；所述第一向量指的是以所述腰部中心为原点，下肢绕人体垂直轴的角动量； 根据所述下肢质心相对于所述腰部中心的第一向量，确定上肢质心相对于所述腰部中心的第二向量；所述第二向量指的是以所述腰部中心为原点，上肢绕人体垂直轴的角动量；根据所述第一向量确定所述第二向量，包括：根据向量之间的运动平衡关系，确定与所述第一向量对应的相对于所述腰部中心的所述第二向量； 若所述第二向量满足预设条件，则获得上肢质心相对于所述腰部中心的上肢纵向坐标；所述预设条件包括：所述双足机器人的所述上肢质心沿前后自由度和左右自由度的摆动幅度被忽略，以及，所述下肢质心相对于所述腰部中心的第一角速度与所述上肢质心相对于所述腰部中心的第二角速度大小相同； 基于所述上肢质心相对于所述腰部中心的上肢纵向坐标，上肢相对于所述腰部中心活动设置。 | 2023-05-16 | 2024-12-31 | ['2018-07-16'] | 顾捷 | B25J9/16; B25J11/00; B62D57/032 | B25J11/00; B25J9/16; Y02T90/00; B62D57/032; B25J9/1615 | 有效
人形机器人本体 | 双足机器人质量分布的方法及双足机器人 | 本申请涉及机器人技术领域，公开了一种双足机器人质量分布的方法。该双足机器人质量分布的方法包括：获得下肢质量参数；根据下肢质量参数，获得下肢质心相对于腰部中心的第一向量；根据下肢质心相对于腰部中心的第一向量，确定上肢质心相对于腰部中心的第二向量；若第二向量满足预设条件，则获得上肢质心相对于腰部中心的上肢纵向坐标；基于上肢质心相对于腰部中心的上肢纵向坐标，上肢相对于腰部中心活动设置。采用该双足机器人质量分布的方法可提高双足机器人上肢和下肢的匹配程度，降低机器人在运动过程中的平衡控制难度。本申请还公开一种双足机器人。 | 1.一种双足机器人质量分布的方法，其特征在于，包括：获得下肢质量参数；根据所述下肢质量参数，获得下肢质心相对于腰部中心的第一向量；根据所述下肢质心相对于所述腰部中心的第一向量，确定上肢质心相对于所述腰部中心的第二向量；若所述第二向量满足预设条件，则获得上肢质心相对于所述腰部中心的上肢纵向坐标；基于所述上肢质心相对于所述腰部中心的上肢纵向坐标，上肢相对于所述腰部中心活动设置。 | 2023-05-16 | 2023-08-22 | ['2022-03-07'] | 顾捷 | B25J9/16; B25J11/00; B62D57/032 | B25J11/00; B25J9/16; Y02T90/00; B62D57/032; B25J9/1615 | 有效
人形机器人本体 | 双足机器人控制方法、装置以及双足机器人 | 本申请提供一种双足机器人控制方法、装置以及双足机器人，属于机器人行走路径确定技术领域。该方法包括：获取相机采集的双足机器人当前所在场景的视觉图像，视觉图像中包括至少一个落脚点，每个落脚点用于标识一个位置区域；根据仿射变换矩阵对视觉图像进行仿射变换处理，得到视觉图像中目标落脚点对应的目标坐标位置，仿射变换矩阵通过预先对相机进行标定处理得到，目标落脚点为机器人双足当前落脚点的下一落脚点，目标坐标位置为目标落脚点在世界坐标系中的坐标位置；控制机器人双足行走至目标坐标位置。本申请可以通过仿射变换矩阵得到目标坐标位置，进而提供准确的落脚点坐标信息，提高机器人行走的稳定性。 | 1.一种双足机器人控制方法，其特征在于，所述方法应用于双足机器人，所述双足机器人包括：机器人本体、机器人双足以及相机，所述相机设置于所述机器人本体上，所述机器人双足与所述机器人本体连接，所述机器人双足用于支撑所述机器人站立，所述方法包括： 获取所述相机采集的所述双足机器人当前所在场景的视觉图像，所述视觉图像中包括至少一个落脚点，每个所述落脚点用于标识一个位置区域； 根据仿射变换矩阵对所述视觉图像进行仿射变换处理，得到所述视觉图像中目标落脚点对应的目标坐标位置，所述仿射变换矩阵通过预先对所述相机进行标定处理得到，所述目标落脚点为所述机器人双足当前落脚点的下一落脚点，所述目标坐标位置为所述目标落脚点在世界坐标系中的坐标位置； 控制所述机器人双足行走至所述目标坐标位置。 | 2021-03-23 | 2021-06-15 | ['2020-05-14'] | 冷晓琨; 常琳; 王松; 白学林; 柯真东; 吴雨璁; 何治成; 黄贤贤 | G06T7/70; G06T7/80; G06T3/00; B25J9/16 | G06T7/70; B25J9/1697; G06T7/80; G06T3/02 | 有效
人形机器人本体 | 用于双足机器人的急停装置及双足机器人 | 本实用新型涉及机器人技术领域，提供一种用于双足机器人的急停装置及双足机器人。上述的用于双足机器人的急停装置，包括：多个关节电机和急停开关，每个关节电机分别用于设置于双足机器人的一个关节处，每个关节电机设有使能端口；急停开关用于设置于双足机器人的主体部上，急停开关与使能端口电性连接；急停开关具有开启状态和关闭状态，在急停开关处于开启状态的情况下，多个关节电机处于正常运行状态，在急停开关处于关闭状态的情况下，多个关节电机处于掉电状态。上述的用于双足机器人的急停装置，在急停开关处于关闭状态时，避免了大电流通断，从而避免了关节电机关停时产生电弧，避免了电弧对操作人员和双足机器人造成伤害。 | 1.一种用于双足机器人的急停装置，其特征在于，包括：多个关节电机，每个所述关节电机分别用于设置于双足机器人的一个关节处，每个所述关节电机设有使能端口；急停开关，用于设置于所述双足机器人的主体部上，所述急停开关与所述使能端口电性连接；其中，所述急停开关具有开启状态和关闭状态，在所述急停开关处于所述开启状态的情况下，多个所述关节电机处于正常运行状态，在所述急停开关处于所述关闭状态的情况下，多个所述关节电机处于掉电状态。 | 2023-10-19 | 2024-05-14 |  | 何文浩; 宋海涛; 乔红 | B62D57/032 |  | 有效
人形机器人本体 | 教具(双足机器人) | 1.本外观设计产品的名称：教具(双足机器人)。2.本外观设计产品的用途：利用超声波避障技术模拟人类行走姿态自主躲避障碍物，用于心理学教学中引导学员观察机器人在不同环境下的行为反应。3.本外观设计产品的设计要点：在于形状。4.最能表明设计要点的图片或照片：立体图。 | 无 | 2025-04-17 | 2025-12-30 | ['2024-12-18'] | 卫慧芳; 王少强; 高勇 | G01J5/00; G01J5/02; G01J5/07 |  | 有效
人形机器人本体 | 一种双足机器人 | 本实用新型提供一种双足机器人，所述双足机器人包括：躯干以及与躯干连接的左、右两侧的腿部；所述躯干包括躯壳和与躯壳连接的头颈；所述腿部包括大腿部、膝关节、小腿部和足部；所述大腿部与所述头颈通过髋关节连接；所述膝关节的两端分别与所述大腿部和所述小腿部连接，用于带动腿部在所述膝关节处弯曲，还用于折叠所述腿部以使所述机器人进行轮式移动；所述足部与所述小腿部连接；所述躯干还包括位于躯壳下方两侧的第一驱动轮和第二驱动轮；所述第一驱动轮和所述第二驱动轮用于所述腿部折叠后，带动所述机器人进行轮式移动。本实用新型的双足机器人可以实现轮式移动和双足前进两种方式，可以根据不同的环境情况，良好的适应商业应用场景。 | 1.一种双足机器人，其特征在于，包括：躯干以及与躯干连接的左、右两侧的腿部；所述躯干包括躯壳和与躯壳连接的头颈；所述腿部包括大腿部、膝关节、小腿部和足部；所述大腿部与所述头颈通过髋关节连接；所述膝关节的两端分别与所述大腿部和所述小腿部连接，用于带动腿部在所述膝关节处弯曲，还用于折叠所述腿部以使所述机器人进行轮式移动；所述足部与所述小腿部连接；所述躯干还包括位于躯壳下方两侧的第一驱动轮和第二驱动轮；所述第一驱动轮和所述第二驱动轮用于所述腿部折叠后，带动所述机器人进行轮式移动。 | 2022-08-11 | 2023-03-28 | ['2021-07-23'] | 马卫民; 袁德胜; 林志强; 游浩泉; 崔龙; 成西锋; 党毅飞 | B62D57/028 | B64G1/222; B64G1/44; B64G1/22; B64G1/10 | 有效
人形机器人本体 | 方形双足机器人 | 1.本外观设计产品的名称：方形双足机器人。2.本外观设计产品的用途：用于制作面向青少年市场的玩具模型。3.本外观设计产品的设计要点：在于形状。4.最能表明设计要点的图片或照片：立体图1。 | 无 | 2023-10-15 | 2024-06-14 |  | 刘哲 |  |  | 有效
人形机器人本体 | 一种双足机器人 | 本发明具体涉及一种双足机器人，包括裆部及位于裆部左、右两侧的两条腿部，还包括均可自锁的至少一套膝关节驱动模组和至少一套踝关节驱动模组；腿部包括依次相连的大腿部、膝关节、小腿部、踝关节和脚部；大腿部与裆部之间设置髋关节进行连接；膝关节驱动模组两端分别连接大腿部与小腿部，并控制两者相对转动；踝关节驱动模组两端分别连接小腿部与脚部，并控制两者相对转动。本发明双足机器人的腿部在断电状况下膝关节驱动模组和踝关节驱动模组自锁静止，有效保持双足机器人原本姿态，防止瘫倒，提高安全性。解决了现有技术中的机器人电力不足或突然断电状态，机器人的关节会马上瘫软而跌倒或趴下，存在砸到人或损坏物品的安全隐的问题。 | 1.一种双足机器人，其特征在于：包括裆部(1)及位于裆部(1)左、右两侧的两条腿部(2)，还包括均可自锁的至少一套膝关节驱动模组(5)和至少一套踝关节驱动模组(6)；腿部(2)包括依次相连的大腿部(21)、膝关节(22)、小腿部(23)、踝关节(24)和脚部(25)；大腿部(21)与裆部(1)之间设置髋关节(3)进行连接；膝关节驱动模组(5)两端分别连接大腿部(21)与小腿部(23)，并控制两者相对转动；踝关节驱动模组(6)两端分别连接小腿部(23)与脚部(25)，并控制两者相对转动。 | 2021-11-24 | 2022-02-11 |  | 杨华; 龚圆杰; 赵保文; 宋华; 詹犇; 郑秀谦; 何明强; 张涛 | B62D57/032 | B62D57/032 | 有效
人形机器人本体 | 一种双足机器人 | 本实用新型涉及科普教学技术领域，且公开了一种双足机器人包括支撑机构、动力机构、行走机构、电源，所述支撑机构包括侧板、面板和背板，所述动力机构为电机，所述电机底部伸出所述空腔的左右两侧各有一个转动轴，每一所述转动轴固定连接一个偏心轮；所述行走机构包括两块Y形板，所述Y形板的V部向下，其V部和I部连接处安装在所述偏心轮上，远离V部的I部顶端安装在所述支撑轴上，采用在电机两侧安装偏心轮，且两个偏心轮上的曲柄安装角度为180°，实现了连接在曲柄上的Y形板交替行走的演示，同时在Y形板V部连接N形板，N形板增加了Y形板与地面接触的面积，保证双足机器人在运动时不容易倾倒。 | 1.一种双足机器人，其特征在于：包括支撑机构、动力机构、行走机构、电源，所述支撑机构包括侧板、面板和背板，所述侧板为两块矩形板开有若干卡槽和通孔，其左右相对设置，并且每一所述侧板向外一侧连接有支撑轴，所述面板和背板前后相对设置和左右两块侧板合围形成一个空腔，所述空腔内装插有动力机构；所述动力机构为电机，所述电机底部伸出所述空腔的左右两侧各有一个转动轴，每一所述转动轴固定连接一个偏心轮；所述行走机构包括两块Y形板，所述Y形板的V部向下，其V部和I部连接处安装在所述偏心轮上，远离V部的I部顶端安装在所述支撑轴上。 | 2024-05-08 | 2024-12-27 |  | 许玉球; 常克; 吴志庆; 傅泽禄; 邱涛涛 | G09B25/02 |  | 有效
人形机器人本体 | 一种双足机器人 | 本发明涉及一种双足机器人，包括髋部支架，所述髋部支架左、右两端对称设置两条腿部，腿部包括从上至下依次连接的髋部球关节、大腿、膝关节、小腿、脚踝球关节和脚掌；髋部球关节上设置第二驱动机构和第三驱动机构，第二驱动机构控制髋部球关节带动大腿以第二直线为转轴侧摆运动，第三驱动机构控制髋部球关节带动大腿以第三直线为转轴俯仰运动，第二直线和第三直线正交；脚踝球关节上设置第五驱动机构和第六驱动机构，第五驱动机构控制脚踝球关节带动脚掌以第五直线为转轴侧摆运动，第六驱动机构控制脚踝球关节带动脚掌以第六直线为转轴俯仰运动，第五直线和第六直线正交。本发明形态及步态更为拟人，自由度间不存在耦合联动，降低控制难度。 | 1.一种双足机器人，其特征在于：包括髋部支架(01)，所述髋部支架(01)设置有两条腿部，腿部包括从上至下依次连接的髋部球关节(2)、大腿(02)、膝关节(5)、小腿(03)、脚踝球关节(7)和脚掌(04)；髋部球关节(2)上设置有第二驱动机构(3)和第三驱动机构(4)，第二驱动机构(3)控制髋部球关节(2)带动大腿(02)以第二直线(L2)为转轴侧摆运动，第三驱动机构(4)控制髋部球关节(2)带动大腿(02)以第三直线(L3)为转轴俯仰运动，第二直线(L2)和第三直线(L3)正交于第一正交点，大腿(02)绕着第一正交点转动；脚踝球关节(7)上设置有第五驱动机构(8)和第六驱动机构(9)，第五驱动机构(8)控制脚踝球关节(7)带动脚掌(04)以第五直线(L5)为转轴侧摆运动，第六驱动机构(9)控制脚踝球关节(7)带动脚掌(04)以第六直线(L6)为转轴俯仰运动，第五直线(L5)和第六直线(L6)正交于第二正交点，脚掌(04)绕着第二正交点转动；所述双足机器人还包括第一驱动机构(1)，第一驱动机构(1)设置在所述髋部球关节(2)顶部，控制所述髋部球关节(2)绕第一直线(L1)旋转运动；所述第一直线(L1)、所述第二直线(L2)和所述第三直线(L3)正交于第一正交点；所述髋部球关节(2)包括髋支承座(21)和髋旋转座(22)，所述髋支承座(21)顶部与所述第一驱动机构(1)连接；所述髋支承座(21)底部设置第一弧形槽(2111)，所述髋旋转座(22)形状契合于所述第一弧形槽(2111)，所述髋旋转座(22)滑动连接在所述第一弧形槽(2111)内；所述第二驱动机构(3)与所述髋旋转座(22)传动连接，所述第二驱动机构(3)控制所述髋旋转座(22)绕所述第二直线(L2)进行左右侧摆滑动。 | 2022-07-28 | 2023-08-18 |  | 杨华; 高岑晖; 郑秀谦; 龚圆杰; 张涛; 赵保文; 宋华; 詹犇 | B62D57/032 | B62D57/032 | 有效
人形机器人本体 | 一种双足机器人 | 本发明涉及一种双足机器人，包括髋部支架，所述髋部支架左、右两端对称设置两条腿部，腿部包括从上至下依次连接的髋部球关节、大腿、膝关节、小腿、脚踝球关节和脚掌；髋部球关节上设置第二驱动机构和第三驱动机构，第二驱动机构控制髋部球关节带动大腿以第二直线为转轴侧摆运动，第三驱动机构控制髋部球关节带动大腿以第三直线为转轴俯仰运动，第二直线和第三直线正交；脚踝球关节上设置第五驱动机构和第六驱动机构，第五驱动机构控制脚踝球关节带动脚掌以第五直线为转轴侧摆运动，第六驱动机构控制脚踝球关节带动脚掌以第六直线为转轴俯仰运动，第五直线和第六直线正交。本发明形态及步态更为拟人，自由度间不存在耦合联动，降低控制难度。 | 1.一种双足机器人，其特征在于：包括髋部支架(01)，所述髋部支架(01)设置有两条腿部，腿部包括从上至下依次连接的髋部球关节(2)、大腿(02)、膝关节(5)、小腿(03)、脚踝球关节(7)和脚掌(04)； 髋部球关节(2)上设置有第二驱动机构(3)和第三驱动机构(4)，第二驱动机构(3)控制髋部球关节(2)带动大腿(02)以第二直线(L2)为转轴侧摆运动，第三驱动机构(4)控制髋部球关节(2)带动大腿(02)以第三直线(L3)为转轴俯仰运动，第二直线(L2)和第三直线(L3)正交于第一正交点，大腿(02)绕着第一正交点转动； 脚踝球关节(7)上设置有第五驱动机构(8)和第六驱动机构(9)，第五驱动机构(8)控制脚踝球关节(7)带动脚掌(04)以第五直线(L5)为转轴侧摆运动，第六驱动机构(9)控制脚踝球关节(7)带动脚掌(04)以第六直线(L6)为转轴俯仰运动，第五直线(L5)和第六直线(L6)正交于第二正交点，脚掌(04)绕着第二正交点转动。 | 2022-07-28 | 2022-09-30 |  | 杨华; 高岑晖; 郑秀谦; 龚圆杰; 张涛; 赵保文; 宋华; 詹犇 | B62D57/032 | B62D57/032 | 有效
人形机器人本体 | 玩具(双足机器人) | 1.本外观设计产品的名称：玩具(双足机器人)。2.本外观设计产品的用途：用于儿童玩具。3.本外观设计产品的设计要点：在于形状。4.最能表明设计要点的图片或照片：立体图。 | 无 | 2021-04-15 | 2021-07-23 |  | 陈璇; 高秀文 |  |  | 失效
人形机器人本体 | 一种双足机器人 | 本发明公开了一种双足机器人，该双足机器人包括第一髋关节驱动模组、第二髋关节驱动模组、胯部以及位于所述胯部左右两侧的两条腿部，所述胯部的左右两侧各具有一个第一髋关节驱动模组和一个第二髋关节驱动模组，所述腿部具有大腿部，所述第一髋关节驱动模组的一端与所述胯部转动连接，另一端与所述胯部相连接，每个所述第一髋关节驱动模组具有至少一个朝向下的输出端，所述朝向下的输出端与所述第二髋关节驱动模组的一端连接，所述第二髋关节驱动的另一端与所述大腿部转动连接，所述第一髋关节驱动模组与所述第二髋关节驱动模组共同形成髋关节，所述第一髋关节驱动模组与所述第二髋关节驱动模组能够独立控制所述腿部朝不同方向转动。 | 1.一种双足机器人，其特征在于，包括第一髋关节驱动模组(11)、第二髋关节驱动模组(5)、胯部(1)以及位于所述胯部(1)左右两侧的两条腿部(2)，所述胯部(1)的左右两侧各具有一个第一髋关节驱动模组(11)和一个第二髋关节驱动模组(5)，所述腿部(2)具有大腿部(21)，所述第一髋关节驱动模组(11)的一端与所述胯部(1)转动连接，另一端与所述胯部(1)相连接，每个所述第一髋关节驱动模组(11)具有至少一个朝向下的输出端，所述朝向下的输出端与所述第二髋关节驱动模组(5)的一端连接，所述第二髋关节驱动的另一端与所述大腿部(21)转动连接，所述第一髋关节驱动模组(11)与所述第二髋关节驱动模组(5)共同形成髋关节，所述第一髋关节驱动模组(11)与所述第二髋关节驱动模组(5)能够独立控制所述腿部(2)朝不同方向转动。 | 2023-12-01 | 2024-02-09 |  | 请求不公布姓名 | B62D57/032 | B62D57/032 | 审中
人形机器人本体 | 一种双足机器人 | 本实用新型具体涉及一种双足机器人，包括裆部及位于裆部左、右两侧的两条腿部；腿部包括依次相连的大腿部、膝关节、小腿部、踝关节和脚部，大腿部与裆部之间设置髋关节进行连接；膝关节为被动关节，大腿部与小腿部之间设有至少一套膝关节驱动模组，膝关节驱动模组的两端分别与大腿部、小腿部铰接，膝关节驱动模组伸缩运动，带动腿部在膝关节处弯曲；踝关节为被动关节，小腿部与脚部之间设有至少一套踝关节驱动模组，踝关节驱动模组的两端分别与小腿部与脚部铰接，踝关节驱动模组伸缩运动，带动腿部在踝关节处弯曲；膝关节驱动模组和踝关节驱动模组均可自锁。本实用新型在断电下关节不会瘫软，防止机器人跌倒或趴下，避免砸到人或损坏物品。 | 1.一种双足机器人，其特征在于：包括裆部(1)及位于裆部(1)左、右两侧的两条腿部(2)； 腿部(2)包括依次相连的大腿部(21)、膝关节(22)、小腿部(23)、踝关节(24)和脚部(25)，大腿部(21)与裆部(1)之间设置髋关节(3)进行连接； 膝关节(22)为被动关节，大腿部(21)与小腿部(23)之间设有至少一套膝关节驱动模组(5)，膝关节驱动模组(5)的两端分别与大腿部(21)、小腿部(23)铰接，膝关节驱动模组(5)伸缩运动，带动腿部(2)在膝关节(22)处弯曲； 踝关节(24)为被动关节，小腿部(23)与脚部(25)之间设有至少一套踝关节驱动模组(6)，踝关节驱动模组(6)的两端分别与小腿部(23)与脚部(25)铰接，踝关节驱动模组(6)伸缩运动，带动腿部(2)在踝关节(24)处弯曲； 膝关节驱动模组(5)和踝关节驱动模组(6)均可自锁。 | 2021-11-24 | 2022-05-10 |  | 龚圆杰; 赵保文; 宋华; 詹犇; 郑秀谦; 何明强; 张涛 | B62D57/032 |  | 有效
人形机器人本体 | 一种双足机器人 | 本发明具体涉及一种双足机器人，包括裆部及位于裆部左、右两侧的两条腿部，还包括均可自锁的至少一套膝关节驱动模组和至少一套踝关节驱动模组；腿部包括依次相连的大腿部、膝关节、小腿部、踝关节和脚部；大腿部与裆部之间设置髋关节进行连接；膝关节驱动模组两端分别连接大腿部与小腿部，并控制两者相对转动；踝关节驱动模组两端分别连接小腿部与脚部，并控制两者相对转动。本发明双足机器人的腿部在断电状况下膝关节驱动模组和踝关节驱动模组自锁静止，有效保持双足机器人原本姿态，防止瘫倒，提高安全性。解决了现有技术中的机器人电力不足或突然断电状态，机器人的关节会马上瘫软而跌倒或趴下，存在砸到人或损坏物品的安全隐的问题。 | 1.一种双足机器人，其特征在于：包括裆部(1)及位于裆部(1)左、右两侧的两条腿部(2)，还包括均可自锁的至少一套膝关节驱动模组(5)和至少一套踝关节驱动模组(6)；腿部(2)包括依次相连的大腿部(21)、膝关节(22)、小腿部(23)、踝关节(24)和脚部(25)；大腿部(21)与裆部(1)之间设置髋关节(3)进行连接；膝关节驱动模组(5)两端分别连接大腿部(21)与小腿部(23)，并控制两者相对转动；踝关节驱动模组(6)两端分别连接小腿部(23)与脚部(25)，并控制两者相对转动；膝关节驱动模组(5)的上端通过设置第一铰链(41)与大腿部(21)转动连接，膝关节驱动模组(5)的下端通过设置第二铰链(42)与小腿部(23)转动连接，膝关节驱动模组(5)进行伸缩运动；踝关节(24)的上端与小腿部(23)连接，下端为球头(241)，脚部(25)上端设有相应的球窝(251)，球头(241)卡扣在球窝(251)内；小腿部(23)与脚部(25)之间并排安装两套踝关节驱动模组(6)，脚部(25)的脚后跟处设有轴状的第四铰链(44)，两套踝关节驱动模组(6)的下端分别连接第四铰链(44)的两端，踝关节驱动模组(6)的上端通过设置第三铰链(43)与小腿部(23)转动连接；踝关节驱动模组(6)同步或非同步伸缩运动，控制脚部(25)朝不同方向转动；当两套踝关节驱动模组(6)同时伸出时，带动脚部(25)向上勾起；当两套踝关节驱动模组(6)同时缩回时，带动脚部(25)向下绷直；当两套踝关节驱动模组(6)其中一套伸出另一套缩回时，带动脚部(25)朝内或朝外摆动。 | 2021-11-24 | 2023-07-18 |  | 杨华; 龚圆杰; 赵保文; 宋华; 詹犇; 郑秀谦; 何明强; 张涛 | B62D57/032 | B62D57/032 | 有效
人形机器人本体 | 解耦双足机器人 | 本发明提供一种解耦双足机器人，包括安装架，安装架的两侧设有腿结构，每个腿结构均包括大腿模块、膝关节模块、小腿模块、踝关节模块和脚掌模块；大腿模块包括第一驱动电机、第二驱动电机和大腿连杆机构，大腿连杆机构的第一端与安装架连接；膝关节模块包括第一连接部、第二连接部和连接板，连接块的第一端与第一连接部铰接，连接块的第二端与第二连接部铰接，第一连接部和第二连接部分别与大腿连杆机构的第二端铰接；小腿模块包括第三驱动电机和小腿连杆机构，第一连接部和第二连接部分别与小腿连杆机构的第一端铰接，小腿连杆机构的第二端与踝关节模块铰接。本发明提供的解耦双足机器人，能够避免机器人关节的转动耦合，降低机器人的控制难度。 | 1.一种解耦双足机器人，其特征在于，包括安装架，所述安装架的两侧分别设有腿结构，每个所述腿结构均包括依次连接的大腿模块、膝关节模块、小腿模块、踝关节模块和脚掌模块；所述大腿模块包括第一驱动电机、第二驱动电机和大腿连杆机构，所述大腿连杆机构的第一端与所述安装架连接，所述第一驱动电机适用于驱动所述大腿连杆机构沿X方向摆动，所述第二驱动电机适用于驱动所述大腿连杆机构沿Y方向摆动并带动所述小腿模块沿Y方向摆动；所述膝关节模块包括第一连接部、第二连接部和连接块，所述连接块的第一端与所述第一连接部铰接，所述连接块的第二端与所述第二连接部铰接，所述第一连接部和所述第二连接部分别与所述大腿连杆机构的第二端铰接；所述小腿模块包括第三驱动电机和小腿连杆机构，所述第一连接部和所述第二连接部分别与所述小腿连杆机构的第一端铰接，所述小腿连杆机构的第二端与所述踝关节模块铰接，所述第三驱动电机适用于驱动所述小腿连杆机构沿X方向摆动。 | 2023-06-26 | 2023-10-31 |  | 杨东超; 曾泽璀; 叶强; 陈晨; 黄赓 | B62D57/032 | B62D57/032 | 审中
人形机器人本体 | 双足机器人模型 | 1.本外观设计产品的名称：双足机器人模型。2.本外观设计产品的用途：DIY积木搭建的双足机器人模型。3.本外观设计产品的设计要点：在于形状。4.最能表明设计要点的图片或照片：立体图。 |  | 2022-06-30 | 2023-01-17 |  | 钟志锋 |  |  | 有效
人形机器人本体 | 一种双足机器人步态规划方法及双足机器人 | 一种双足机器人步态规划方法及双足机器人，该方法包括以下步骤：S1：获取机器人参数，建立运动模型；S2：利用正弦曲线规划重心投影轨迹，获得步态轨迹规划参数，计算稳定性判据；S3：基于稳定性判据，判断步态轨迹规划参数是否稳定；如果不稳定，则利用速度切换方法调整步态轨迹规划参数，重复步骤S3；否则进入步骤S4；S4：获得满足稳定性要求的重心轨迹，并根据重心轨迹进行机器人的步态规划。本发明通过获取机器人参数，建立运动模型，利用正弦曲线规划重心投影轨迹，计算稳定性判据，获得步态轨迹规划参数，基于稳定性判据，判断步态轨迹规划参数是否稳定，获得满足稳定性要求的重心轨迹，从而控制机器人平稳快速的准静步态行走。 | 1.一种双足机器人步态规划方法，其特征在于，包括以下步骤：S1：获取机器人参数，建立运动模型；S2：利用正弦曲线规划重心投影轨迹，获得步态轨迹规划参数，计算稳定性判据；S3：基于所述稳定性判据，判断所述步态轨迹规划参数是否稳定；如果不稳定，则利用速度切换方法调整所述步态轨迹规划参数，并重复步骤S3；否则进入步骤S4；S4：获得重心满足稳定性要求的重心轨迹，并根据所述重心轨迹进行双足机器人的步态规划。 | 2023-03-21 | 2023-06-27 |  | 梁斌; 武双飞; 柴晓萱; 王学谦 | G05D1/08 | G05D1/0891 | 审中
人形机器人本体 | 一种液压双足机器人大腿板及液压双足机器人 | 本发明属于液压机器人本体结构设计相关技术领域，其公开了一种液压双足机器人大腿板及液压双足机器人，所述大腿板的内部开设有液压油传输通道，所述液压油传输通道内嵌于所述大腿板内；所述大腿板上开设有多个间隔设置的散热通孔，使得大腿板开设有散热通孔的区域形成散热格栅。本发明采用无管化的方式为液压油在腰部与大腿、小腿之间的传输提供通道，缩短了单根软管的长度，并降低了软管接口处结构的复杂度，降低了软管对机器人运动可靠性的影响，使腿部整体结构更加简洁有序。 | 1.一种液压双足机器人大腿板，其特征在于：所述大腿板的内部开设有液压油传输通道，所述液压油传输通道内嵌于所述大腿板内；所述大腿板上开设有多个间隔设置的散热通孔，使得大腿板开设有散热通孔的区域形成散热格栅。 | 2023-11-10 | 2024-02-09 |  | 高亮; 卢盛雨; 王佳钰; 谢思诚; 李静渊; 李新宇 | B62D57/032; B60K11/00; B60K11/06 | B62D57/032; B60K11/00; B60K11/06 | 审中
人形机器人本体 | 一种双足机器人的平衡控制方法及双足机器人 | 本发明涉及机器人控制技术领域，揭示了一种双足机器人的平衡控制方法及双足机器人。该双足机器人的平衡控制方法包括：当地面发生倾斜时，获取双足机器人的头部IMU信息、小腿IMU信息和髋部IMU信息，然后根据获取到的双足机器人的IMU信息对双足机器人同时进行前后平衡调节和左右平衡调节。双足机器人应用该双足机器人的平衡控制方法。通过同时进行前后平衡控制和左右平衡控制，可以保证双足机器人在前后和左右两个方向的平衡，使得双足机器人在各种不平坦地面站立和行走达到了一个新的平衡状态，从而保证COM和ZMP位置始终位于双足机器人脚面与地面接触所围成的多边形区域内，有效提高了双足机器人行走的稳定性和环境适应能力。 | 1.一种双足机器人的平衡控制方法，其特征在于，所述方法包括：当地面发生倾斜时，获取双足机器人的IMU信息，所述IMU信息至少包括头部IMU信息、小腿IMU信息和髋部IMU信息；根据双足机器人的IMU信息对双足机器人进行前后平衡调节和左右平衡调节；所述前后平衡调节和所述左右平衡调节同时进行；其中，所述前后平衡的调节包括：S11、获取所述头部IMU的测量值、所述小腿IMU的测量值和所述髋部IMU的测量值；S12、根据所述头部IMU的测量值和所述小腿IMU的测量值计算踝关节电机的第一期望角度，以及根据所述头部IMU的测量值和所述髋部IMU的测量值计算髋关节电机的第二期望角度；S13、根据所述第一期望角度调节所述踝关节电机及根据所述第二期望角度调节所述髋关节电机以实现双足机器人的前后平衡；所述左右平衡的调节包括：S21、获取双足机器人的大腿长度信息和腰宽度信息；S22、根据所述大腿长度信息、所述腰宽度信息和所述髋部IMU的测量值调整所述髋关节电机使得双足机器人的腰线与水平面平行以实现双足机器人的左右平衡。 | 2023-07-10 | 2023-10-20 |  | 杨华; 周铨衡; 宋华; 詹犇; 郑秀谦; 何明强; 龚圆杰; 高岑晖; 赵保文; 胡进强 | G05B11/42; B62D57/032 | B62D57/032; G05B11/42; Y02T10/72 | 审中
人形机器人本体 | 多姿态双足机器人 | 本发明公开了一种多姿态双足机器人，包括主体、大腿部、小腿部及足部，大腿部包括大腿本体与第一驱动件，第一驱动件用于驱动大腿本体相对主体转动，小腿部包括小腿本体与第二驱动件，第二驱动件用于驱动小腿本体相对大腿本体转动，足部包括转轮及第三驱动件，第三驱动件用于驱动转轮转动，辅助轮能够跟随转轮的转动而转动。本发明中的多姿态双足机器人，能够以站立状态与跪姿状态行走，使机器人的行走状态多样化，通过调整小腿本体相对地面的角度即可实现两个运动状态的快速切换，并且两个状态下，均可通过调整小腿本体相对小腿本体的夹角，改变机器人整体的高度，使机器人满足不同的场景下的行走需求。 | 1.多姿态双足机器人，其特征在于，包括： 主体； 大腿部，设置有两个且对称安装于所述主体的两侧，所述大腿部包括大腿本体与第一驱动件，所述第一驱动件安装于所述主体上，所述第一驱动件用于驱动所述大腿本体相对所述主体转动，所述大腿部包括第一安装座，所述第一安装座与所述大腿本体连接； 小腿部，设置有两个，所述小腿部包括小腿本体与第二驱动件，所述第二驱动件与所述大腿本体连接，所述第二驱动件用于驱动所述小腿本体相对所述大腿本体转动； 足部，设置有两个，所述足部包括转轮及第三驱动件，所述转轮转动连接于所述小腿本体的一端，所述第三驱动件用于驱动所述转轮转动，所述足部包括第二安装座，所述第二安装座与所述小腿本体连接，所述第二安装座的顶部设置有支撑段，所述支撑段相对于所述第二安装座的表面突出，所述第一安装座的表面能够与所述支撑段的顶面贴合； 其中，所述小腿本体远离所述转轮的一端设置有辅助轮，所述辅助轮与所述小腿本体转动连接，所述辅助轮能够跟随所述转轮的转动而转动。 | 2021-01-28 | 2022-06-07 |  | 杨泽一; 张巍 | B62D57/032; B62D57/028 | B62D57/032; B62D57/028 | 有效
人形机器人本体 | 多姿态双足机器人 | 本发明公开了一种多姿态双足机器人，包括主体、大腿部、小腿部及足部，大腿部包括大腿本体与第一驱动件，第一驱动件用于驱动大腿本体相对主体转动，小腿部包括小腿本体与第二驱动件，第二驱动件用于驱动小腿本体相对大腿本体转动，足部包括转轮及第三驱动件，第三驱动件用于驱动转轮转动，辅助轮能够跟随转轮的转动而转动。本发明中的多姿态双足机器人，能够以站立状态与跪姿状态行走，使机器人的行走状态多样化，通过调整小腿本体相对地面的角度即可实现两个运动状态的快速切换，并且两个状态下，均可通过调整小腿本体相对小腿本体的夹角，改变机器人整体的高度，使机器人满足不同的场景下的行走需求。 | 1.多姿态双足机器人，其特征在于，包括： 主体； 大腿部，设置有两个且对称安装于所述主体的两侧，所述大腿部包括大腿本体与第一驱动件，所述第一驱动件安装于所述主体上，所述第一驱动件用于驱动所述大腿本体相对所述主体转动； 小腿部，设置有两个，所述小腿部包括小腿本体与第二驱动件，所述第二驱动件与所述大腿本体连接，所述第二驱动件用于驱动所述小腿本体相对所述大腿本体转动； 足部，设置有两个，所述足部包括转轮及第三驱动件，所述转轮转动连接于所述小腿本体的一端，所述第三驱动件用于驱动所述转轮转动； 其中，所述小腿本体远离所述转轮的一端设置有辅助轮，所述辅助轮与所述小腿本体转动连接，所述辅助轮能够跟随所述转轮的转动而转动。 | 2021-01-28 | 2021-05-11 |  | 杨泽一; 张巍 | B62D57/032; B62D57/028 | B62D57/032; B62D57/028 | 有效
人形机器人本体 | 双足机器人舞蹈平衡控制方法、装置和双足机器人 | 本申请实施例提供一种双足机器人舞蹈平衡控制方法、装置和双足机器人，该方法包括：在机器人至少存在一条支撑腿的情况下，获取机器人反馈的实际关节角度和实际足底受力，并利用实时反馈的关节角度及足底受力信息来计算ZMP偏差，进而利用该ZMP偏差进行期望动量计算，并结合将关节参考角度与实际关节角度的差值作为优化变量的关节角速度优化函数，最终计算出能够同时满足舞蹈动作跟踪及平衡运动的关节角度以进行控制。本方案可以在不需要严格设计舞蹈运动轨迹的情况下，实现舞蹈动作下的整机稳定，具有较强的外界抗干扰能力和快速响应能力。 | 1.一种双足机器人舞蹈平衡控制方法，其特征在于，包括： 在机器人至少存在一条支撑腿的情况下，获取该机器人在对应控制周期反馈的实际关节角度和实际足底受力； 根据所述实际足底受力计算该机器人的实际零力矩点，并根据期望零力矩点和所述实际零力矩点计算零力矩点偏差； 根据所述零力矩点偏差和所述实际足底受力在竖直方向的分量计算该机器人的期望力，并根据所述期望力计算该机器人的期望动量； 根据所述期望动量、所述实际关节角度和按照舞蹈动作生成的关节参考轨迹，基于关节角速度优化函数计算优化的关节角速度，并根据所述优化的关节角速度得到优化的关节角度； 利用所述优化的关节角度控制该机器人在对应控制周期执行相应舞蹈动作。 | 2021-08-24 | 2022-07-29 |  | 陈春玉; 葛利刚; 刘益彰; 周江琛; 罗秋月; 熊友军 | B25J9/16; B25J11/00 | B25J11/0035; B25J9/1661; B25J9/1669; B25J9/1664; B25J9/161 | 有效
人形机器人本体 | 双足机器人舞蹈平衡控制方法、装置和双足机器人 | 本申请实施例提供一种双足机器人舞蹈平衡控制方法、装置和双足机器人，该方法包括：在机器人至少存在一条支撑腿的情况下，获取机器人反馈的实际关节角度和实际足底受力，并利用实时反馈的关节角度及足底受力信息来计算ZMP偏差，进而利用该ZMP偏差进行期望动量计算，并结合将关节参考角度与实际关节角度的差值作为优化变量的关节角速度优化函数，最终计算出能够同时满足舞蹈动作跟踪及平衡运动的关节角度以进行控制。本方案可以在不需要严格设计舞蹈运动轨迹的情况下，实现舞蹈动作下的整机稳定，具有较强的外界抗干扰能力和快速响应能力。 | 1.一种双足机器人舞蹈平衡控制方法，其特征在于，包括： 在机器人至少存在一条支撑腿的情况下，获取该机器人在对应控制周期反馈的实际关节角度和实际足底受力； 根据所述实际足底受力计算该机器人的实际零力矩点，并根据期望零力矩点和所述实际零力矩点计算零力矩点偏差； 根据所述零力矩点偏差和所述实际足底受力在竖直方向的分量计算该机器人的期望力，并根据所述期望力计算该机器人的期望动量； 根据所述期望动量、所述实际关节角度和按照舞蹈动作生成的关节参考轨迹，基于关节角速度优化函数计算优化的关节角速度，并根据所述优化的关节角速度得到优化的关节角度； 利用所述优化的关节角度控制该机器人在对应控制周期执行相应舞蹈动作。 | 2021-08-24 | 2021-11-09 |  | 陈春玉; 葛利刚; 刘益彰; 周江琛; 罗秋月; 熊友军 | B25J9/16; B25J11/00 | B25J11/0035; B25J9/1661; B25J9/1669; B25J9/1664; B25J9/161 | 有效
人形机器人本体 | 一种仿人机器人 | 本发明适用于机器人技术领域，提供了一种仿人机器人，所述机器人包括：胸腰组件包括位于两端的第一连接板和第二连接板；头部组件设于所述第一连接板；下肢组件设置有两个，两个所述下肢组件均设于所述第二连接板，所述下肢组件和第二连接板之间通过髋关节组件连接，所述髋关节组件包括多个呈周向间隔布置的第一膜片式夹紧气缸，所述第一膜片式夹紧气缸一端与所述第二连接板连接，另一端与所述下肢组件连接。通过多个第一膜片式夹紧气缸的配合，能够驱动下肢组件相对腰胸组件进行一定角度的摆动，如此，能够增加机器人下肢的自由度，提高机器人的灵活性。 | 1.一种仿人机器人，其特征在于，包括： 胸腰组件，所述胸腰组件包括位于其两端的第一连接板和第二连接板； 头部组件，设于所述第一连接板； 下肢组件，所述下肢组件设置有两个，两个所述下肢组件均设于所述第二连接板，所述下肢组件和第二连接板之间通过髋关节组件连接，所述髋关节组件包括多个呈周向间隔布置的第一膜片式夹紧气缸，所述第一膜片式夹紧气缸一端与所述第二连接板连接，另一端与所述下肢组件连接。 | 2025-05-08 | 2025-06-06 | ['2025-04-11'] | 智元畅; 姜飞龙; 王暠; 奚培焱; 吴紫疑; 何龙祥; 潘宁辉; 方珞怡; 陈开然; 汪斌; 陈晟 | B25J11/00 | Y02P70/10 | 审中
人形机器人本体 | 一种仿生双足机器人的控制方法及仿生双足机器人 | 本发明公开了一种仿生双足机器人的控制方法及仿生双足机器人。所述仿生双足机器人的腿包括通过连杆依次连接的臀机构、膝机构、踝机构和趾机构，臀机构、膝机构和踝机构各包括若干关节，趾机构包括趾关节和与趾关节相连的脚掌，所述控制方法包括步骤：获取仿生双足机器人的移动指令，确定仿生双足机器人的腿的初始状态和腿的终点状态；根据腿的终点状态，确定趾关节的终点位姿；根据腿的初始状态和趾关节的终点位姿，确定臀机构、膝机构和踝机构中各关节的转角；根据各关节的转角和腿的初始状态，确定关节的速度、加速度和力，控制各所述关节转动，使得所述仿生双足机器人按照所述移动指令移动。 | 1.一种仿生双足机器人的控制方法，所述仿生双足机器人的腿包括通过连杆依次连接的臀机构、膝机构、踝机构和趾机构，所述臀机构、所述膝机构和所述踝机构各包括若干关节，所述趾机构包括趾关节和与所述趾关节相连的脚掌，其特征在于，所述控制方法包括步骤：获取所述仿生双足机器人的移动指令，确定所述仿生双足机器人的腿的初始状态和腿的终点状态；根据所述腿的终点状态，确定所述趾机构中所述趾关节的终点位姿；根据所述腿的初始状态和所述趾关节的所述终点位姿，确定所述臀机构、所述膝机构和所述踝机构中各所述关节的转角；根据各所述关节的转角和所述腿的初始状态，确定所述关节的速度、加速度和力，控制各所述关节转动，使得所述仿生双足机器人按照所述移动指令移动；其中，所述关节包括5个主动关节与8个被动关节，在所述主动关节上设有电机，通过所述电机带动所述主动关节转动，实现所述腿的变形，从而实现控制所述仿生双足机器人移动；所述腿的初始状态包括各所述连杆的长度和各所述连杆之间的初始夹角；所述腿的终点状态包括各所述连杆之间的终点夹角、所述脚掌的长度、末端指向和末端坐标，其中所述末端为所述脚掌的末端；所述根据所述腿的终点状态，确定所述趾机构中所述趾关节的终点位姿，具体包括：根据所述末端坐标和所述末端指向，确定所述仿生双足机器人的腿部平面；根据所述腿部平面和各所述连杆的长度，确定所述趾关节的终点位姿；所述根据所述末端坐标和所述末端指向，确定所述仿生双足机器人的腿部平面，还包括：根据所述腿部平面和所述腿的初始状态，确定第一关节的转角和第二关节的转角，所述第一关节和所述第二关节设置在所述臀机构中；所述根据所述腿部平面和各所述连杆的长度，确定所述趾关节的终点位姿，具体包括：将所述末端坐标转换为所述腿部平面的对应坐标；根据所述对应坐标、所述第一关节的转角、所述第二关节的转角和各所述连杆的长度，确定所述趾关节的终点位姿。 | 2021-09-08 | 2024-07-05 |  | 潘阳; 车俊杰; 余杰先 | G05D1/43; B62D57/032; G05D1/644; G05D1/247; G05D1/648; G05D109/12 | G05D1/0223; B62D57/032 | 有效
人形机器人本体 | 一种仿生双足机器人的控制方法及仿生双足机器人 | 本发明公开了一种仿生双足机器人的控制方法及仿生双足机器人。所述仿生双足机器人的腿包括通过连杆依次连接的臀机构、膝机构、踝机构和趾机构，臀机构、膝机构和踝机构各包括若干关节，趾机构包括趾关节和与趾关节相连的脚掌，所述控制方法包括步骤：获取仿生双足机器人的移动指令，确定仿生双足机器人的腿的初始状态和腿的终点状态；根据腿的终点状态，确定趾关节的终点位姿；根据腿的初始状态和趾关节的终点位姿，确定臀机构、膝机构和踝机构中各关节的转角；根据各关节的转角和腿的初始状态，确定关节的速度、加速度和力，控制各所述关节转动，使得所述仿生双足机器人按照所述移动指令移动。 | 1.一种仿生双足机器人的控制方法，所述仿生双足机器人的腿包括通过连杆依次连接的臀机构、膝机构、踝机构和趾机构，所述臀机构、所述膝机构和所述踝机构各包括若干关节，所述趾机构包括趾关节和与所述趾关节相连的脚掌，其特征在于，所述控制方法包括步骤： 获取所述仿生双足机器人的移动指令，确定所述仿生双足机器人的腿的初始状态和腿的终点状态； 根据所述腿的终点状态，确定所述趾机构中所述趾关节的终点位姿； 根据所述腿的初始状态和所述趾关节的所述终点位姿，确定所述臀机构、所述膝机构和所述踝机构中各所述关节的转角； 根据各所述关节的转角和所述腿的初始状态，确定所述关节的速度、加速度和力，控制各所述关节转动，使得所述仿生双足机器人按照所述移动指令移动。 | 2021-09-08 | 2021-12-24 |  | 潘阳; 车俊杰; 余杰先 | G05D1/02; B62D57/032 | G05D1/0223; B62D57/032 | 有效
人形机器人本体 | 双足机器人的弹跳运动控制方法、装置及双足机器人 | 本申请适用于机器人技术领域，提供了双足机器人的弹跳运动控制方法、装置及双足机器人，包括：在双足机器人离开地面之前，根据所述双足机器人在空中停留的时间或空中翻转的时间，预估所述双足机器人离开地面之后的运动轨迹；根据所述运动轨迹以及逆运动学计算出所述双足机器人腿部各个关节的第一运动角度；根据所述双足机器人将要执行的动作所属的运动类型确定约束条件；根据所述约束条件对所述第一运动角度进行优化，得到第二运动角度；根据所述第二运动角度控制所述双足机器人的弹跳运动。通过上述方法，能够保证双足机器人以不超出关节的角度限位的第二运动角度进行弹跳。 | 1.一种双足机器人的弹跳运动控制方法，其特征在于，包括：在双足机器人离开地面之前，根据所述双足机器人在空中停留的时间或空中翻转的时间，预估所述双足机器人离开地面之后的运动轨迹；根据所述运动轨迹以及逆运动学计算出所述双足机器人腿部各个关节的第一运动角度；根据所述双足机器人将要执行的动作所属的运动类型确定约束条件；根据所述约束条件对所述第一运动角度进行优化，得到第二运动角度；根据所述第二运动角度控制所述双足机器人的弹跳运动。 | 2021-12-14 | 2022-11-29 |  | 陈春玉; 葛利刚; 刘益彰; 周江琛; 罗秋月; 熊友军 | B62D57/032 | B62D57/032; B25J9/1664; B25J9/1692; B25J13/089 | 有效
人形机器人本体 | 双足机器人的弹跳运动控制方法、装置及双足机器人 | 本申请适用于机器人技术领域，提供了双足机器人的弹跳运动控制方法、装置及双足机器人，包括：在双足机器人离开地面之前，根据所述双足机器人在空中停留的时间或空中翻转的时间，预估所述双足机器人离开地面之后的运动轨迹；根据所述运动轨迹以及逆运动学计算出所述双足机器人腿部各个关节的第一运动角度；根据所述双足机器人将要执行的动作所属的运动类型确定约束条件；根据所述约束条件对所述第一运动角度进行优化，得到第二运动角度；根据所述第二运动角度控制所述双足机器人的弹跳运动。通过上述方法，能够保证双足机器人以不超出关节的角度限位的第二运动角度进行弹跳。 | 1.一种双足机器人的弹跳运动控制方法，其特征在于，包括： 在双足机器人离开地面之前，根据所述双足机器人在空中停留的时间或空中翻转的时间，预估所述双足机器人离开地面之后的运动轨迹； 根据所述运动轨迹以及逆运动学计算出所述双足机器人腿部各个关节的第一运动角度； 根据所述双足机器人将要执行的动作所属的运动类型确定约束条件； 根据所述约束条件对所述第一运动角度进行优化，得到第二运动角度。 根据所述第二运动角度控制所述双足机器人的弹跳运动。 | 2021-12-14 | 2022-05-10 |  | 陈春玉; 葛利刚; 刘益彰; 周江琛; 罗秋月; 熊友军 | B62D57/032 | B62D57/032; B25J9/1664; B25J9/1692; B25J13/089 | 有效
人形机器人本体 | 三自由度双足机器人 | 本发明提供一种三自由度双足机器人，涉及机器人技术领域。三自由度双足机器人包括机体、运动机构及平衡机构，运动机构分别设置在机体的两侧，与机体转动连接，运动机构与机体形成四连杆结构，平衡机构设置在机体上，适于向机体施加平衡力矩。本发明提供的三自由度双足机器人，其整体结构得到优化，可以降低控制难度，提高运动精度，降低成本。 | 1.一种三自由度双足机器人，其特征在于，包括： 机体(10)，包括机架(110)及对称设于机架两侧的侧板(120)，所述侧板(120)与机架(110)转动连接且转轴垂直于运动机构(20)的转轴； 运动机构(20)，对称设于两侧所述侧板(120)上，所述运动机构(20)包括主杆件(210)、副杆件(220)、连接件(230)及驱动件(240)，其中主杆件(210)、连接件(230)、副杆件(220)与侧板(120)依次铰接形成闭链四连杆结构，所述驱动件(240)安装于侧板(120)并驱动主杆件(210)转动； 平衡机构(30)，包括摆杆(310)、配重块(320)及摆动驱动器(330)，所述摆杆(310)一端连接摆动驱动器(330)，另一端连接配重块(320)，所述摆动驱动器(330)安装于机架(110)并驱动摆杆(310)摆动以向机体(10)施加反向平衡力矩。 | 2023-02-28 | 2025-07-04 | ['2022-12-07'] | 杨东超; 陈晨; 曾泽璀; 黄赓; 叶强 | B62D57/032 | B62D57/032; Y02P90/02 | 有效
人形机器人本体 | 一种轮式双足机器人 | 本实用新型提供了一种轮式双足机器人，包括主体，主体的左右两侧对称活动连接有腿部机构，所述腿部机构的底端转动连接有脚轮模组，所述腿部机构为五连杆机构，所述五连杆结构包括连杆A，连杆A的一端与脚轮模组转动连接，连杆A的另一端铰接有连杆B，连杆B的另一端转动连接于主体上，所述连杆A的杆身上铰接有连杆C，连杆C的另一端铰接有连杆D，连杆D的另一端转动连接于主体上。本实用新型设计合理，采用非对称五连杆机构，相比于现有的串联腿驱动的方式能够降低关节输出力矩，相比于现有的对称五连杆机构能够在各种姿态下减少腿部占用空间。 | 1.一种轮式双足机器人，包括主体，主体的左右两侧对称活动连接有腿部机构，所述腿部机构的底端转动连接有脚轮模组，其特征在于，所述腿部机构为五连杆机构，所述五连杆结构包括连杆A，连杆A的一端与脚轮模组转动连接，连杆A的另一端铰接有连杆B，连杆B的另一端转动连接于主体上，所述连杆A的杆身上铰接有连杆C，连杆C的另一端铰接有连杆D，连杆D的另一端转动连接于主体上。 | 2022-03-30 | 2022-11-15 |  | 卢宗兴; 刘豪杰 | B62D57/028 |  | 有效
人形机器人本体 | 一种轮式双足机器人 | 本实用新型涉及机器人技术领域，公开了一种轮式双足机器人，包括躯干，所述躯干的上端转动连接有头部，所述躯干的两侧转动连接有手臂，所述躯干的下端设有胯部，所述胯部的两端连接有腿部；所述头部的内部设有与医疗服务系统电讯连接的生命体征探测雷达；所述手臂包括依次连接的连接臂、大臂连杆、小臂连杆及机械手，所述连接臂的一端连接所述躯干，所述连接臂的另一端与所述大臂连杆之间转动连接，所述大臂连杆与所述小臂连杆之间、所述小臂连杆与所述机械手之间均转动连接；所述腿部包括相铰接的大腿及小腿，所述大腿的另一端转动连接所述胯部，所述小腿的另一端连接滚轮。本实用新型是一种具备医疗服务功能的家庭服务机器人。 | 1.一种轮式双足机器人，其特征在于：包括躯干，所述躯干的上端转动连接有头部，所述躯干的两侧转动连接有手臂，所述躯干的下端设有胯部，所述胯部的两端连接有腿部； 所述头部的内部设有与医疗服务系统电讯连接的生命体征探测雷达； 所述手臂包括依次连接的连接臂、大臂连杆、小臂连杆及机械手，所述连接臂的一端连接所述躯干，所述连接臂的另一端与所述大臂连杆之间转动连接，所述大臂连杆与所述小臂连杆之间、所述小臂连杆与所述机械手之间均转动连接； 所述腿部包括相铰接的大腿及小腿，所述大腿的另一端转动连接所述胯部，所述小腿的另一端连接滚轮。 | 2022-01-20 | 2022-06-17 |  | 石光明; 白洁; 李旭阳; 谢雪梅 | B62D57/028; B25J11/00; B25J18/00; B25J18/04; B25J17/02; B25J15/10 |  | 有效
人形机器人本体 | 三自由度双足机器人 | 本发明提供一种三自由度双足机器人，涉及机器人技术领域。三自由度双足机器人包括机体、运动机构及平衡机构，运动机构分别设置在机体的两侧，与机体转动连接，运动机构与机体形成四连杆结构，平衡机构设置在机体上，适于向机体施加平衡力矩。本发明提供的三自由度双足机器人，其整体结构得到优化，可以降低控制难度，提高运动精度，降低成本。 | 1.一种三自由度双足机器人，其特征在于，包括：机体(10)；运动机构(20)，所述运动机构(20)分别设置在所述机体(10)的两侧，所述运动机构(20)与所述机体(10)转动连接，所述运动机构(20)与所述机体(10)形成四连杆结构；平衡机构(30)，所述平衡机构(30)设置在所述机体(10)上，适于向所述机体(10)施加平衡力矩。 | 2023-02-28 | 2023-06-02 | ['2021-11-30'] | 杨东超; 陈晨; 曾泽璀; 黄赓; 叶强 | B62D57/032 | B62D57/032; Y02P90/02 | 有效
人形机器人本体 | 一种轮式双足机器人 | 本发明涉及机器人技术领域，公开了一种轮式双足机器人，包括躯干，所述躯干的上端转动连接有头部，所述躯干的两侧转动连接有手臂，所述躯干的下端设有胯部，所述胯部的两端连接有腿部；所述头部的内部设有与医疗服务系统电讯连接的生命体征探测雷达；所述手臂包括依次连接的连接臂、大臂连杆、小臂连杆及机械手，所述连接臂的一端连接所述躯干，所述连接臂的另一端与所述大臂连杆之间转动连接，所述大臂连杆与所述小臂连杆之间、所述小臂连杆与所述机械手之间均转动连接；所述腿部包括相铰接的大腿及小腿，所述大腿的另一端转动连接所述胯部，所述小腿的另一端连接滚轮。本发明是一种具备医疗服务功能的家庭服务机器人。 | 1.一种轮式双足机器人，其特征在于：包括躯干，所述躯干的上端转动连接有头部，所述躯干的两侧转动连接有手臂，所述躯干的下端设有胯部，所述胯部的两端连接有腿部； 所述头部的内部设有与医疗服务系统电讯连接的生命体征探测雷达； 所述手臂包括依次连接的连接臂、大臂连杆、小臂连杆及机械手，所述连接臂的一端连接所述躯干，所述连接臂的另一端与所述大臂连杆之间转动连接，所述大臂连杆与所述小臂连杆之间、所述小臂连杆与所述机械手之间均转动连接； 所述腿部包括相铰接的大腿及小腿，所述大腿的另一端转动连接所述胯部，所述小腿的另一端连接滚轮。 | 2022-01-20 | 2022-04-29 |  | 石光明; 白洁; 李旭阳; 谢雪梅 | B62D57/028; B25J11/00; B25J18/00; B25J18/04; B25J17/02; B25J15/10 | B62D57/028; B25J11/009; B25J11/008; B25J18/00; B25J18/04; B25J17/02; B25J15/10 | 审中
人形机器人本体 | 一种防滑双足机器人 | 一种防滑双足机器人，包括两个防滑装置，防滑装置包括与机器人足底固定连接的连接板，连接板的下表面固定连接有两个相互平行的侧板，两个侧板之间设置有与连接板固定连接的气泵，气泵连通有吸气口和喷气口，吸气口连通有用于吸引地面的吸地机构，喷气口连通有用于清理机器人足前道路的吹气机构。本实用新型提供一种防滑双足机器人，机器人的足底安装两个侧板，并且在两个侧板之间安装气泵，气泵连通有吸气口和喷气口，吸气口连通有吸盘，吸盘吸引地面，提升机器人足底的抓地力，喷气口连通有喷气管，可以清理机器人足前道路，防止机器人踩到杂物，两个侧板的下表面设有防滑机构，增大侧板与地面的摩擦力，防止机器人足底打滑。 | 1.一种防滑双足机器人，其特征在于：包括两个防滑装置，防滑装置包括与机器人足底固定连接的连接板(1)，连接板(1)的下表面固定连接有两个相互平行的侧板(5)，两个侧板(5)之间设置有与连接板(1)固定连接的气泵(2)，气泵(2)连通有吸气口(3)和喷气口(4)；吸气口(3)连通有用于吸引地面的吸地机构，所述吸地机构包括伸缩管和朝向地面的吸盘(10)，且吸盘(10)低于侧板(5)，吸盘(10)通过伸缩管与吸气口(3)连通，所述伸缩管包括内管(9)，内管(9)外套设有外管(11)，外管(11)的外部连接有软连接(12)，软连接(12)的另一端与内管(9)连接；喷气口(4)连通有用于清理机器人足前道路的吹气机构，所述吹气机构包括朝机器人足前方向喷气的喷气管(13)，喷气管(13)与所述喷气口(4)连通，所述喷气管(13)的喷气端连通有喷气嘴(14)，喷气嘴(14)呈喇叭状。 | 2022-12-30 | 2023-05-30 |  | 宋黎明 | B62D57/032; E01H1/08; A47L11/00 | Y02A30/60 | 有效
人形机器人本体 | 玩具模型(双足机器人) | 1.本外观设计产品的名称：玩具模型(双足机器人)。2.本外观设计产品的用途：用于玩具模型。3.本外观设计产品的设计要点：在于形状。4.最能表明设计要点的图片或照片：立体图。 | 无 | 2025-08-25 | 2026-02-10 | ['2011-05-27'] | 陈永秘 | B60T8/172; B60L7/10; B60T8/32 | C02F3/34; C02F2101/16; C02F2101/105; C02F2003/001; C02F2305/06; C02F3/2806; Y02W10/10; C02F2101/20; C02F3/28 | 有效
人形机器人本体 | 双足机器人(混联结构) | 1.本外观设计产品的名称：双足机器人(混联结构)。2.本外观设计产品的用途：用于科学研究、抢险救灾以及特种搬运等场景。3.本外观设计产品的设计要点：在于形状。4.最能表明设计要点的图片或照片：立体图。 | 无 | 2021-09-15 | 2022-03-15 |  | 黄冠宇; 陈令凯; 张兰; 钱坤; 谢安桓; 张丹 |  |  | 有效
人形机器人本体 | 仿人机器人平衡控制方法、装置和仿人机器人 | 本申请实施例提供一种仿人机器人平衡控制方法、装置和仿人机器人，该方法包括：利用对应控制周期内反馈得到的机器人相关实际状态和规划的对应期望状态对不同分解任务模型进行求解，得到各个分解任务在对应控制周期的任务方程；基于各个任务方程对多任务误差优化函数进行最优求解，其中，多任务误差优化函数基于所有分解任务模型和权重构建且设有机器人在执行各个分解任务时需满足的约束条件；若在对应控制周期内求解出最优解，则根据最优解获得对应控制周期的关节控制指令，以控制对应关节执行任务。本申请的技术方案可以实现机器人在多任务执行的同时确保满足必要的约束，还综合考虑所有任务的误差以确保整体任务的执行，具有较高的鲁棒性等。 | 1.一种仿人机器人平衡控制方法，其特征在于，包括： 利用对应控制周期内反馈得到的仿人机器人相关实际状态和规划的对应期望状态对该仿人机器人的不同分解任务模型进行求解，得到各个分解任务在对应控制周期的任务方程； 基于各个所述分解任务的所述任务方程对多任务误差优化函数进行最优求解，其中，所述多任务误差优化函数基于所有所述分解任务模型和每个所述分解任务的分配权重构建得到且设有该仿人机器人在执行各个所述分解任务时需满足的约束条件； 若在对应控制周期内求解出最优解，则根据所述最优解获得所述对应控制周期的关节控制指令，并利用所述关节控制指令控制该仿人机器人的对应关节以执行相应所述分解任务； 其中，该仿人机器人包括四个分解任务，分别为足底位姿任务、线动量任务、躯干姿态任务和足底受力任务，每个分解任务构建有各自的分解任务模型；所述多任务误差优化函数采用最小二乘法函数构建，表达式如下： 其中，第i个分解任务的任务方程的表达式为wiAiX＝wibi，wi为第i个分解任务的分配权重矩阵；Ai和bi分别表示第i个分解任务的任务系数矩阵和任务向量；X为待优化变量；m为分解任务总数量。 | 2021-05-28 | 2022-09-09 |  | 谢岩; 熊友军 | B25J9/16; B25J19/00 | B25J9/1661; B25J9/161; B25J19/0008; B62D57/032; B25J9/1607; B25J9/0006; B25J9/163; B25J9/1651 | 有效
人形机器人本体 | 仿人机器人平衡控制方法、装置和仿人机器人 | 本申请实施例提供一种仿人机器人平衡控制方法、装置和仿人机器人，该方法包括：利用对应控制周期内反馈得到的机器人相关实际状态和规划的对应期望状态对不同分解任务模型进行求解，得到各个分解任务在对应控制周期的任务方程；基于各个任务方程对多任务误差优化函数进行最优求解，其中，多任务误差优化函数基于所有分解任务模型和权重构建且设有机器人在执行各个分解任务时需满足的约束条件；若在对应控制周期内求解出最优解，则根据最优解获得对应控制周期的关节控制指令，以控制对应关节执行任务。本申请的技术方案可以实现机器人在多任务执行的同时确保满足必要的约束，还综合考虑所有任务的误差以确保整体任务的执行，具有较高的鲁棒性等。 | 1.一种仿人机器人平衡控制方法，其特征在于，包括： 利用对应控制周期内反馈得到的仿人机器人相关实际状态和规划的对应期望状态对该仿人机器人的不同分解任务模型进行求解，得到各个分解任务在对应控制周期的任务方程； 基于各个所述分解任务的所述任务方程对多任务误差优化函数进行最优求解，其中，所述多任务误差优化函数基于所有所述分解任务模型和每个所述分解任务的分配权重构建得到且设有该仿人机器人在执行各个所述分解任务时需满足的约束条件； 若在对应控制周期内求解出最优解，则根据所述最优解获得所述对应控制周期的关节控制指令，并利用所述关节控制指令控制该仿人机器人的对应关节以执行相应所述分解任务。 | 2021-05-28 | 2021-08-27 |  | 谢岩; 熊友军 | B25J9/16; B25J19/00 | B25J9/1661; B25J9/1651; B62D57/032; B25J9/161; B25J19/0008; B25J9/0006; B25J9/163; B25J9/1607 | 有效
人形机器人本体 | 一种双足机器人控制方法、装置、双足机器人及存储介质 | 本申请适用于双足机器人技术领域，提供一种双足机器人控制方法、装置、双足机器人及存储介质，通过获取双足机器人的双倒立摆模型的质心与支撑点之间的初始距离、质心的初始移动速度和质心的初始位移；根据初始距离和初始移动速度，获取双倒立摆模型的稳定点的测量值；根据初始移动速度和稳定点的测量值，获取控制输出量；根据初始移动速度、初始位移和控制输出量，获取双倒立摆模型的质心的位移的期望值；根据位移的期望值，控制双足机器人侧向移动，能够有效提升双足机器人受到外界环境或人为因素的干扰时，侧向移动的稳定性与适应能力，实现对双足机器人侧向移动的稳定控制，提升双足机器人的抗干扰能力。 | 1.一种双足机器人控制方法，其特征在于，包括： 获取双足机器人的双倒立摆模型的质心与支撑点之间的初始距离、质心的初始移动速度和质心的初始位移； 根据所述初始距离和所述初始移动速度，获取所述双倒立摆模型的稳定点的测量值； 根据所述初始移动速度和所述稳定点的测量值，获取控制输出量； 根据所述初始移动速度、所述初始位移和所述控制输出量，获取所述双倒立摆模型的质心的位移的期望值； 根据所述位移的期望值，控制所述双足机器人侧向移动。 | 2021-05-27 | 2021-09-07 |  | 陈春玉; 熊友军; 刘益彰; 罗秋月; 葛利刚; 白杰; 周江琛 | G05D1/08; B62D57/032 | G05D1/0891; B62D57/032 | 有效
人形机器人本体 | 双足机器人控制方法、装置、双足机器人和可读存储介质 | 本申请涉及机器人技术领域，提供了一种双足机器人控制方法、装置、双足机器人和可读存储介质，该方法包括：获取任意一组使双足机器人短暂正常驾驶双轮平台的初始力矩输入量；根据初始力矩输入量，通过基于数据驱动的值迭代自适应动态规划算法进行训练，以得到使双足机器人持续稳定驾驶双轮平台的稳定控制器；利用稳定控制器对双足机器人和双轮平台进行力矩控制。该方法不需要双足机器人‑双轮平台系统的精准动力学模型和初始稳定控制器，只需要输入一个可以让系统保持短时间不摔倒的输入量，就可以实现系统后续的最优平衡控制。 | 1.一种双足机器人控制方法，其特征在于，应用于双足机器人-双轮平台系统，所述方法包括：获取任意一组使所述双足机器人短时间驾驶所述双轮平台的初始力矩输入量；根据所述初始力矩输入量，通过基于数据驱动的值迭代自适应动态规划算法进行训练，以得到使所述双足机器人持续驾驶所述双轮平台的稳定控制器；利用所述稳定控制器对所述双足机器人和所述双轮平台进行力矩控制，以使得所述双足机器人在所述双轮平台上保持平衡且能够跟踪期望速度。 | 2023-12-28 | 2024-04-02 |  | 张竞帆; 李路; 葛利刚; 付春江 | G05D1/49; G05D109/12 |  | 审中
人形机器人本体 | 双足机器人控制方法和装置、双足机器人、可读存储介质 | 本公开是关于一种双足机器人控制方法和装置、双足机器人、可读存储介质。该方法包括：获取当前状态下所述双足机器人的支撑时期；获取所述双足机器人的质心在所述支撑时期末的当前前向速度和当前侧向速度；根据所述当前前向速度和所述当前侧向速度获取所述双足机器人支撑足的踝关节的力矩向量；根据所述力矩向量和预设二次规划模型获取目标力矩向量；根据所述目标力矩向量控制所述双足机器人运动。本实施例中通过踝关节的力矩向量来控制双足机器人质心进行前向运动和侧向运动，达到控制双足的效果；本实施例中通过二次规划可以控制双足机器人的全身运动，使得双足机器人均处于全驱动状态，具有较强的鲁棒性。 | 1.一种双足机器人控制方法，其特征在于，所述方法包括：获取当前状态下所述双足机器人的支撑时期；获取所述双足机器人的质心在所述支撑时期末的当前前向速度和当前侧向速度；根据所述当前前向速度和所述当前侧向速度获取所述双足机器人支撑足的踝关节的力矩向量；根据所述力矩向量和预设二次规划模型获取目标力矩向量；根据所述目标力矩向量控制所述双足机器人运动。 | 2022-08-10 | 2024-03-05 |  | 谢岩 | G05D1/43 | B25J13/088; B62D57/032; G05B2219/41406; B25J9/1633; B25J9/163; B25J9/1602; G05B2219/39001; B25J5/00 | 审中
人形机器人本体 | 一种双足机器人控制方法、装置、双足机器人及存储介质 | 本申请适用于双足机器人技术领域，提供一种双足机器人控制方法、装置、双足机器人及存储介质，通过获取双足机器人的双倒立摆模型的质心与支撑点之间的初始距离、质心的初始移动速度和质心的初始位移；根据初始距离和初始移动速度，获取双倒立摆模型的稳定点的测量值；根据初始移动速度和稳定点的测量值，获取控制输出量；根据初始移动速度、初始位移和控制输出量，获取双倒立摆模型的质心的位移的期望值；根据位移的期望值，控制双足机器人侧向移动，能够有效提升双足机器人受到外界环境或人为因素的干扰时，侧向移动的稳定性与适应能力，实现对双足机器人侧向移动的稳定控制，提升双足机器人的抗干扰能力。 | 1.一种双足机器人控制方法，其特征在于，包括：获取双足机器人的双倒立摆模型的质心与支撑点之间的初始距离、质心的初始移动速度和质心的初始位移；所述双倒立摆模型包括分别与双足机器人的左腿和右腿对应的两个倒立摆模型；根据所述初始距离和所述初始移动速度，获取所述双倒立摆模型的稳定点的测量值，包括：根据所述初始距离、所述初始移动速度、所述双倒立摆模型的固有频率和所述双倒立摆模型的稳定点的期望值，获取所述稳定点的测量值；根据所述初始移动速度和所述稳定点的测量值，获取控制输出量；根据所述初始移动速度、所述初始位移和所述控制输出量，获取所述双倒立摆模型的质心的位移的期望值；根据所述位移的期望值，控制所述双足机器人侧向移动；所述稳定点的测量值的计算公式如下：其中，ρ表示所述稳定点的测量值，x表示所述双倒立摆模型的左腿的质心与支撑点之间的初始距离，表示所述双倒立摆模型的左腿的质心的移动速度，x表示所述双倒立摆模型的右腿的质心与支撑点之间的初始距离，表示所述双倒立摆模型的右腿的质心的移动速度，w表示所述双倒立摆模型的固有频率，和等于所述初始移动速度，ρ表示所述稳定点的期望值。mlrd | 2021-05-27 | 2024-09-20 |  | 陈春玉; 熊友军; 刘益彰; 罗秋月; 葛利刚; 白杰; 周江琛 | G05D1/49; B62D57/032 | G05D1/0891; B62D57/032 | 有效
人形机器人本体 | 仿人机器人的解耦控制方法、装置和仿人机器人 | 本申请实施例提供一种仿人机器人的解耦控制方法、装置和仿人机器人，该方法包括：将任务分解得到运动学任务和动力学任务，并将关节分为运动学任务关节和动力学任务关节；根据运动学任务中末端的期望位置和期望速度、及末端的实际运动状态求解运动学任务关节的期望位置和期望速度以用于执行运动学任务；计算运动学任务关节的力矩；基于计算的运动学任务关节的力矩求解动力学任务关节所需力矩的优化模型，得到动力学任务关节所需的力矩以用于执行动力学任务。本申请的技术方案可将运动学控制和动力学控制两种控制方式在同一框架下同时实现，可根据任务需求选择不同控制任务的控制方式，且在控制效果上不产生冲突。 | 1.一种仿人机器人的解耦控制方法，其特征在于，包括： 将仿人机器人的任务分解得到运动学任务和动力学任务，并将所述仿人机器人对应部位的关节分为运动学任务关节或动力学任务关节； 根据所述运动学任务中末端的期望位置和期望速度通过逆运动学求解所述运动学任务关节的期望位置和期望速度以用于执行所述运动学任务； 基于所述运动学任务关节的期望位置和期望速度计算所述运动学任务关节的力矩； 基于计算的所述运动学任务关节的力矩求解预先构建的所述动力学任务关节所需力矩的优化模型，得到所述动力学任务关节所需的力矩以用于执行所述动力学任务；其中，所述优化模型依据所述动力学任务中末端的加速度与关节的加速度之间的映射关系进行构建，所述优化模型的约束条件包括基于所述运动学任务关节的力矩和所述动力学任务关节的力矩构建所述仿人机器人在任务分解后的动力学方程、以及所述仿人机器人的关节力矩与所有接触点所受的外力之间的关系。 | 2021-02-24 | 2022-07-29 |  | 郭宜劼; 赵明国; 熊友军 | B25J9/16; B25J17/02 | B25J9/1602; B25J9/1679; B25J9/1661; B25J9/1664; B25J17/02; G05B2219/40264; B62D57/032; B25J9/1607; B25J9/1615; B25J9/163; B25J9/1638; B25J9/1653 | 有效
人形机器人本体 | 仿人机器人的解耦控制方法、装置和仿人机器人 | 本申请实施例提供一种仿人机器人的解耦控制方法、装置和仿人机器人，该方法包括：将任务分解得到运动学任务和动力学任务，并将关节分为运动学任务关节和动力学任务关节；根据运动学任务中末端的期望位置和期望速度、及末端的实际运动状态求解运动学任务关节的期望位置和期望速度以用于执行运动学任务；计算运动学任务关节的力矩；基于计算的运动学任务关节的力矩求解动力学任务关节所需力矩的优化模型，得到动力学任务关节所需的力矩以用于执行动力学任务。本申请的技术方案可将运动学控制和动力学控制两种控制方式在同一框架下同时实现，可根据任务需求选择不同控制任务的控制方式，且在控制效果上不产生冲突。 | 1.一种仿人机器人的解耦控制方法，其特征在于，包括： 将仿人机器人的任务分解得到运动学任务和动力学任务，并将所述仿人机器人对应部位的关节分为运动学任务关节或动力学任务关节； 根据所述运动学任务中末端的期望位置和期望速度通过逆运动学求解所述运动学任务关节的期望位置和期望速度以用于执行所述运动学任务； 基于所述运动学任务关节的期望位置和期望速度计算所述运动学任务关节的力矩； 基于计算的所述运动学任务关节的力矩求解预先构建的所述动力学任务关节所需力矩的优化模型，得到所述动力学任务关节所需的力矩以用于执行所述动力学任务；其中，所述优化模型依据所述动力学任务中末端的加速度与关节的加速度之间的映射关系进行构建，且基于所述运动学任务关节和所述动力学任务关节的力矩设置所述优化模型的约束条件。 | 2021-02-24 | 2021-06-18 |  | 郭宜劼; 赵明国; 熊友军 | B25J9/16; B25J17/02 | B25J9/1602; B25J9/1679; B25J9/1661; B25J9/1664; B25J17/02; G05B2219/40264; B62D57/032; B25J9/1607; B25J9/1615; B25J9/163; B25J9/1638; B25J9/1653 | 有效
人形机器人本体 | 人形机器人 | 1.本外观设计产品的名称：人形机器人。2.本外观设计产品的用途：用于制造业和服务业、护理行业的机器人。3.本外观设计产品的设计要点：在于形状。4.最能表明设计要点的图片或照片：立体图。 | 无 | 2025-07-02 | 2026-02-17 | ['2025-03-10'] | 李梁军; 曾一帆; 黄朝晖; 刘顺; 伍永豪; 张锐; 黄双君 | G01S19/48; G06F18/25 | G01S19/485; G06F18/253 | 有效
人形机器人本体 | 人形机器人 | 本申请涉及人形机器人技术领域，公开了一种人形机器人，解决现有共轴关节布局导致的腿距过大问题。在站立姿态时，髋俯仰关节的输出法兰倾斜向下设置，且通过刚性连接件与腿滚转关节的壳体固定连接；腿滚转关节的转动轴线平行于机器人的前进方向；髋俯仰关节和腿滚转关节在竖直投影面上呈错位布置；在水平投影面上，髋俯仰关节的投影区域至少部分覆盖腿滚转关节的投影区域。改变两个腿滚转关节的位置，将其向身体内侧和下侧位置偏移，从原来腿滚转关节的转动轴位于髋俯仰关节的转动轴线上的位置移出，移至两个髋俯仰关节的转动轴线之间的区域，从而缩小两个大腿之间间距。 | 1.一种人形机器人，其特征在于，在站立姿态时，髋俯仰关节的输出法兰倾斜向下设置，且通过刚性连接件与腿滚转关节的壳体固定连接； 所述腿滚转关节的转动轴线平行于机器人的前进方向； 所述髋俯仰关节和腿滚转关节在竖直投影面上呈错位布置； 在水平投影面上，所述髋俯仰关节的投影区域至少部分覆盖所述腿滚转关节的投影区域。 | 2025-04-17 | 2025-05-13 | ['2024-09-11'] | 赵国增; 迟惠松; 陈健 | B62D57/032 | Y02T10/40 | 审中
人形机器人本体 | 人形机器人 | 1.本外观设计产品的名称：人形机器人。2.本外观设计产品的用途：用于机械类智能人形机器人。3.本外观设计产品的设计要点：在于形状。4.最能表明设计要点的图片或照片：立体图。 | 无 | 2025-04-11 | 2025-11-28 | ['2024-11-15'] | 程思远; 邓雯珊 | G01V3/10; B64D47/00; B64U20/80 | Y02P20/10 | 有效
人形机器人本体 | 人形机器人 | 1.本外观设计产品的名称：人形机器人。2.本外观设计产品的用途：用于服务、工业、科研及娱乐的机器人。3.本外观设计产品的设计要点：在于形状。4.最能表明设计要点的图片或照片：设计1立体图1。5.指定设计1为基本设计。 | 无 | 2025-03-06 | 2025-11-07 | ['2024-03-07'] | 李义平; 赵泉; 焦继超 | E21B33/13 | A61K31/337; A61P35/00; A61K39/395; A61K45/06 | 有效
人形机器人本体 | 人形机器人 | 1.本外观设计产品的名称：人形机器人。2.本外观设计产品的用途：用于机器人。3.本外观设计产品的设计要点：在于形状。4.最能表明设计要点的图片或照片：立体图1。 | 无 | 2024-12-16 | 2025-09-19 | ['2024-03-18'] | 陈鹏; 张涛 | H05K1/18; H01R12/71; B60L53/31 | H03M13/1174; H03M13/1575 | 有效
人形机器人本体 | 人形机器人 | 1.本外观设计产品的名称：人形机器人。2.本外观设计产品的用途：用于商用服务(如前台接待、景区介绍、安保)、家庭服务(如居家陪护养老，陪伴儿童)等。3.本外观设计产品的设计要点：在于形状。4.最能表明设计要点的图片或照片：主视图。 | 无 | 2024-10-14 | 2025-08-01 | ['2024-02-01'] | 姜新桥; 肖刚军; 许登科 | H04R19/01 | A45C2013/026; A45C13/03 | 有效
人形机器人本体 | 人形机器人 | 1.本外观设计产品的名称：人形机器人。2.本外观设计产品的用途：本外观设计产品用于工业生产、商业或家庭服务、空间探索等场景的机器人。3.本外观设计产品的设计要点：在于产品的形状。4.最能表明设计要点的图片或照片：立体图1。 | 无 | 2024-10-08 | 2025-06-17 | ['2022-11-21'] | 请求不公布姓名; 请求不公布姓名; 请求不公布姓名 | B01D61/02; B01D61/08; B01D61/10; B01D61/12; C02F1/44 | B01D61/026; B01D2313/04; B01D61/12; C02F2201/002; B01D61/10; C02F1/441; C02F2201/004; C02F2303/14; C02F2201/005; B01D61/08 | 有效
人形机器人本体 | 人形机器人 | 本申请涉及机器人领域，尤其是涉及一种人形机器人。人形机器人包括足部模组和腿部模组；所述足部模组包括足部支架、防护罩和防护底板；所述防护底板包括缓冲层和耐磨层，所述缓冲层与所述足部支架的底部连接，所述耐磨层与所述缓冲层的底部连接；所述防护罩与所述防护底板连接，且所述防护罩罩设于所述足部支架的顶部；所述防护罩设置有开口，所述腿部模组贯穿所述开口，以与所述足部支架连接。本申请提供的人形机器人，通过在足部支架的底部设置缓冲层以吸收振动，降低振动向上传递至踝关节、小腿乃至髋关节的程度；缓冲层底部设置的耐磨层具备良好的抗磨损能力，防止缓冲层过早破损；缓冲层顶部设置的防护罩可对足部支架的顶面进行防护。 | 1.一种人形机器人，其特征在于，包括足部模组和腿部模组； 所述足部模组包括足部支架、防护罩和防护底板；所述防护底板包括缓冲层和耐磨层，所述缓冲层与所述足部支架的底部连接，所述耐磨层与所述缓冲层的底部连接； 所述防护罩与所述防护底板连接，且所述防护罩罩设于所述足部支架的顶部；所述防护罩设置有开口，所述腿部模组贯穿所述开口，以与所述足部支架连接。 | 2026-01-22 | 2026-02-27 | ['2023-02-28'] | 倪海洋; 朱国方; 乐利峰; 潘惠芳; 彭昌琰 | B62D57/032 | G16H50/20; G16H50/30; G16H10/20; A61B5/1124 | 审中
人形机器人本体 | 人形机器人 | 1.本外观设计产品的名称：人形机器人。2.本外观设计产品的用途：用于工业(如焊接、煤流检测、钢筋计数、钢筋打标、工件质检等)、农业(如采摘)、服务业等领域的人形机器人。3.本外观设计产品的设计要点：在于形状。4.最能表明设计要点的图片或照片：立体图。 | 无 | 2025-08-04 | 2026-03-13 | ['2024-09-12'] | 王伟; 候金良; 陈诚; 钟国京 | H01S3/00; G03F7/20 |  | 有效
人形机器人本体 | 人形机器人 | 1.本外观设计产品的名称：人形机器人。2.本外观设计产品的用途：用于工业生产、商业或家庭服务、科学研究与探索、安全与救援等场景的机器人。3.本外观设计产品的设计要点：在于形状。4.最能表明设计要点的图片或照片：主视图。 | 无 | 2025-05-26 | 2026-01-27 | ['2024-05-27'] | 迟克璇; 梁振杰; 邢伯阳; 江磊; 周松 | F16K1/02; F16K1/38; F16K1/42; F16K1/46; F16K27/02; F16K37/00; F16K49/00 | G03F7/004; G03F7/031 | 有效
人形机器人本体 | 人形机器人 | 1.本外观设计产品的名称：人形机器人。2.本外观设计产品的用途：用于机械类机器人。3.本外观设计产品的设计要点：在于形状。4.最能表明设计要点的图片或照片：立体图。 | 无 | 2025-02-08 | 2025-09-30 | ['2024-06-19'] | 请求不公布姓名; 请求不公布姓名; 请求不公布姓名 | B65D6/10; B65D81/38; B65D81/18; B65D55/02; B65D53/00; B65D25/54 | Y02W30/40 | 有效
人形机器人本体 | 人形机器人 | 1.本外观设计产品的名称：人形机器人。2.本外观设计产品的用途：用于人类设计的环境中代替人类完成如医疗看护、社会服务、工业制造等工作。3.本外观设计产品的设计要点：在于形状。4.最能表明设计要点的图片或照片：立体图1。 | 无 | 2024-12-17 | 2025-08-12 | ['2024-08-14'] | 韩天文; 李涛; 朱鸿飞; 李贵祥; 张磊; 张瀚中; 田中生; 韩慕鑫 | F27D15/02 | G01S13/86; G01S19/48; G01S13/885; G01B15/06; G01S13/06 | 有效
人形机器人本体 | 人形机器人 | 1.本外观设计产品的名称：人形机器人。2.本外观设计产品的用途：用于提供陪伴、教育、娱乐以及生活辅助的机器人。3.本外观设计产品的设计要点：在于形状。4.最能表明设计要点的图片或照片：立体图1。 | 无 | 2024-06-13 | 2025-03-25 |  | 邓涛; 朱冬; 唐国梅; 王俊杰; 张显棚 |  |  | 有效
人形机器人本体 | 人形机器人 | 1.本外观设计产品的名称：人形机器人。2.本外观设计产品的用途：用于制造业和服务业、护理行业的机器人。3.本外观设计产品的设计要点：在于形状。4.最能表明设计要点的图片或照片：立体图。 | 无 | 2025-07-02 | 2026-02-17 | ['2025-03-10'] | 李梁军; 曾一帆; 刘顺; 李星宇; 王莉莉; 王康; 张志鹏 | G01S19/48; G06F18/25 | G01S19/485; G06F18/253 | 有效
人形机器人本体 | 人形机器人 | 1.本外观设计产品的名称：人形机器人。2.本外观设计产品的用途：用于工业生产、商业、家庭服务或空间探索等场景的机器人。3.本外观设计产品的设计要点：在于形状。4.最能表明设计要点的图片或照片：立体图。 | 无 | 2025-03-28 | 2026-01-20 | ['2024-04-29'] | 请求不公布姓名; 请求不公布姓名; 请求不公布姓名 | G01M3/36; B25B11/00 | Y02E10/72 | 有效
人形机器人本体 | 人形机器人 | 1.本外观设计产品的名称：人形机器人。2.本外观设计产品的用途：本外观设计用于人形机器人。3.本外观设计产品的设计要点：在于形状。4.最能表明设计要点的图片或照片：立体图。 | 无 | 2025-03-03 | 2025-11-18 | ['2025-02-13'] | 高子帅; 任晓雨 | G06Q10/0635; G06Q50/06; G06F18/25; G06N3/0464; G06N3/08 | G06N7/01; Y02A10/40; G06Q10/06393; G06Q10/0635 | 有效
人形机器人本体 | 人形机器人 | 本申请提供了一种人形机器人，包括躯干组件、骶关节组件、腿部组件及髋关节组件，髋关节组件包括俯仰驱动件和髋关节支架；躯干组件、骶关节组件、俯仰驱动件、髋关节支架和腿部组件依次连接，骶关节组件驱动躯干组件绕第一轴线转动，俯仰驱动件驱动腿部组件绕第二轴线转动；第一轴线与第二轴线相交且具有倾斜夹角；俯仰驱动件上设置有第一标定部，髋关节支架上设置有第二标定部；第一标定部和第二标定部对准的情况下，髋关节支架相对俯仰驱动件处于第一初始位置，第一初始位置用于作为腿部组件在人形机器人的前后方向上摆动的零点。本申请提供的人形机器人，腿部组件在人形机器人的前后方向上摆动的算法程序更简单且运行过程中的稳定性更好。 | 1.一种人形机器人，其特征在于，包括： 躯干组件； 骶关节组件，与所述躯干组件连接并用于驱动所述躯干组件绕第一轴线转动，以使所述躯干组件在所述人形机器人的上下方向自转； 腿部组件；以及 髋关节组件，包括俯仰驱动件和髋关节支架；所述俯仰驱动件的定子与所述骶关节组件连接，所述俯仰驱动件的转子与所述髋关节支架连接；所述髋关节支架与所述腿部组件连接，所述俯仰驱动件用于驱动所述髋关节支架以及所述腿部组件绕第二轴线转动，以使所述腿部组件在所述人形机器人的前后方向摆动；所述第一轴线与所述第二轴线相交且具有倾斜夹角； 其中，所述俯仰驱动件上设置有第一标定部，所述髋关节支架上设置有第二标定部；所述第一标定部和所述第二标定部对准的情况下，所述髋关节支架相对所述俯仰驱动件处于第一初始位置，所述第一初始位置用于作为所述腿部组件在所述人形机器人的前后方向上摆动的零点。 | 2024-08-30 | 2024-09-27 | ['2017-06-27'] | 郑福康; 董凯; 肖丹萍 | B25J18/00; B25J17/00 | B25J17/00; B25J18/00 | 有效
人形机器人本体 | 人形机器人 | 1.本外观设计产品的名称：人形机器人。2.本外观设计产品的用途：用于机械类机器人。3.本外观设计产品的设计要点：在于形状。4.最能表明设计要点的图片或照片：立体图。 | 无 | 2024-04-11 | 2024-12-10 | ['2024-01-26'] | 请求不公布姓名; 请求不公布姓名; 请求不公布姓名 | E03C1/122; E03C1/30; F28D20/00; F24H9/1818 | Y02A30/244 | 有效
人形机器人本体 | 人形机器人 | 1.本外观设计产品的名称：人形机器人。2.本外观设计产品的用途：主要作为玩具用。3.本外观设计产品的设计要点：在于形状。4.最能表明设计要点的图片或照片：立体图1。 | 无 | 2022-05-25 | 2023-12-29 |  | 黄国柒 |  |  | 有效
人形机器人本体 | 人形机器人 | 本发明提供了一种人形机器人，包括：头颈部机构、肩臂机构、手腕机构、手部机构、手指机构、腰部机构、跨部机构、腿部机构、脚踝机构、脚板机构以及胸腔机构；所述胸腔机构上侧转动连接所述头颈部机构，所述胸腔机构两侧转动连接所述肩臂机构一端，所述胸腔机构下侧转动连接所述腰部机构一侧，所述腰部机构另一侧转动连接所述跨部机构；所述跨部机构两侧转动连接所述腿部机构一端，所述腿部机构另一端通过所述脚踝机构转动连接所述脚板机构，所述肩臂机构另一端转动安装所述手部机构，所述手部机构上安装所述手指机构；所述手部机构内安装舵机组件，所述舵机组件传动连接所述手指机构。 | 1.一种人形机器人，其特征在于，包括：头颈部机构、肩臂机构、手腕机构、手部机构、手指机构、腰部机构、跨部机构、腿部机构、脚踝机构、脚板机构以及胸腔机构； 所述胸腔机构上侧转动连接所述头颈部机构，所述胸腔机构两侧转动连接所述肩臂机构一端，所述胸腔机构下侧转动连接所述腰部机构一侧，所述腰部机构另一侧转动连接所述跨部机构； 所述跨部机构两侧转动连接所述腿部机构一端，所述腿部机构另一端通过所述脚踝机构转动连接所述脚板机构，所述肩臂机构另一端转动安装所述手部机构，所述手部机构上安装所述手指机构； 所述手部机构内安装舵机组件，所述舵机组件传动连接所述手指机构。 | 2022-01-10 | 2022-04-15 |  | 易港 | B25J11/00; B25J17/00; B25J18/00 |  | 有效
人形机器人本体 | 人形机器人 | 本发明提供了一种人形机器人，包括：头颈部机构、肩臂机构、手腕机构、手部机构、手指机构、腰部机构、跨部机构、腿部机构、脚踝机构、脚板机构以及胸腔机构；所述胸腔机构上侧转动连接所述头颈部机构，所述胸腔机构两侧转动连接所述肩臂机构一端，所述胸腔机构下侧转动连接所述腰部机构一侧，所述腰部机构另一侧转动连接所述跨部机构；所述跨部机构两侧转动连接所述腿部机构一端，所述腿部机构另一端通过所述脚踝机构转动连接所述脚板机构，所述肩臂机构另一端转动安装所述手部机构，所述手部机构上安装所述手指机构；所述手部机构内安装舵机组件，所述舵机组件传动连接所述手指机构。 | 1.一种人形机器人，其特征在于，包括：头颈部机构、肩臂机构、手腕机构、手部机构、手指机构、腰部机构、跨部机构、腿部机构、脚踝机构、脚板机构以及胸腔机构；所述胸腔机构上侧转动连接所述头颈部机构，所述胸腔机构两侧转动连接所述肩臂机构一端，所述胸腔机构下侧转动连接所述腰部机构一侧，所述腰部机构另一侧转动连接所述跨部机构；所述跨部机构两侧转动连接所述腿部机构一端，所述腿部机构另一端通过所述脚踝机构转动连接所述脚板机构，所述肩臂机构另一端转动安装所述手部机构，所述手部机构上安装所述手指机构；所述手部机构内安装舵机组件，所述舵机组件传动连接所述手指机构；所述头颈部机构包括：脖子电机组(4)、脖子电机末端输出(27)、脖子拉杆壳(29)、脖子俯仰座(64)、脖子第一舵盘(66)、脖子拉杆(67)以及脖子第二舵盘(69)；所述脖子拉杆壳(29)上转动安装所述脖子第一舵盘(66)和所述脖子第二舵盘(69)，所述脖子拉杆(67)一端通过脖子第一轴承(65)转动连接所述脖子第一舵盘(66)，所述脖子拉杆(67)另一端通过脖子第二轴承(68)转动连接所述脖子第二舵盘(69)；所述脖子拉杆壳(29)上安装所述脖子俯仰座(64)，所述脖子俯仰座(64)固定连接所述脖子第一舵盘(66)，所述脖子拉杆(67)设置有两个且互相平行，所述脖子第一舵盘(66)、所述脖子第二舵盘(69)和两个所述脖子拉杆(67)构成脖子并联拉杆结构，所述脖子并联拉杆结构背向所述脖子拉杆壳(29)一侧安装脖子外壳(28)；所述脖子电机组(4)包括：脖子第一电机(401)和脖子第二电机(402)；所述脖子第一电机(401)安装在所述脖子拉杆壳(29)上并传动连接所述脖子第二舵盘(69)，所述脖子第二电机(402)安装在所述脖子俯仰座(64)上并传动连接所述脖子电机末端输出(27)，所述脖子电机末端输出(27)、所述脖子第二电机(402)随所述脖子俯仰座(64)共同转动；所述脖子拉杆壳(29)背向所述脖子第二电机(402)一侧安装脖子第三电机输出端(34)，所述脖子第三电机输出端(34)带动所述脖子拉杆壳(29)沿水平方向转动；所述脖子第一电机(401)端面平行于所述脖子第二舵盘(69)，所述脖子第二电机(402)端面垂直于所述脖子第一舵盘(66)；头外壳(1)安装在所述脖子电机末端输出(27)上，所述头外壳(1)上固定安装眼镜镜片(2)和视觉模块装置(3)；所述胸腔机构包括：肩膀底座(38)、腰部旋转圆筒(40)、肩膀电机(301)以及脖子第三电机(403)；所述肩膀底座(38)两侧分别安装所述肩膀电机(301)，所述肩膀底座(38)背向所述肩膀电机(301)一侧安装肩膀电机输出轴(36)，所述肩膀电机(301)通过连接所述肩膀电机输出轴(36)并带动所述肩膀电机输出轴(36)转动；所述腰部旋转圆筒(40)背向所述肩膀底座(38)一端安装腰部旋转(14)，所述腰部旋转(14)带动所述腰部旋转圆筒(40)转动；所述肩膀底座(38)上安装连接固定架连接件(37)，所述肩膀底座(38)上侧安装脖子安装底座(35)，所述肩膀底座(38)下侧安装所述腰部旋转圆筒(40)，所述脖子安装底座(35)和所述腰部旋转圆筒(40)固定连接所述连接固定架连接件(37)；所述脖子安装底座(35)内安装所述脖子第三电机(403)，所述脖子第三电机(403)背向所述连接固定架连接件(37)一端安装所述脖子第三电机输出端(34)；所述肩膀底座(38)安装胸部外壳固定结构件(39)，所述胸部外壳固定结构件(39)和所述肩膀底座(38)外侧固定安装身体外壳(13)；所述肩臂机构包括：前臂肘部输出(8)、手臂第一电机(22)、手臂第二电机(30)、以及手臂第三电机(31)；所述肩膀电机输出轴(36)端面安装所述手臂第二电机(30)并带动所述手臂第二电机(30)绕所述肩膀电机输出轴(36)轴向旋转，所述手臂第二电机(30)周侧安装所述肩膀电机输出轴(36)和所述手臂第三电机(31)一端，所述肩膀电机输出轴(36)通过所述手臂第二电机(30)相对所述手臂第三电机(31)转动；所述手臂第三电机(31)另一端端面通过肘部横滚电机输出轴(32)安装在所述前臂肘部输出(8)周侧并带动所述前臂肘部输出(8)绕所述手臂第三电机(31)轴向旋转，所述前臂肘部输出(8)周侧安装所述手臂第一电机(22)一端，所述手臂第一电机(22)通过所述前臂肘部输出(8)相对所述手臂第三电机(31)转动；所述手臂第一电机(22)另一端端面安装前掌手掌横滚电机输出轴(45)并带动所述前掌手掌横滚电机输出轴(45)绕所述手臂第一电机(22)轴向转动；所述前掌手掌横滚电机输出轴(45)安装前臂手腕外壳(9)，所述前臂手腕外壳(9)连接所述手臂第一电机(22)，所述肘部横滚电机输出轴(32)外侧安装肘部旋转外壳(7)，所述肘部旋转外壳(7)一端连接所述手臂第三电机(31)，所述肘部旋转外壳(7)另一端连接所述前臂肘部输出(8)；所述手臂第三电机(31)背向所述肘部旋转外壳(7)一端安装肩膀电机转角(6)，所述肩膀电机转角(6)通过所述手臂第三电机(31)相对所述肘部旋转外壳(7)旋转；所述肩膀电机转角(6)背向所述手臂第三电机(31)一端连接所述手臂第二电机(30)周侧，所述手臂第二电机(30)周侧和所述肩膀电机输出轴(36)之间通过肩部电机壳转角(5)连接，所述肩部电机壳转角(5)通过所述手臂第二电机(30)相对所述肩膀电机转角(6)同轴转动；所述手腕机构包括：手腕第一舵盘(47)、手腕拉杆(48)、手腕第二舵盘(49)、手腕第一电机(70)以及手腕第二电机(701)；所述手腕第一电机(70)安装在所述手腕第二舵盘(49)上并通过所述手腕第二舵盘(49)带动转动，所述手腕第二舵盘(49)通过所述手腕拉杆(48)连接所述手腕第一舵盘(47)，所述手腕第二电机(701)连接所述手腕第一舵盘(47)端面并带动所述手腕第一舵盘(47)同轴旋转，当所述第二电机(701)转动，所述手腕第一舵盘(47)转动并通过所述手腕拉杆(48)拉动所述手腕第二舵盘(49)转动，所述手腕第二舵盘(49)带动所述手腕第一电机(70)和所述手掌(11)俯仰运动；所述手腕第一舵盘(47)和所述手腕第二舵盘(49)安装在手腕拉杆壳(46)上，所述手腕拉杆壳(46)安装所述前掌手掌横滚电机输出轴(45)，所述前掌手掌横滚电机输出轴(45)带动所述手腕拉杆壳(46)绕所述前掌手掌横滚电机输出轴(45)轴向旋转；所述手腕第一电机(70)和所述手腕第二电机(701)安装在所述手腕拉杆壳(46)上，所述手腕拉杆(48)设置有两个，两个所述手腕拉杆(48)平行，所述手腕拉杆(48)通过手腕舵盘轴承(50)连接并相对所述手腕第一舵盘(47)和所述手腕第二舵盘(49)转动，所述手腕第一舵盘(47)、所述手腕第二舵盘(49)和两个所述手腕拉杆(48)构成手腕并联拉杆结构，手掌连接结构(12)固定安装在所述手腕第一电机(70)端面；所述手腕并联拉杆结构、所述手腕第二电机(701)以及所述手腕拉杆壳(46)外侧安装前臂手腕外壳(9)；所述手部机构包括：手指(10)和手掌(11)；所述手掌连接结构(12)固定连接所述手掌(11)，手掌(11)通过所述手掌连接结构(12)连接所述手腕第一电机(70)，所述手腕第二电机(701)通过所述手腕并联拉杆结构带动所述手掌(11)做俯仰运动，手指(10)连接所述手掌(11)，所述手掌(11)内安装舵机组件；所述手指(10)包括：大拇指和其余手指；所述大拇指内安装第二大拇指舵机(94)和大拇指拉杆(113)，所述舵机组件传动连接所述第二大拇指舵机(94)，所述第二大拇指舵机(94)通过所述大拇指拉杆(113)带动所述大拇指转动；所述其余手指内安装上部拉杆组件和下部拉杆组件，所述舵机组件传动连接所述上部拉杆组件，所述上部拉杆组件通过所述下部拉杆组件带动所述其余手指转动；所述手掌(11)还包括：第一集成底板(114)和第二集成底板(115)；所述手掌(11)背向所述其余手指一端安装所述第二集成底板(115)，所述第二集成底板(115)固定连接所述第一集成底板(114)，所述第一集成底板(114)上安装所述舵机组件和电路板(100)，所述舵机组件连接所述电路板(100)，所述舵机组件输出端轴向与所述其余手指竖直时延伸方向平行；所述舵机组件内安装第一圆锥齿轮(101)、电机轴支撑座(102)、第二圆锥齿轮(103)以及轴套(104)；所述第一圆锥齿轮(101)转动安装在所述电机轴支撑座(102)上，所述第二圆锥齿轮(103)转动安装在所述轴套(104)上，所述第一圆锥齿轮(101)和所述第二圆锥齿轮(103)啮合传动；所述舵机组件包括：第一大拇指舵机(89)、食指舵机(95)、中指舵机(96)、无名指舵机(98)以及小指舵机(99)；所述第一大拇指舵机(89)传动连接所述第二大拇指舵机(94)；所述其余手指包括：食指、中指、无名指以及小指；所述食指舵机(95)传动连接所述食指，所述中指舵机(96)传动连接所述中指，所述无名指舵机(98)传动连接所述无名指，所述小指舵机(99)传动连接所述小指；所述第一大拇指舵机(89)安装在靠近所述第二集成底板(115)一端，所述第一大拇指舵机(89)上安装大拇指舵盘(90)并带动所述大拇指舵盘(90)转动，所述大拇指舵盘(90)连接大拇指底座拉杆(92)一端，所述大拇指底座拉杆(92)另一端连接大拇指底部拉杆连接件(93)，所述第一大拇指舵机(89)上安装大拇指电机安装座(91)，所述大拇指电机安装座(91)转动连接所述大拇指底部拉杆连接件(93)；当所述第一大拇指舵机(89)工作时，所述大拇指舵盘(90)转动并通过所述大拇指底座拉杆(92)拉动所述大拇指底部拉杆连接件(93)朝向所述第一大拇指舵机(89)一侧往返摆动；所述大拇指底部拉杆连接件(93)背向所述大拇指电机安装座(91)一端安装所述第二大拇指舵机(94)，所述大拇指拉杆(113)一端转动连接所述第二大拇指舵机(94)，所述大拇指拉杆(113)另一端连接大拇指指头(76)；所述大拇指底部拉杆连接件(93)和所述第二大拇指舵机(94)外侧安装大拇指第一节外壳(74)，所述大拇指拉杆(113)外侧安装大拇指第二节外壳(75)，当所述第二大拇指舵机(94)工作时，所述第二大拇指舵机(94)通过所述大拇指拉杆(113)带动所述大拇指指头(76)转动；所述食指包括：食指第一节外壳(77)、食指第二节外壳(78)、食指指头(79)、食指上部拉杆(111)以及食指下部拉杆(112)；所述食指第一节外壳(77)内安装所述食指下部拉杆(112)，所述食指第二节外壳(78)内安装所述食指上部拉杆(111)，所述食指下部拉杆(112)一端连接所述食指舵机(95)，所述食指下部拉杆(112)另一端转动连接所述食指第二节外壳(78)，所述食指上部拉杆(111)一端转动连接所述食指第一节外壳(77)，所述食指上部拉杆(111)另一端连接所述食指指头(79)，所述食指指头(79)转动连接所述食指第二节外壳(78)；当所述食指舵机(95)工作时，所述食指下部拉杆(112)转动并拉动所述食指第二节外壳(78)转动，所述食指第二节外壳(78)带动所述食指上部拉杆(111)转动，所述食指上部拉杆(111)拉动所述食指指头(79)转动；所述中指包括：中指第一节外壳(80)、中指第二节外壳(81)、中指指头(82)、中指下部拉杆(109)以及中指上部拉杆(110)；所述中指第一节外壳(80)内安装所述中指下部拉杆(109)，所述中指第二节外壳(81)内安装所述中指上部拉杆(110)，所述中指下部拉杆(109)一端连接所述中指舵机(96)，所述中指下部拉杆(109)另一端转动连接所述中指第二节外壳(81)，所述中指上部拉杆(110)一端转动连接所述中指第一节外壳(80)，所述中指上部拉杆(110)另一端连接所述中指指头(82)，所述中指指头(82)转动连接所述中指第二节外壳(81)；当所述中指舵机(96)工作时，所述中指下部拉杆(109)转动并拉动所述中指第二节外壳(81)转动，所述中指第二节外壳(81)带动所述中指上部拉杆(110)转动，所述中指上部拉杆(110)拉动所述中指指头(82)转动；所述无名指包括：无名指第一节外壳(83)、无名指指头(84)、无名指第二节外壳(85)、无名指下部拉杆(107)以及无名指上部拉杆(108)；所述无名指第一节外壳(83)内安装所述无名指下部拉杆(107)，所述无名指第二节外壳(85)内安装所述无名指上部拉杆(108)，所述无名指下部拉杆(107)一端连接所述无名指舵机(98)，所述无名指下部拉杆(107)另一端转动连接所述无名指第二节外壳(85)，所述无名指上部拉杆(108)一端转动连接所述无名指第一节外壳(83)，所述无名指上部拉杆(108)另一端转动连接所述无名指指头(84)，所述无名指指头(84)转动连接所述无名指第二节外壳(85)；当所述无名指舵机(98)工作时，所述无名指下部拉杆(107)转动并拉动所述无名指第二节外壳(85)转动，所述无名指第二节外壳(85)带动所述无名指上部拉杆(108)转动，所述无名指上部拉杆(108)拉动所述无名指指头(84)转动；所述小指包括：小指指头(86)、小指第二节外壳(87)、小指第一节外壳(88)、小指下部拉杆(105)以及小指上部拉杆(106)；所述小指第一节外壳(88)内安装所述小指下部拉杆(105)，所述小指第二节外壳(87)内安装所述小指上部拉杆(106)，所述小指下部拉杆(105)一端连接所述小指舵机(99)，所述小指下部拉杆(105)另一端转动连接所述小指第二节外壳(87)，所述小指上部拉杆(106)一端转动连接所述小指第一节外壳(88)，所述小指上部拉杆(106)另一端转动连接所述小指指头(86)，所述小指指头(86)转动连接所述小指第二节外壳(87)；当所述小指舵机(99)工作时，所述小指下部拉杆(105)转动并拉动所述小指第二节外壳(87)转动，所述小指第二节外壳(87)带动所述小指上部拉杆(106)转动，所述小指上部拉杆(106)拉动所述小指指头(86)转动；所述食指舵机(95)、所述中指舵机(96)、所述无名指舵机(98)以及所述小指舵机(99)背向手背(72)一侧安装手指电机壳压盖(97)；所述脚板机构包括：脚底板外壳(24)、脚底板(25)以及脚底板底胶(26)；所述脚踝机构的脚掌连接件(23)连接所述脚底板外壳(24)；所述脚底板外壳(24)背向所述脚掌连接件(23)一侧安装所述脚底板(25)，所述脚底板(25)背向所述脚底板外壳(24)一侧安装所述脚底板底胶(26)；所述脚底板底胶(26)具有弹性。 | 2022-01-10 | 2024-01-30 |  | 易港 | B25J11/00; B25J17/00; B25J18/00 |  | 有效
人形机器人本体 | 人形机器人 | 1.本外观设计产品的名称：人形机器人。2.本外观设计产品的用途：具有人类的外形特征和行动能力，在工业环境中代替人工作。3.本外观设计产品的设计要点：在于形状。4.最能表明设计要点的图片或照片：立体图。 | 无 | 2025-08-19 | 2026-03-13 | ['2024-09-13'] | 倪铭; 徐行; 李瑞; 李东亚; 刘禹 | H02N2/14; H02N2/10; H02N2/00; H04N23/54; G02B7/00; G02B7/02; G02B7/04 |  | 有效
人形机器人本体 | 人形机器人 | 1.本外观设计产品的名称：人形机器人。2.本外观设计产品的用途：用于机械类机器人。3.本外观设计产品的设计要点：在于形状。4.最能表明设计要点的图片或照片：立体图。5.本外观设计产品的底面为使用时不容易看到或看不到的部位，省略仰视图。 | 无 | 2025-06-09 | 2026-01-27 | ['2025-01-09'] | 王婕弘; 董典彪; 王金龙 | H10K59/126; H10K59/80; H10K59/50 | G02F1/133308; H10K59/8791; H10K59/8792; H10K59/8722; G02F1/133331; G02B1/11; G02F1/1339 | 有效
人形机器人本体 | 人形机器人 | 1.本外观设计产品的名称：人形机器人。2.本外观设计产品的用途：用于工业生产、农业作业、商业或家庭服务等场景的人形机器人，具有自主定位、物品识别及抓取、自主导航、自主行走、升降、语音交互、触控交互及屏幕显示等功能。3.本外观设计产品的设计要点：在于形状。4.最能表明设计要点的图片或照片：立体图。 | 无 | 2024-11-29 | 2025-12-02 | ['2023-12-29'] | 刘俊涛; 董霄剑 | H05K5/02; H05K7/02; H05K7/20 | Y02B20/40 | 有效
人形机器人本体 | 人形机器人 | 1.本外观设计产品的名称：人形机器人。2.本外观设计产品的用途：本外观设计产品用于工业生产、商业或家庭服务、空间探索等场景的机器人。3.本外观设计产品的设计要点：在于产品的形状。4.最能表明设计要点的图片或照片：立体图1。 | 无 | 2024-11-04 | 2025-06-24 | ['2023-12-22'] | 请求不公布姓名 | A47L7/02; A01M3/00; A47L9/00; A47L9/02 | G06N3/094; G06V10/82; G06F16/285; G06F18/241; G06V20/56; G06N3/0475; G06N3/045; B60W2554/4046; B60W60/00272; B60W50/0097; B60W50/06; G06F16/29; B60W60/00276 | 有效
人形机器人本体 | 人形机器人 | 本申请提供了一种人形机器人，包括躯干组件、骶关节组件、腿部组件及髋关节组件，髋关节组件包括俯仰驱动件和髋关节支架；躯干组件、骶关节组件、俯仰驱动件、髋关节支架和腿部组件依次连接，骶关节组件驱动躯干组件绕第一轴线转动，俯仰驱动件驱动腿部组件绕第二轴线转动；第一轴线与第二轴线相交且具有倾斜夹角；俯仰驱动件上设置有第一标定部，髋关节支架上设置有第二标定部；第一标定部和第二标定部对准的情况下，髋关节支架相对俯仰驱动件处于第一初始位置，第一初始位置用于作为腿部组件在人形机器人的前后方向上摆动的零点。本申请提供的人形机器人，腿部组件在人形机器人的前后方向上摆动的算法程序更简单且运行过程中的稳定性更好。 | 1.一种人形机器人，其特征在于，包括： 躯干组件； 骶关节组件，与所述躯干组件连接并用于驱动所述躯干组件绕第一轴线转动，以使所述躯干组件在所述人形机器人的上下方向自转； 腿部组件；以及 髋关节组件，包括俯仰驱动件和髋关节支架；所述俯仰驱动件的定子与所述骶关节组件连接，所述俯仰驱动件的转子与所述髋关节支架连接；所述髋关节支架与所述腿部组件连接，所述俯仰驱动件用于驱动所述髋关节支架以及所述腿部组件绕第二轴线转动，以使所述腿部组件在所述人形机器人的前后方向摆动；所述第一轴线与所述第二轴线相交且具有倾斜夹角； 其中，所述俯仰驱动件上设置有第一标定部和第一限位部，所述髋关节支架上设置有第二标定部和第二限位部；所述第一标定部和所述第二标定部对准的情况下，所述髋关节支架相对所述俯仰驱动件处于第一初始位置，所述第一初始位置用于作为所述腿部组件在所述人形机器人的前后方向上摆动的零点；在所述髋关节支架相对于所述俯仰驱动件绕所述第二轴线转动的过程中，所述第一限位部与所述第二限位部配合，以限制所述髋关节支架相对于所述俯仰驱动件绕所述第二轴线转动的角度。 | 2024-08-30 | 2024-12-17 | ['2024-04-25'] | 郑福康; 董凯; 肖丹萍 | B25J18/00; B25J17/00 | B25J17/00; B25J18/00 | 有效
人形机器人本体 | 人形机器人 | 本发明实施例公开了一种人形机器人，包括躯干装置，躯干装置两侧设有手臂装置，躯干装置底部设有胯部装置，胯部装置两侧设有腿部装置，躯干装置包括头部采集控制单元、躯干支架、腰部扭转电机模块、腰部俯仰电机模块、颈部扭转电机模块、颈部俯仰电机模块、颈部电机安装架、头部安装架、腰部安装架，腿部装置包括大腿固定件、小腿固定件、膝部电机旋转机构、第一足部驱动电机、第一腿部连杆、第二足部驱动电机、第二腿部连杆、足掌件。本发明的结构紧凑，各关节的自由度高，传动效率高，提升了运动效率和可靠性。 | 1.一种人形机器人，其特征在于，包括躯干装置，躯干装置两侧设有手臂装置，躯干装置底部设有胯部装置，胯部装置两侧设有腿部装置，其中，躯干装置包括头部采集控制单元、躯干支架、腰部扭转电机模块、腰部俯仰电机模块、颈部扭转电机模块、颈部俯仰电机模块、颈部电机安装架、头部安装架、腰部安装架，腰部俯仰电机模块设于腰部扭转电机模块上，腰部安装架对应连接腰部俯仰电机模块，躯干支架对应设于腰部安装架上，颈部扭转电机模块设于躯干支架上，颈部电机安装架对应连接颈部扭转电机模块，颈部俯仰电机模块设于颈部电机安装架上，头部安装架对应连接颈部俯仰电机模块，头部采集控制单元设于头部安装架上； 手臂装置包括掌部机构、肩部摆动电机模块、肩部张合电机模块、大臂连接件、大臂电机模块、大臂固定件、肘部电机模块、小臂连接件、小臂电机模块、小臂固定件、掌部扭转电机模块、掌部传动机构、掌部摆动电机模块、掌部连接件，肩部张合电机模块对应设于肩部摆动电机模块上，大臂连接件对应设于肩部张合电机模块上，大臂电机模块设于大臂连接件上，大臂固定件对应连接大臂电机模块，肘部电机模块对应设于大臂固定件上，小臂连接件对应设于肘部电机模块上，小臂电机模块设于小臂连接件上，小臂固定件对应连接小臂电机模块，掌部扭转电机模块设于小臂固定件上，掌部摆动电机模块对应设于掌部扭转电机模块底端，掌部扭转电机模块通过掌部传动机构连接掌部摆动电机模块，掌部连接件对应设于掌部摆动电机模块上，掌部机构连接掌部连接件； 胯部装置包括胯部固定件，胯部固定件两侧均设有胯部驱动机构，胯部驱动机构包括第一胯部电机模块、第二胯部电机模块、胯部传动件、腿部连接件，第一胯部电机模块设于胯部固定件上，第二胯部电机模块对应设于第一胯部电机模块上，胯部传动件连接第二胯部电机模块，腿部连接件连接胯部传动件； 腿部装置包括大腿固定件、小腿固定件、膝部电机旋转机构、第一足部驱动电机、第一腿部连杆、第二足部驱动电机、第二腿部连杆、足掌件，膝部电机旋转机构设于小腿固定件顶部，大腿固定件对应设于膝部电机旋转机构上，第一足部驱动电机、第二足部驱动电机设于小腿固定件上，第一足部驱动电机、第二足部驱动电机上分别设有第一足部传动件、第二足部传动件，第一腿部连杆一端、第二腿部连杆一端分别连接第一足部传动件、第二足部传动件，足掌件上设有万向节，小腿固定件底部连接万向节，足掌件上对应设有足部传动轴，第一腿部连杆另一端、第二腿部连杆另一端对应连接足部传动轴。 | 2025-09-28 | 2026-01-13 | ['2025-07-02'] | 钟德传 | B25J9/00; B25J9/08; B25J17/00; B25J19/00 | G05D1/43; G05D1/243; G05D1/242; G05D1/648; G05D1/633; G05D1/644 | 审中
人形机器人本体 | 人形机器人 | 本发明公开了一种人形机器人，人形机器人包括：机器人主体；机械臂，机械臂包括连接支架和臂主体，连接支架可活动的安装在机器人主体上，臂主体设在连接支架上；机械臂驱动结构，机械臂驱动结构设在机器人主体上且与连接支架连接，用于驱动连接支架活动，以带动臂主体活动。根据本发明实施例的人形机器人，通过设置包括连接支架的机械臂，且连接支架和机器人主体可活动连接，使得机械臂可以通过连接支架相对于机器人主体活动，可以增加机械臂的可活动自由度，可以提高机械臂活动的灵活性，且可使机械臂活动关节的分布较为均匀，从而使得机械臂的造型可以更为协调，可以提高人形机器人的拟人效果。 | 1.一种人形机器人，其特征在于，包括： 机器人主体； 机械臂，所述机械臂包括连接支架和臂主体，所述连接支架可活动的安装在所述机器人主体上，所述臂主体设在所述连接支架上； 机械臂驱动结构，所述机械臂驱动结构设在所述机器人主体上且与所述连接支架连接，用于驱动所述连接支架活动，以带动所述臂主体活动。 | 2025-06-27 | 2025-09-23 | ['2025-06-24'] | 莫海枢; 郑存远; 胡奔 | B25J9/00; B25J18/00 | Y02P70/10 | 审中
人形机器人本体 | 人形机器人 | 1.本外观设计产品的名称：人形机器人。2.本外观设计产品的用途：用于服务业代替人工处理家庭日常琐事。3.本外观设计产品的设计要点：在于形状。4.最能表明设计要点的图片或照片：使用状态图2。 | 无 | 2025-06-19 | 2026-02-10 | ['2025-03-07'] | 温心雨 | G01N17/00; G01N25/00 | G01N17/002 | 有效
人形机器人本体 | 人形机器人 | ﻿一种人形机器人该人形机器人的躯干元件、大腿骨元件及小腿骨元件上设置多个惯性测量单元该脚底板总成包括有第一触地元件、第二触地元件、第三触地元件、第四触地元件其依序透过该枢轴元件而串连相接该第一触地元件位于该躯干元件的朝前方向该第四触地元件位于该躯干元件的朝后方向该第四触地元件透过一枢轴元件而连接于该小腿骨元件的下侧该脚底板总成安装有枢轴元件及压力感测单元透过多个惯性测量单元及多个压力感测元件的侦测该人形机器人可以进行零力矩点步态控制、模型预测控制分析来达到机器人自主检测、重心平衡的目的。 | 一种人形机器人，其包括有一躯干元件(13)、二大腿骨元件(11)、二小腿骨元件(12)、二脚底板总成(14)及多个惯性测量单元(15)，该大腿骨元件(11)上方连接该躯干元件(13)，下方枢接该小腿骨元件(12)，该小腿骨元件(12)下方连接该脚底板总成(14)，其特征在于：该躯干元件(13)、该大腿骨元件(11)及该小腿骨元件(12)上设置至少一惯性测量单元(15)，用以侦测该人形机器人(10)各部位的移动及转动惯量，该脚底板总成(14)包括有一第一触地元件(141)、一第二触地元件(142)、一第三触地元件(143)、一第四触地元件(144)、多个枢轴元件(145)及多个压力感测单元(146)，该第一触地元件(141)、第二触地元件(142)、第三触地元件(143)、第四触地元件(144)朝向地面或邻近地面周边处设置有该压力感测单元(146)，且该第一触地元件(141)、第二触地元件(142)、第三触地元件(143)、第四触地元件(144)依序透过该枢轴元件(145)而串连相接，该第一触地元件(141)位于该躯干元件(13)的朝前方向(FD)，该第四触地元件(144)位于该躯干元件(13)的朝后方向(BD)，该第四触地元件(144)透过一枢轴元件(145)而连接于该小腿骨元件(12)的下侧，该人形机器人(10)透过该惯性测量单元(15)进行ZMP零力矩点步态控制及分析，且透过该压力感测单元(146)进行重心平衡的回馈修正。 | 2025-04-29 | 2025-11-21 | ['2024-05-14'] | 黄奇卿; 黄家鸿; 姜临轩 | B25J11/00; G05D1/00; G05D109/12 | C09D5/086; C08G77/20; C09D4/00; C08K5/3475; C09D7/63; C09D183/04; C08K5/3445; C08G77/18; C08K5/46; C23F11/165 | 有效
人形机器人本体 | 人形机器人 | 1.本外观设计产品的名称：人形机器人。2.本外观设计产品的用途：用于机械类智能人形机器人。3.本外观设计产品的设计要点：在于形状。4.最能表明设计要点的图片或照片：立体图。 | 无 | 2025-04-15 | 2025-10-21 | ['2024-04-15'] | 程思远; 秦荫杰 | H10K59/121; H10K59/123; H10K59/131; H10K59/35 | H10K59/65; H10K59/95; H10K59/123; H10K59/353; H10K59/352; H10K59/121; H10K59/131 | 有效
人形机器人本体 | 人形机器人 | 1.本外观设计产品的名称：人形机器人。2.本外观设计产品的用途：用于机械类机器人。3.本外观设计产品的设计要点：在于形状。4.最能表明设计要点的图片或照片：设计1立体图。5.指定设计 1为基本设计。 | 无 | 2024-09-03 | 2025-04-18 | ['2022-07-25'] | 请求不公布姓名; 请求不公布姓名; 请求不公布姓名 | G06F30/27; H04B7/0408; H01Q3/30; H01Q1/28; G06N3/0455; G06N3/047; G06N3/092; G06N3/096; G06N3/084 | G06F30/27; G06N3/096; G06N3/047; H04B7/0408; H01Q1/288; Y02T10/40; H01Q3/30; G06N3/0455; G06N3/084; G06N3/092 | 有效
人形机器人本体 | 人形机器人 | 1.本外观设计产品的名称：人形机器人。2.本外观设计产品的用途：外观和功能与人相似，具有类人的感知、决策、行为和交互能力，能够辅助甚至代替人类进行生产生活。3.本外观设计产品的设计要点：在于形状。4.最能表明设计要点的图片或照片：主视图。 | 无 | 2024-05-21 | 2024-12-24 |  | 张剑; 陈思文; 何佳欢 |  |  | 有效
人形机器人本体 | 人形机器人 | 本申请涉及机器人技术领域，公开了一种人形机器人，包括机身、第一固定架、第二固定架，第一固定架与第二固定架沿水平方向间隔设置于机身下端的两侧；摆腿关节模组、转腿关节模组、第一连接端与第二连接端的摆腿连接件；摆腿关节模组的固定盘与第一固定架固定连接，摆腿关节模组的法兰盘与第一连接端固定连接，转腿关节模组与摆腿连接件固定连接，第二连接端与第二固定架转动连接，摆腿关节模组的转动轴与第二连接端的转动轴同轴且平行。本申请对机器人的腿结构进行双侧支撑设置，使腿结构两侧均有支撑，如此优化了关节模组中减速器的受力情况，消除了因悬臂状设置的腿结构对关节模组的不良影响，提升了关节模组的寿命。 | 1.一种人形机器人，其特征在于，包括：机身、第一固定架、第二固定架，所述第一固定架与所述第二固定架沿水平方向间隔设置于机身下端的两侧；摆腿关节模组、转腿关节模组、具有第一连接端与第二连接端的摆腿连接件；其中，所述摆腿关节模组的固定盘与所述第一固定架固定连接，所述摆腿关节模组的法兰盘与所述第一连接端固定连接，所述转腿关节模组与所述摆腿连接件固定连接，所述第二连接端与所述第二固定架转动连接，所述摆腿关节模组的转动轴与所述第二连接端的转动轴同轴且平行。 | 2024-04-10 | 2024-08-23 |  | 赵国增 | B62D57/032; B25J17/02 |  | 有效
人形机器人本体 | 人形机器人 | 1.本外观设计产品的名称：人形机器人。2.本外观设计产品的用途：本外观设计用于作为一种人形机器人。3.本外观设计产品的设计要点：在于形状。4.最能表明设计要点的图片或照片：立体图1。 | 无 | 2024-02-29 | 2024-11-29 |  | 蒋志勇; 胡江涛; 王春雷; 孙益壮 |  |  | 有效
人形机器人本体 | 人形机器人 | 本申请提供一种人形机器人，人形机器人包括移动底盘、裙摆支撑组件、腰部结构、上身组件和头部。裙摆支撑组件设于移动底盘的上方。腰部结构设于裙摆支撑组件。上身组件包括身体结构和两个手臂结构，腰部结构连接于裙摆支撑组件和身体结构之间。身体结构通过腰部结构以竖直方向和水平方向为轴可转动地设于裙摆支撑组件。两个手臂结构分别设于身体结构的相对两侧。头部设于上身组件的上方，如此可以实现上身组件的旋转和俯仰动作，人形机器人的动作更加灵活。 | 1.一种人形机器人，其特征在于，包括： 移动底盘(11)； 裙摆支撑组件(12)，设于所述移动底盘(11)的上方； 腰部结构(13)，设于所述裙摆支撑组件(12)； 上身组件(14)，包括身体结构(16)和两个手臂结构(17)，所述腰部结构(13)连接于所述裙摆支撑组件(12)和所述身体结构(16)之间；所述身体结构(16)通过所述腰部结构(13)以竖直方向和水平方向为轴可转动地设于所述裙摆支撑组件(12)；所述两个手臂结构(17)分别设于所述身体结构(16)的相对两侧；及头部(15)，设于所述上身组件(14)的上方。 | 2025-12-26 | 2026-02-06 | ['2023-07-28'] | 伍林; 周迪; 周东旭; 吴文辉; 徐雨旸; 张瀚文; 胡光杰 | B25J9/00; B25J5/00; B25J19/00 | Y02P70/10 | 审中
人形机器人本体 | 人形机器人 | 1.本外观设计产品的名称：人形机器人。2.本外观设计产品的用途：用于工业场景搬运和CNC机床上下料机器人。3.本外观设计产品的设计要点：在于形状。4.最能表明设计要点的图片或照片：立体图。 | 无 | 2025-07-09 | 2025-08-22 | ['2025-04-30'] | 杨雷; 王承永; 林英芸; 贺军; 刘强 | F27B7/10; F27B7/20; F27B7/34; F27B7/38; F27B7/42 | Y02A20/152 | 有效
人形机器人本体 | 人形机器人 | 1.本外观设计产品的名称：人形机器人。2.本外观设计产品的用途：本外观设计产品用于问询讲解、健康陪护、教育及娱乐服务。3.本外观设计产品的设计要点：在于形状。4.最能表明设计要点的图片或照片：立体图。 | 无 | 2025-03-21 | 2025-11-14 | ['2024-12-13'] | 肖湘江; 程远; 张利平; 黄卓雄 | H10D64/27; H10D30/01; H10D30/66 | G01D21/02; G01R31/40 | 有效
人形机器人本体 | 人形机器人 | 1.本外观设计产品的名称：人形机器人。2.本外观设计产品的用途：用于一款人形双足教育机器人，搭配人工智能及机器人教学实训平台，为学术研究、教育教学及竞赛等提供支撑。3.本外观设计产品的设计要点：在于形状。4.最能表明设计要点的图片或照片：立体图。 | 无 | 2025-02-26 | 2025-10-24 | ['2024-04-22'] | 唐梦雯; 黄鹏; 马长坤 | H10D62/10; H10D30/60; H10D62/13 | H10D64/021; H10D30/6735; H10D30/6757; H10D84/853; H10D30/43; H10D62/121; H10D30/6706; H10D62/151; H10D64/513; H10D30/014; H10D62/116 | 有效
人形机器人本体 | 人形机器人 | 1.本外观设计产品的名称：人形机器人。2.本外观设计产品的用途：本外观设计产品为用于工业场景搬运和拣选的机器人。3.本外观设计产品的设计要点：在于形状。4.最能表明设计要点的图片或照片：立体图1。 | 无 | 2024-07-08 | 2025-03-07 | ['2022-11-22'] | 何晶杰; 李彦举 | H01B7/282; H01B7/17; H01B7/28; H01B7/29; H01B7/40; H01B7/02; H01B7/18 | Y02A30/14 | 有效
人形机器人本体 | 人形机器人 | 1.本外观设计产品的名称：人形机器人。2.本外观设计产品的用途：本外观设计产品用于仿真机器人。3.本外观设计产品的设计要点：在于形状。4.最能表明设计要点的图片或照片：立体图。 | 无 | 2024-05-16 | 2024-12-20 |  | 易港; 于延月 |  |  | 有效
人形机器人本体 | 人形机器人 | 本申请公开了一种人形机器人，属于人形机器人领域。该人形机器人包括：躯干组件以及胳膊组件；胳膊组件包括第一胳膊驱动组件、第二胳膊驱动组件、第三胳膊驱动组件以及大臂，第一胳膊驱动组件连接于躯干组件，第二胳膊驱动组件与第一胳膊驱动组件连接，第三胳膊驱动组件与大臂的一端连接，且第三胳膊驱动组件与第二胳膊驱动组件连接；其中，第一胳膊驱动组件用于带动第二胳膊驱动组件、第三胳膊驱动组件以及大臂相对躯干组件进行前后摆臂运动，第二胳膊驱动组件用于带动第三胳膊驱动组件以及大臂相对躯干组件的侧边进行侧摆运动，第三胳膊驱动组件用于带动大臂相对躯干组件进行旋转运动。 | 1.一种人形机器人，其特征在于，所述人形机器人包括：躯干组件以及胳膊组件； 所述胳膊组件包括第一胳膊驱动组件、第二胳膊驱动组件、第三胳膊驱动组件以及大臂，所述第一胳膊驱动组件连接于所述躯干组件，所述第二胳膊驱动组件与所述第一胳膊驱动组件连接，所述第三胳膊驱动组件与所述大臂的一端连接，且所述第三胳膊驱动组件与所述第二胳膊驱动组件连接； 其中，所述第一胳膊驱动组件用于带动所述第二胳膊驱动组件、所述第三胳膊驱动组件以及所述大臂相对所述躯干组件进行前后摆臂运动，所述第二胳膊驱动组件用于带动所述第三胳膊驱动组件以及所述大臂相对所述躯干组件的侧边进行侧摆运动，所述第三胳膊驱动组件用于带动所述大臂相对所述躯干组件进行旋转运动。 | 2025-06-30 | 2026-02-03 | ['2024-07-31'] | 崔杨; 任晓雨 | B25J9/00; B25J19/00 | G06T7/0004; G06T7/73; G06Q50/04; G06T2207/20084; B23K26/702; G06F18/2431; G06F18/22; G06F18/21; G06N3/0499; G06N3/084; G06T2207/20081; B23K26/362; G06N3/0464; G06Q10/04 | 审中
人形机器人本体 | 人形机器人 | 1.本外观设计产品的名称：人形机器人。2.本外观设计产品的用途：本外观设计产品用于工业生产、商业或家庭服务、空间探索、数据采集等场景的机器人。3.本外观设计产品的设计要点：在于产品的形状。4.最能表明设计要点的图片或照片：立体图1。 | 无 | 2025-06-26 | 2026-03-10 | ['2025-01-07'] | 请求不公布姓名 | F15B15/14; F16J15/32; F16J15/48 | B23K26/067; B23K26/03; B23K26/382; B23K26/348; B23K26/0622; B23K2103/54; B23K26/60 | 有效
人形机器人本体 | 人形机器人 | 1.本外观设计产品的名称：人形机器人。2.本外观设计产品的用途：用于工业生产、商业、家庭服务或空间探索等场景的机器人。3.本外观设计产品的设计要点：在于形状。4.最能表明设计要点的图片或照片：立体图。 | 无 | 2025-05-29 | 2026-01-06 | ['2025-05-19'] | 请求不公布姓名; 请求不公布姓名; 请求不公布姓名; 请求不公布姓名; 请求不公布姓名; 请求不公布姓名; 请求不公布姓名; 请求不公布姓名 | F16L37/12; F17D5/06 | H10H29/49; H10H29/39; H10D86/441; H10H29/8552; H10H29/37; H10H20/819; H10H29/41; H10H20/8506; H10W90/00; H10H29/142; H10H20/857 | 有效
人形机器人本体 | 人形机器人 | 1.本外观设计产品的名称：人形机器人。2.本外观设计产品的用途：本外观设计用于人形机器人。3.本外观设计产品的设计要点：在于形状。4.最能表明设计要点的图片或照片：立体图1。 | 无 | 2025-05-22 | 2026-02-17 | ['2024-11-22'] | 唐忱; 任晓雨 | G06F11/22; G06F11/273 | F04B53/143; E21B33/04; E21B43/38; E21B43/006; F04B17/03; E21B43/126; F04B47/02 | 有效
人形机器人本体 | 人形机器人 | 1.本外观设计产品的名称：人形机器人。2.本外观设计产品的用途：用作人形机器人。3.本外观设计产品的设计要点：在于形状。4.最能表明设计要点的图片或照片：立体图1。5.本外观设计产品的底面为使用时不容易看到或看不到的部位，省略仰视图。 | 无 | 2025-02-10 | 2025-09-26 | ['2025-01-21'] | 付玲; 管仕胜; 佘玲娟; 刘延斌; 刘丽圭; 马德福; 周旭东; 尹莉; 于晓颖; 皮皓杰; 谭智仁 | B25B11/02; B25B27/00; B25H1/08 | B60L53/35; B60L53/38; B60L53/37; Y02T10/7072; Y02T90/12 | 有效
人形机器人本体 | 人形机器人 | 1.本外观设计产品的名称：人形机器人。2.本外观设计产品的用途：制造、家庭服务、医疗等多个领域。3.本外观设计产品的设计要点：在于形状。4.最能表明设计要点的图片或照片：立体图。 | 无 | 2025-01-20 | 2025-10-10 | ['2024-07-17'] | 李小燕; 艾平发 | G06F3/0338 | Y02E60/10 | 有效
人形机器人本体 | 人形机器人 | 1.本外观设计产品的名称：人形机器人。2.本外观设计产品的用途：本外观设计用于作为一种人形机器人。3.本外观设计产品的设计要点：在于形状。4.最能表明设计要点的图片或照片：立体图1。 | 无 | 2024-12-18 | 2025-08-12 | ['2024-06-27'] | 请求不公布姓名; 请求不公布姓名 | F21V21/30; F21V17/10; F21V17/16; F21V17/12; F21W131/105; F21W131/406 | H04B17/0085; G01R31/2822; G01R31/2841 | 有效
人形机器人本体 | 人形机器人 | 1.本外观设计产品的名称：人形机器人。2.本外观设计产品的用途：该人形机器人具有人类的外形特征和行动能力，能够在工业环境、生活环境实现通用。3.本外观设计产品的设计要点：在于形状、图案与色彩的结合。4.最能表明设计要点的图片或照片：立体图。5.请求保护的外观设计包含色彩。6.本外观设计产品的仰视图为使用时不容易看到或看不到的部位，省略仰视图。 | 无 | 2024-10-30 | 2025-08-19 | ['2024-04-30'] | 陈晓燕; 赵小棚; 顾文涛 | H04L49/40; H04Q1/02; H04Q1/10; H01R13/52; H01R13/46 | Y02B70/30; Y04S20/20 | 有效
人形机器人本体 | 人形机器人 | 1.本外观设计产品的名称：人形机器人。2.本外观设计产品的用途：用于执行工业生产、家居、娱乐、服务等通用的、仿人的行为和交互。3.本外观设计产品的设计要点：在于形状。4.最能表明设计要点的图片或照片：立体图。 | 1.一种光伏发电用电力柜，包括电力柜体(1)，电力柜体(1)的正面通过合页设置有柜门(2)，柜门(2)的底部设置有底座(3)，其特征在于：电力柜体(1)的一侧内壁通过固定件(4)设置有两个导向杆(5)，两个导向杆(5)之间设置有两个活动架(6)，两个活动架(6)相互靠近的表面固定连接有多个理线架(7)，理线架(7)的正面等距开设有多个束线口(8)，理线架(7)的正面通过合页设置有阻挡板(9)，活动架(6)内通过转轴(10)转动连接有导向滚轮(11)，两个活动架(6)均贯穿设置有定位插销(12)，阻挡板(9)内设置有锁固组件。 | 2024-08-20 | 2025-04-25 | ['2023-12-13'] | 王海超; 张志 | H02B1/56; H02B1/28; B01D46/10; H02B1/30; H02B1/38; H02B1/20; H02J7/35 | B21F1/02; B41C1/14 | 有效
人形机器人本体 | 人形机器人 | 本申请公开了一种人形机器人，涉及机器人领域。人形机器人包括胯部支撑件、腰部支撑件、固定件、旋转驱动件、直线驱动件。腰部支撑件开设有限位孔；固定件的限位部穿设于限位孔并能够沿限位孔移动，旋转驱动件设于固定件，旋转驱动件的输出端与腰部支撑件连接，旋转驱动件用于驱动腰部支撑件转动；直线驱动件至少设有两个，直线驱动件的一端与固定件通过一向心关节轴承连接，直线驱动件的另一端与胯部支撑件通过另一向心关节轴承连接；固定件的第一侧和第二侧均至少设置有一个直线驱动件。本申请提供的人形机器人，能够实现腰部多种动作，如腰部转动、前倾、后仰、左倾、右倾、左侧前倾、右侧前倾等，满足人形机器人的仿生动作预期效果。 | 1.一种人形机器人，其特征在于，包括：胯部支撑件；腰部支撑件，开设有限位孔；固定件，所述固定件上设置有限位部，所述限位部穿设于所述限位孔并能够沿所述限位孔移动，且所述固定件包括相对设置的第一侧和第二侧；旋转驱动件，设置于所述固定件，所述旋转驱动件的输出端与所述腰部支撑件连接，所述旋转驱动件用于驱动所述腰部支撑件转动；直线驱动件，至少设置有两个，所述直线驱动件的一端与所述固定件通过一向心关节轴承连接，所述直线驱动件的另一端与所述胯部支撑件通过另一向心关节轴承连接；其中，所述第一侧和所述第二侧均至少设置有一个所述直线驱动件。 | 2024-04-09 | 2024-05-28 |  | 房雄远; 刘乐锋 | B25J11/00 | B25J11/00 | 审中
人形机器人本体 | 人形机器人 | 1.本外观设计产品的名称：人形机器人。2.本外观设计产品的用途：本外观设计产品用于作为一种人形机器人。3.本外观设计产品的设计要点：在于形状。4.最能表明设计要点的图片或照片：设计1立体图。5.指定设计1为基本设计。 | 无 | 2022-08-31 | 2023-03-14 | ['2021-09-09'] | 王帅; 田建军; 崔博宇 | H02B1/20; H02B1/30 | B60H1/00028; B60H1/00328; B60H2001/00164; B60H1/00564; B60H2001/00135; B60H1/00064; B60H2001/002 | 有效
人形机器人本体 | 人形机器人 | 1.本外观设计产品的名称：人形机器人。2.本外观设计产品的用途：用于生活领域的人形机器人，比如居家陪护养老，陪伴儿童等。3.本外观设计产品的设计要点：在于形状。4.最能表明设计要点的图片或照片：立体图。 | 无 | 2022-01-10 | 2022-06-07 |  | 易港 |  |  | 有效
人形机器人本体 | 人形机器人 | 1.本外观设计产品的名称：人形机器人。2.本外观设计产品的用途：用于服务业代替人工处理家庭日常琐事。3.本外观设计产品的设计要点：在于形状。4.最能表明设计要点的图片或照片：使用状态图2。 | 无 | 2025-07-15 | 2026-02-27 | ['2025-01-16'] | 温心雨 | G06F30/20; G06Q50/26 | G06Q50/265; G06F30/20 | 有效
人形机器人本体 | 人形机器人 | 1.本外观设计产品的名称：人形机器人。2.本外观设计产品的用途：用于迎宾接待、展厅解说等机器人智能服务，以及用于物流仓储与运输和外观检测的场景。3.本外观设计产品的设计要点：在于形状。4.最能表明设计要点的图片或照片：立体图1。 | 无 | 2025-05-28 | 2026-01-09 | ['2024-11-28'] | 何晶杰 | B42F7/06 | B65G35/06; H10P72/3221; H10P72/3218; B65G49/061; B65G1/0457; B65G2201/0297; H10P72/0606 | 有效
人形机器人本体 | 人形机器人 | 1.本外观设计产品的名称：人形机器人。2.本外观设计产品的用途：该人形机器人为机械类机器人。3.本外观设计产品的设计要点：在于产品的形状。4.最能表明设计要点的图片或照片：立体图1。 | 无 | 2025-03-20 | 2026-01-16 | ['2024-03-28'] | 许晓蒙; 宁波; 孙新 | G02C5/20; G02C5/14; G02C11/00; G02B27/01 | Y02B20/40 | 有效
人形机器人本体 | 人形机器人 | 1.本外观设计产品的名称：人形机器人。2.本外观设计产品的用途：用于研发、教育和娱乐等用途的人形机器人。3.本外观设计产品的设计要点：在于形状。4.最能表明设计要点的图片或照片：立体图。 | 无 | 2025-02-20 | 2025-10-10 | ['2024-09-13'] | 郭豹; 郭人杰; 王辉 | G06F30/27; C04B35/66; F01D5/28; G06N3/0455; G06N3/0464; G06F18/25; G06F18/213; G06F18/2135; G16C60/00; G06F111/06 | G06F30/27; G06F18/2135; F01D5/286; G06N3/0464; G16C60/00; G06F18/213; G06N3/0455; C04B35/66; G06F18/253; G06F2111/06 | 有效
人形机器人本体 | 人形机器人 | 1.本外观设计产品的名称：人形机器人。2.本外观设计产品的用途：用于提供陪伴、教育、娱乐以及生活辅助的机器人。3.本外观设计产品的设计要点：在于形状。4.最能表明设计要点的图片或照片：立体图1。 | 无 | 2024-06-13 | 2025-03-25 |  | 邓涛; 朱冬; 唐国梅; 王俊杰; 张显棚 |  |  | 有效
人形机器人本体 | 人形机器人 | 1.本外观设计产品的名称：人形机器人。2.本外观设计产品的用途：应用于服装展示的人形机器人。3.本外观设计产品的设计要点：在于形状。4.最能表明设计要点的图片或照片：立体图。 | 无 | 2026-02-03 | 2026-03-17 | ['2025-11-07'] | 高昊天; 何京霖 | H02G15/08; H02G15/013; H02G15/10 |  | 有效
人形机器人本体 | 人形机器人 | 1.本外观设计产品的名称：人形机器人。2.本外观设计产品的用途：模拟人形进行各种工作。3.本外观设计产品的设计要点：在于形状。4.最能表明设计要点的图片或照片：立体图1。 | 无 | 2025-04-17 | 2025-11-28 | ['2025-04-10'] | 姜哲源; 于星曼; 呼建国 | G09G3/3208 | G09G2360/16; G09G2320/0271; G09G5/10; G06F3/013; G09G2310/027; G09G2320/0257; G09G3/3291; G09G3/3208 | 有效
人形机器人本体 | 人形机器人 | 1.本外观设计产品的名称：人形机器人。2.本外观设计产品的用途：本外观设计产品用于工业生产、商业或家庭服务、空间探索、数据采集等场景的机器人。3.本外观设计产品的设计要点：在于产品的形状。4.最能表明设计要点的图片或照片：设计1立体图1。5.指定设计1为基本设计。 | 无 | 2024-12-13 | 2025-08-05 | ['2022-12-22'] | 请求不公布姓名 | H04L45/00; H04L47/125; H04L47/6275 | H04L47/6275; H04L47/125; H04L45/70 | 有效
人形机器人本体 | 人形机器人 | 1.本外观设计产品的名称：人形机器人。2.本外观设计产品的用途：用于人形机器人。3.本外观设计产品的设计要点：在于形状。4.最能表明设计要点的图片或照片：立体图1。5.因产品俯视方向设计要点在其他视图中已显示，省略俯视图; 本外观设计产品的底面为使用时不容易看到或看不到的部位，省略仰视图。 | 无 | 2024-12-10 | 2025-08-22 | ['2024-02-21'] | 苗婷; 马肖肖; 章羽 | H02J50/10; H01F38/14; H05K7/20 | Y02T10/70 | 有效
人形机器人本体 | 人形机器人 | 1.本外观设计产品的名称：人形机器人。2.本外观设计产品的用途：本外观设计产品用于工业生产、特种作业、商业或家庭服务、空间探索等场景的机器人。3.本外观设计产品的设计要点：在于形状。4.最能表明设计要点的图片或照片：设计1立体图1。5.指定设计1为基本设计。 | 无 | 2024-11-08 | 2025-08-22 | ['2024-02-21'] | 郑湛文; 王妍智; 李响; 杨进; 张荣旺; 杨炳宇; 张淼; 张冲 | H05K7/20; H05K5/02; H02M1/00 | Y02E60/10 | 有效
人形机器人本体 | 人形机器人 | 1.本外观设计产品的名称：人形机器人。2.本外观设计产品的用途：本产品用于人形机器人。3.本外观设计产品的设计要点：在于形状。4.最能表明设计要点的图片或照片：设计1立体图1。5.设计1左视图与设计1右视图对称，省略设计1左视图; 设计2左视图与设计2右视图对称，省略设计2左视图。6.指定设计1为基本设计。 | 无 | 2024-10-30 | 2025-07-01 | ['2024-08-20'] | 金梦媛; 施晓鑫 | H01L21/66; H01L21/677; H01L21/673; H01L21/68 | H04L63/0823; H04W76/11; H04L67/141; H04L9/3263; G06F21/44; H04W76/19; H04W12/069 | 有效
人形机器人本体 | 人形机器人 | 1.本外观设计产品的名称：人形机器人。2.本外观设计产品的用途：用于工业生产、农业作业、商业或家庭服务等场景的人形机器人。3.本外观设计产品的设计要点：在于形状。4.最能表明设计要点的图片或照片：立体图。5.使用时不常见，省略仰视图。 | 无 | 2024-03-01 | 2024-12-03 |  | 安媛; 刘俊涛; 董霄剑 |  |  | 有效
人形机器人本体 | 人形机器人 | 1.本外观设计产品的名称：人形机器人。2.本外观设计产品的用途：用于工业生产、商业或家庭服务、空间探索等场景的机器人。3.本外观设计产品的设计要点：在于产品的形状。4.最能表明设计要点的图片或照片：立体图1。 | 无 | 2023-12-26 | 2024-09-10 |  | 刘宁; 佟欣; 郝真民; 窦昆强 |  |  | 有效
人形机器人本体 | 人形机器人 | 1.本外观设计产品的名称：人形机器人。2.本外观设计产品的用途：本外观设计产品用于作为一种人形机器人。3.本外观设计产品的设计要点：在于形状。4.最能表明设计要点的图片或照片：立体图。 | 无 | 2022-08-30 | 2023-02-03 | ['2021-07-30'] | 田建军; 王帅; 崔博宇 | B01D50/20; B01D45/16; B01D46/24 | Y02P60/21 | 有效
人形机器人本体 | 人形机器人 | 1.本外观设计产品的名称：人形机器人。2.本外观设计产品的用途：用于仿人机器人领域的教学研究。3.本外观设计产品的设计要点：在于形状。4.最能表明设计要点的图片或照片：立体图。 | 无 | 2024-12-10 | 2025-08-05 | ['2024-11-18'] | 张升化 | G05B19/05 | H02M1/0058; H02M1/00; H02M3/01; H02M3/33592; H02M7/003; H02M3/003; H02M1/08; H10D62/8503; H01L2924/30107; H02M1/4241; H02M1/4225; H01L25/072; H02M1/0067; H02M1/4208; H02M1/0003; H01L2924/00014; H02M1/0009; H02M1/327; H02M3/155; H02M1/322; H02M3/335; H01L2224/48247; H02M1/088; H01L2224/73265; H02M7/04; H01L2924/00012; H01L2924/181 | 有效
人形机器人本体 | 人形机器人 | 1.本外观设计产品的名称：人形机器人。2.本外观设计产品的用途：用于科研教学的人形机器人。3.本外观设计产品的设计要点：在于形状。4.最能表明设计要点的图片或照片：立体图。 | 无 | 2024-06-26 | 2025-02-18 |  | 王洪阳; 绳浩兵; 殷新 |  |  | 有效
人形机器人本体 | 人形机器人 | 本申请公开了一种人形机器人，涉及机器人领域。人形机器人包括胯部支撑件、腰部支撑件、固定件、旋转驱动件、直线驱动件。腰部支撑件开设有限位孔；固定件的限位部穿设于限位孔并能够沿限位孔移动，旋转驱动件设于固定件，旋转驱动件的输出端与腰部支撑件连接，旋转驱动件用于驱动腰部支撑件转动；直线驱动件至少设有两个，直线驱动件的一端与固定件通过一向心关节轴承连接，直线驱动件的另一端与胯部支撑件通过另一向心关节轴承连接；固定件的第一侧和第二侧均至少设置有一个直线驱动件。本申请提供的人形机器人，能够实现腰部多种动作，如腰部转动、前倾、后仰、左倾、右倾、左侧前倾、右侧前倾等，满足人形机器人的仿生动作预期效果。 | 1.一种人形机器人，其特征在于，包括： 胯部支撑件； 腰部支撑件，开设有限位孔； 固定件，所述固定件上设置有限位部，所述限位部穿设于所述限位孔并能够沿所述限位孔移动，且所述固定件包括相对设置的第一侧和第二侧； 旋转驱动件，设置于所述固定件，所述旋转驱动件的输出端与所述腰部支撑件连接，所述旋转驱动件用于驱动所述腰部支撑件转动； 直线驱动件，至少设置有两个，所述直线驱动件的一端与所述固定件通过一向心关节轴承连接，所述直线驱动件的另一端与所述胯部支撑件通过另一向心关节轴承连接；其中，所述第一侧和所述第二侧均至少设置有一个所述直线驱动件。 | 2024-04-09 | 2025-04-18 | ['2023-10-16'] | 房雄远; 刘乐锋 | B25J11/00 | Y02P70/10 | 有效
人形机器人本体 | 人形机器人 | 1.本外观设计产品的名称：人形机器人。2.本外观设计产品的用途：用于日常巡视和服务作业。3.本外观设计产品的设计要点：在于形状。4.最能表明设计要点的图片或照片：立体图。 | 无 | 2024-02-04 | 2024-12-06 |  | 吴海腾; 杨子赫; 花聪聪; 邹治银; 郑程睿; 孙长浩; 徐佰意 |  |  | 有效
人形机器人本体 | 人形机器人 | 本申请适用于照明设备技术领域，提供了一种人形机器人，人形机器人包括：主体，主体内部设置有蓄电部；机械手，机械手安装在主体上，机械手包括握持部，握持部上覆盖安装有太阳能充电部，太阳能充电部与蓄电部电连接，握持部具有展开位置及握持位置；控制部，控制部安装在主体上，并与蓄电部及机械手电连接，控制部用于控制握持部从握持位置切换至展开位置，以增大太阳能接收面积。 | 1.一种人形机器人，其特征在于，所述人形机器人包括： 主体，所述主体内部设置有蓄电部； 机械手，所述机械手安装在所述主体上，所述机械手包括握持部，所述握持部上覆盖安装有太阳能充电部，所述太阳能充电部与所述蓄电部电连接，所述握持部具有展开位置及握持位置； 控制部，所述控制部安装在所述主体上，并与所述蓄电部及所述机械手电连接，所述控制部用于控制所述握持部从握持位置切换至所述展开位置，以增大太阳能接收面积。 | 2023-12-27 | 2024-10-22 |  | 舒灿; 何围 | B25J11/00 |  | 有效
人形机器人本体 | 双足机器人复杂地形自适应步态规划方法及双足机器人 | 本发明涉及一种双足机器人复杂地形自适应步态规划方法及双足机器人，属于机器人技术领域，包括步骤：构建分数阶PID控制器，该分数阶PID控制器包括多传感器网络模块、自适应模块和分数阶微积分控制模块；构建用于双足机器人步态规划的强化学习模型，设置强化学习的状态、动作、决策以及强化学习奖励函数，并使用策略梯度方法对强化学习模型进行持续的迭代与优化调整，更新策略参数，输出双足机器人的控制参数；通过综合损失函数对分数阶PID控制器和强化学习模型输出的控制参数进行决策融合，得到全局最优的双足机器人控制参数。本发明能够为双足机器人在复杂地形中提供更加准确的步态规划，达到更好的行走灵活性和适应性。 | 1.双足机器人复杂地形自适应步态规划方法，其特征在于，包括以下步骤： 步骤S1：构建分数阶PID控制器，所述分数阶PID控制器包括多传感器网络模块、自适应模块和分数阶微积分控制模块，所述多传感器网络模块将双足机器人上多个传感器节点所采集的外部环境数据进行融合和编码压缩，生成外部向量并传入所述自适应模块中，所述自适应模块根据从本体感受的历史状态序列和历史动作序列在线估计当前的外部向量，输出对应的控制分量，所述分数阶微积分控制模块对所述自适应模块得到的控制分量进行精细的调整，最终输出双足机器人的控制参数； 步骤S2：构建用于双足机器人步态规划的强化学习模型，设置强化学习的状态、动作、决策以及强化学习奖励函数，并使用策略梯度方法对强化学习模型进行持续的迭代与优化调整，更新策略参数，输出双足机器人的控制参数，所述强化学习奖励函数的表达式如下： R＝Rstability+Renergy+Rspeed+Rsmoothness+Rfall (18)其中，Rstability为行走稳定性奖励函数，Renergy为能量效率奖励函数，Rspeed为行走速度奖励函数，Rsmoothness为步态平滑性奖励函数，Rfall为跌倒惩罚函数； 步骤S3：将所述分数阶PID控制器和所述强化学习模型输出的双足机器人控制参数进行加权融合，融合后的控制信号为： u(t)＝β1·ufractional(t)+β2·uRL(t) (22)其中，ufractional(t)是分数阶PID控制器输出的控制参数，uRL(t)是强化学习模型输出的控制参数，β1和β2为权重参数； 设置综合损失函数L，通过所述综合损失函数对所述分数阶PID控制器和所述强化学习模型输出的控制参数进行决策融合，得到全局最优的双足机器人控制参数，所述综合损失函数L的表达式如下： L＝α1·ufractional(t)+α2·uRL(t)+α3·u(t) (23)其中，α1、α2和α3为权重系数。 | 2024-11-29 | 2025-03-18 | ['2023-12-04'] | 胡奇; 李嘉健; 阚诗民; 王宁; 赵金淑; 梁林; 朴康乔; 付于优良 | G05B11/42 | G05B11/42 | 有效
人形机器人本体 | 吉祥物 [仿人机器人] | 本发明提供的一种基于岩性补偿的沉积相控高分辨率反演方法及系统，所述反演方法包括：步骤S1，获取GR曲线，对所述GR曲线进行预处理，转化为岩性补偿系数；步骤S2，在精细解释层位和断层构造框架的控制下建立区域地质构造模型，在变差函数分析基础上，建立目的层各砂组沉积微相模型数据；步骤S3，利用岩性系数补偿波阻抗数据，建立三维初始波阻抗模型，通过步骤S2中得到沉积相控波阻抗模型；步骤S4，进行井控波形瘦身高分辨率处理；步骤S5，利用沉积相控波阻抗模型作为约束条件，进行多次沉积相控迭代反演。降低了反演的多解性，具有更好的操作性、创新性、实用性。 | 无 | 2023-10-12 | 2025-12-09 | ['2023-04-14'] | Annemeiners | G01V1/30; G06T17/05; G06F17/10 | Y02A90/30 | 有效
人形机器人本体 | 双足机器人复杂地形自适应步态规划方法及双足机器人 | 本发明涉及一种双足机器人复杂地形自适应步态规划方法及双足机器人，属于机器人技术领域，包括步骤：构建分数阶PID控制器，该分数阶PID控制器包括多传感器网络模块、自适应模块和分数阶微积分控制模块；构建用于双足机器人步态规划的强化学习模型，设置强化学习的状态、动作、决策以及强化学习奖励函数，并使用策略梯度方法对强化学习模型进行持续的迭代与优化调整，更新策略参数，输出双足机器人的控制参数；通过综合损失函数对分数阶PID控制器和强化学习模型输出的控制参数进行决策融合，得到全局最优的双足机器人控制参数。本发明能够为双足机器人在复杂地形中提供更加准确的步态规划，达到更好的行走灵活性和适应性。 | 1.双足机器人复杂地形自适应步态规划方法，其特征在于，包括以下步骤： 步骤S1：构建分数阶PID控制器，所述分数阶PID控制器包括多传感器网络模块、自适应模块和分数阶微积分控制模块，所述多传感器网络模块将双足机器人上多个传感器节点所采集的外部环境数据进行融合和编码压缩，生成外部向量并传入所述自适应模块中，所述自适应模块根据从本体感受的历史状态序列和历史动作序列在线估计当前的外部向量，输出对应的控制分量，所述分数阶微积分控制模块对所述自适应模块得到的控制分量进行精细的调整，最终输出双足机器人的控制参数； 步骤S2：构建用于双足机器人步态规划的强化学习模型，设置强化学习的状态、动作、决策以及强化学习奖励函数，并使用策略梯度方法对强化学习模型进行持续的迭代与优化调整，更新策略参数，输出双足机器人的控制参数，所述强化学习奖励函数的表达式如下： R＝Rstability+Renergy+Rspeed+Rsmoothness+Rfall (18)其中，Rstability为行走稳定性奖励函数，Renergy为能量效率奖励函数，Rspeed为行走速度奖励函数，Rsmoothness为步态平滑性奖励函数，Rfall为跌倒惩罚函数； 步骤S3：将所述分数阶PID控制器和所述强化学习模型输出的双足机器人控制参数进行加权融合，融合后的控制信号为： u(t)＝β1·ufractional(t)+β2·uRL(t) (22)其中，ufractional(t)是分数阶PID控制器输出的控制参数，uRL(t)是强化学习模型输出的控制参数，β1和β2为权重参数； 设置综合损失函数L，通过所述综合损失函数对所述分数阶PID控制器和所述强化学习模型输出的控制参数进行决策融合，得到全局最优的双足机器人控制参数，所述综合损失函数L的表达式如下： L＝α1·ufractional(t)+α2·uRL(t)+α3·u(t) (23)其中，α1、α2和α3为权重系数。 | 2024-11-29 | 2025-10-17 | ['2024-10-28'] | 胡奇; 李嘉健; 阚诗民; 王宁; 赵金淑; 梁林; 朴康乔; 付于优良 | G05B11/42 | G05B11/42 | 有效
人形机器人本体 | 一种双足机器人的关节 | 本实用新型公开一种双足机器人的关节，涉及双足机器人技术领域。该双足机器人的关节包括加强壳，所述加强壳的中部固定设置有加强板，所述加强壳和加强板之间形成有两个安装腔，两个所述安装腔的中部均设置有旋转机构，所述旋转机构包括两个立板，两个所述立板分别固定设置在两个安装腔的顶部和底部。该双足机器人的关节通过设置有旋转机构，两个第二支撑板得以沿着法兰盘的轴心点进行旋转，继而使得关节得以进行旋转，整体设计简单结构紧凑，便于使用的同时，关节旋转角度可调，能够有效的确保机器人在行走或者蹲起时的稳定性。 | 1.一种双足机器人的关节，包括加强壳(1)，其特征在于：所述加强壳(1)的中部固定设置有加强板(2)，所述加强壳(1)和加强板(2)之间形成有两个安装腔(3)，两个所述安装腔(3)的中部均设置有旋转机构； 所述旋转机构包括两个立板(16)，两个所述立板(16)分别固定设置在两个安装腔(3)的顶部和底部，所述加强板(2)的顶部表面和底部表面均开设有第一卡槽(4)，两个所述第一卡槽(4)的表面两侧均开设有导向孔(6)，所述第一卡槽(4)内固定设置有电动推杆(5)，两个所述立板(16)的一侧均固定设置有限位筒(15)，所述立板(16)的另一侧活动连接有第二齿轮(20)。 | 2021-05-17 | 2022-01-04 |  | 张建锐; 芦娅妮; 弥宁; 孙旖彤; 董胜; 连潇; 敬谦; 张福礼 | B62D57/032 |  | 失效
人形机器人本体 | 一种模块化双足机器人 | 本发明涉及机器人技术领域，公开了一种模块化双足机器人，包括双足机器人模块化单体；双足机器人模块化单体包括：机身以及一组轮腿结构；一组轮腿结构安装在机身底部两侧；轮腿结构包括：上腿模块、下腿模块和车轮；下腿模块包括第一节部、第二节部以及第三节部；第一节部与上腿模块活动连接，第二节部为空腔结构，第二节部内设有伸缩部件，伸缩部件与第一节部以及第三节部连接，第三节部的下部穿插设有轮轴，车轮安装在轮轴上，轮轴上设有阻力机构和滑动机构，阻力机构与滑动机构通过框架连接，框架两侧对应侧板上设有速度感应器，速度感应器与驱动器和气缸信号连接。有益效果：机器人行走的稳定性更高，适应范围更广。 | 1.一种模块化双足机器人，其特征在于，基本构成单元包括双足机器人模块化单体(1)； 双足机器人模块化单体(1)包括：机身(2)以及一组轮腿结构(3)； 一组轮腿结构(3)安装在机身(2)底部两侧； 轮腿结构(3)包括：上腿模块(4)、下腿模块(5)和车轮(6)； 下腿模块(5)包括第一节部(7)、第二节部(8)以及第三节部(9)； 第一节部(7)与上腿模块(4)活动连接，第二节部(8)为空腔结构，第二节部(8)内设有伸缩部件，伸缩部件与第一节部(7)以及第三节部(9)连接，第三节部(9)的下部穿插设有轮轴(58)，车轮(6)安装在轮轴(58)上，轮轴(58)上设有阻力机构(10)和滑动机构(11)，阻力机构(10)与滑动机构(11)通过框架(12)连接，框架(12)的顶部通过一组铰链块与第三节部(9)侧边连接； 框架(12)两侧的对应侧板上设有速度感应器(57)。 | 2025-11-19 | 2025-12-23 | ['2024-11-20'] | 王念涛; 王念全; 贾鹏; 马延海; 万慧铭 | B62D57/028 | B62H3/08; B60L53/16; Y02T10/70; Y02T10/7072; Y02T90/12; B60L53/31 | 审中
人形机器人本体 | 一种可避障双足机器人 | 本实用新型具体涉及一种可避障双足机器人，包括裆部及位于裆部左、右两侧的两条腿部，腿部包括依次相连的大腿部、膝关节、小腿部、踝关节和脚部，大腿部与裆部之间设髋关节进行连接；可避障双足机器人上设有若干驱动装置，若干驱动装置控制髋关节、膝关节、踝关节的转动；小腿部前侧安装有至少一个环境探测传感器，可避障双足机器人内设有中央处理器，环境探测传感器用于探测腿部前进方向上是否有障碍物，将检测信号反馈至中央处理器，中央处理器发出执行指令到驱动踝关节、膝关节、踝关节中的一个或多个驱动装置处。本实用新型可探测机器人前进方向是否有障碍，反馈信号至中央处理器，规划行进路径，发送执行指令到各个驱动装置，实现避障功能。 | 1.一种可避障双足机器人，其特征在于：包括裆部(1)及位于裆部(1)左、右两侧的两条腿部(2)，腿部(2)包括依次相连的大腿部(21)、膝关节(22)、小腿部(23)、踝关节(24)和脚部(25)，大腿部(21)与裆部(1)之间设置髋关节(3)进行连接； 可避障双足机器人上设有若干驱动装置，若干驱动装置控制髋关节(3)、膝关节(22)、踝关节(24)的转动； 小腿部(23)前侧安装有至少一个环境探测传感器(8)，可避障双足机器人内设有中央处理器，环境探测传感器(8)用于探测腿部(2)前进方向上是否有障碍物，将检测信号反馈至中央处理器，中央处理器发出执行指令到驱动踝关节(24)、膝关节(22)、踝关节(24)中的一个或多个驱动装置处。 | 2021-11-24 | 2022-04-26 |  | 龚圆杰; 赵保文; 宋华; 詹犇; 郑秀谦; 何明强; 张涛 | B62D57/032 |  | 有效
人形机器人本体 | 双足机器人的下肢组件 | 本申请涉及机器人技术领域，公开了一种双足机器人的下肢组件。该下肢组件至少包括髋关节、膝关节、踝关节以及多个执行器；第一执行器设置在髋关节的预设位置，用于串联驱动髋关节运动；第二执行器设置在髋关节的预设位置的相对侧，用于串联驱动膝关节运动；第三执行器设置在膝关节和踝关节之间，用于并联驱动踝关节运动；其中，下肢组件在站立状态下，第一执行器和第二执行器的纵向坐标高于第三执行器的纵向坐标。采用该下肢组件可提高下肢组件的质心，降低下肢组件的控制难度。 | 1.一种双足机器人的下肢组件，其特征在于，至少包括髋关节、膝关节、踝关节以及多个执行器；第一执行器设置在所述髋关节的预设位置，用于串联驱动所述髋关节运动；第二执行器设置在所述髋关节的预设位置的相对侧，用于串联驱动所述膝关节运动；第三执行器设置在所述膝关节和所述踝关节之间，用于并联驱动所述踝关节运动；其中，所述下肢组件在站立状态下，所述第一执行器和所述第二执行器的纵向坐标高于所述第三执行器的纵向坐标。 | 2023-05-17 | 2023-11-07 | ['2022-05-03'] | 顾捷 | B62D57/032 | B65G54/02; B65G35/00; B65G47/82; B60P1/006 | 有效
人形机器人本体 | 双足机器人的下肢组件 | 本申请涉及机器人技术领域，公开了一种双足机器人的下肢组件。该下肢组件至少包括髋关节、膝关节、踝关节以及多个执行器；第一执行器设置在髋关节的预设位置，用于串联驱动髋关节运动；第二执行器设置在髋关节的预设位置的相对侧，用于串联驱动膝关节运动；第三执行器设置在膝关节和踝关节之间，用于并联驱动踝关节运动；其中，下肢组件在站立状态下，第一执行器和第二执行器的纵向坐标高于第三执行器的纵向坐标。采用该下肢组件可提高下肢组件的质心，降低下肢组件的控制难度。 | 1.一种双足机器人的下肢组件，其特征在于，至少包括髋关节、膝关节、踝关节以及多个执行器；第一执行器设置在所述髋关节的预设位置，用于串联驱动所述髋关节运动；第二执行器设置在所述髋关节的预设位置的相对侧，用于串联驱动所述膝关节运动；第三执行器设置在所述膝关节和所述踝关节之间，用于并联驱动所述踝关节运动；其中，所述下肢组件在站立状态下，所述第一执行器和所述第二执行器的纵向坐标高于所述第三执行器的纵向坐标。 | 2023-05-17 | 2023-08-18 | ['2022-04-02'] | 顾捷 | B62D57/032 | B62D57/032; Y02A50/30 | 审中
人形机器人本体 | 腿部结构及双足机器人 | 本申请属于智能机器人技术领域，尤其涉及一种腿部结构及双足机器人。其中，腿部结构，包括：小腿部；脚掌部；踝连接构件，踝连接构件为十字转接轴，小腿部通过十字转接轴与脚掌部转动连接。应用本申请技术方案解决了目前的双足机器人中踝关节的设计结构复杂且体积臃肿的问题。 | 1.一种腿部结构，包括：小腿部(300)，所述小腿部(300)包括小腿肢干(310)；脚掌部(400)；其特征在于，所述腿部结构还包括：踝连接构件(420)，所述踝连接构件(420)为十字转接轴，所述小腿部(300)通过所述十字转接轴与所述脚掌部(400)转动连接；大腿部(200)，所述大腿部(200)包括：大腿肢干(210)，所述小腿肢干(310)远离所述脚掌部(400)的一端转动安装于所述大腿肢干(210)，所述小腿肢干(310)靠近所述大腿肢干(210)的端部设有第一连接端(311)；膝部驱动机构(220)，所述膝部驱动机构(220)固定安装于所述大腿肢干(210)远离所述小腿部(300)的一端；第一膝部连杆(230)和第二膝部连杆(240)，所述第二膝部连杆(240)的第一端和所述膝部驱动机构(220)的输出转轴固定连接，所述第二膝部连杆(240)的第二端和所述第一膝部连杆(230)的第一端转动连接，所述第一膝部连杆(230)的第二端和所述第一连接端(311)转动连接。 | 2022-12-26 | 2023-08-15 |  | 盖永记; 丁宏钰 | B62D57/032 |  | 有效
人形机器人本体 | 腿部结构及双足机器人 | 本申请属于智能机器人技术领域，尤其涉及一种腿部结构及双足机器人。其中，腿部结构，包括：小腿部；脚掌部；踝连接构件，踝连接构件为十字转接轴，小腿部通过十字转接轴与脚掌部转动连接。应用本申请技术方案解决了目前的双足机器人中踝关节的设计结构复杂且体积臃肿的问题。 | 1.一种腿部结构，包括：小腿部(300)；脚掌部(400)；其特征在于，所述腿部结构还包括：踝连接构件(420)，所述踝连接构件(420)为十字转接轴，所述小腿部(300)通过所述十字转接轴与所述脚掌部(400)转动连接。 | 2022-12-26 | 2023-05-23 |  | 盖永记; 丁宏钰 | B62D57/032 | B62D57/032 | 审中
人形机器人本体 | 腿部结构及双足机器人 | 本申请属于智能机器人技术领域，尤其涉及一种腿部结构及双足机器人。其中，腿部结构包括：大腿肢干；小腿部，小腿部转动安装于大腿肢干，小腿部朝向大腿肢干的端部设有第一连接端；膝部驱动机构，膝部驱动机构固定安装于大腿肢干远离小腿部的一端；第一膝部连杆，膝部驱动机构的输出转轴和第一膝部连杆的第一端驱动连接，第一膝部连杆的第二端和第一连接端转动连接。应用本申请的技术方案解决了目前的双足机器人的任一单腿中连接大腿肢干和小腿部的旋转电机直接装配在膝盖部位，导致双足机器人的任一单腿的膝盖部位的体积较大的问题。 | 1.一种腿部结构，其特征在于，包括：大腿肢干(210)；小腿部(300)，所述小腿部(300)转动安装于所述大腿肢干(210)，所述小腿部(300)朝向所述大腿肢干(210)的端部设有第一连接端(311)；膝部驱动机构(220)，所述膝部驱动机构(220)固定安装于所述大腿肢干(210)远离所述小腿部(300)的一端；第一膝部连杆(230)，所述膝部驱动机构(220)的输出转轴和所述第一膝部连杆(230)的第一端驱动连接，所述第一膝部连杆(230)的第二端和所述第一连接端(311)转动连接。 | 2022-12-26 | 2023-04-21 |  | 盖永记; 丁宏钰 | B62D57/032 |  | 有效
人形机器人本体 | 腿部结构及双足机器人 | 本申请属于智能机器人技术领域，尤其涉及一种腿部结构及双足机器人。其中，腿部结构包括：大腿肢干；小腿部，小腿部转动安装于大腿肢干，小腿部朝向大腿肢干的端部设有第一连接端；膝部驱动机构，膝部驱动机构固定安装于大腿肢干远离小腿部的一端；第一膝部连杆，膝部驱动机构的输出转轴和第一膝部连杆的第一端驱动连接，第一膝部连杆的第二端和第一连接端转动连接。应用本申请的技术方案解决了目前的双足机器人的任一单腿中连接大腿肢干和小腿部的旋转电机直接装配在膝盖部位，导致双足机器人的任一单腿的膝盖部位的体积较大的问题。 | 1.一种腿部结构，其特征在于，包括：大腿肢干(210)；小腿部(300)，所述小腿部(300)转动安装于所述大腿肢干(210)，所述小腿部(300)朝向所述大腿肢干(210)的端部设有第一连接端(311)；膝部驱动机构(220)，所述膝部驱动机构(220)固定安装于所述大腿肢干(210)远离所述小腿部(300)的一端；第一膝部连杆(230)，所述膝部驱动机构(220)的输出转轴和所述第一膝部连杆(230)的第一端驱动连接，所述第一膝部连杆(230)的第二端和所述第一连接端(311)转动连接。 | 2022-12-26 | 2023-04-25 |  | 盖永记; 丁宏钰 | B62D57/032 |  | 审中
人形机器人本体 | 一种人形机器人手臂及人形机器人 | 本实用新型提供了一种人形机器人手臂及人形机器人，包括手臂主体，手臂主体中包括至少一个功能模组，至少一个功能模组包括旋转模组、摆动模组和同步带；同步带一端与旋转模组传动连接，另一端与摆动模组传动连接，以当旋转模组和摆动模组中的一个驱动时，带动旋转模组和摆动模组中的另一个驱动，从而带动手臂主体中的全部或部分的功能模组实现多角度旋转和多角度摆动。本申请通过在人形机器人手臂中的至少一个功能模组中使用同步带传动的方式，使得机器人手臂可以实现旋转和摆动两种动作的协同进行，大大提升了机器人手臂的灵活性和操作范围；并且有效节约了空间，缩小了机器人手臂的整体体积，降低了机器人手臂的整体重量。 | 1.一种人形机器人手臂，其特征在于，包括手臂主体，所述手臂主体中包括至少一个功能模组，至少一个所述功能模组包括旋转模组、摆动模组和同步带；所述同步带一端与所述旋转模组传动连接，另一端与所述摆动模组传动连接，以当所述旋转模组和所述摆动模组中的一个驱动时，带动所述旋转模组和所述摆动模组中的另一个驱动，从而带动所述手臂主体中的全部或部分的所述功能模组实现多角度旋转和多角度摆动。 | 2025-01-24 | 2025-12-23 | ['2024-04-23'] | 翟松林; 陈杰 | B25J18/00; B25J19/00 | F28D20/00; F28D20/0039; F28F27/00; H05K7/20763; F28D2020/0069; H05K7/20 | 有效
人形机器人本体 | 腿部结构及双足机器人 | 本申请公开一种腿部结构及双足机器人，涉及机器人技术领域，该腿部结构包括依次连接的髋侧展组件、髋俯仰组件、髋周转组件、大腿骨架和小腿骨架，以及与大腿骨架和小腿骨架连接的膝关节组件；髋侧展组件的输出轴线、髋周转组件的输出轴线和髋俯仰组件的输出轴线两两垂直，髋俯仰组件的输出轴线与膝关节组件的输出轴线平行；髋侧展组件能够带动大腿骨架绕髋侧展组件的输出轴线转动，髋俯仰组件能够带动大腿骨架绕髋俯仰组件的输出轴线转动，髋周转组件能够带动大腿骨架绕髋周转组件的输出轴线转动，膝关节组件能够带动小腿骨架相对大腿骨架转动。该腿部结构能够减轻腿部结构的末端质量，减小转动惯量，从而提高双足机器人的灵活性和续航能力。 | 1.一种腿部结构，其特征在于，包括依次连接的髋侧展组件(10)、髋俯仰组件(20)、髋周转组件(30)、大腿骨架(40)和小腿骨架(50)，还包括与所述大腿骨架(40)和所述小腿骨架(50)连接的膝关节组件(60)； 所述髋侧展组件(10)的输出轴线、所述髋俯仰组件(20)的输出轴线和所述髋周转组件(30)的输出轴线两两之间垂直，所述髋俯仰组件(20)的输出轴线与所述膝关节组件(60)的输出轴线平行； 所述髋侧展组件(10)能够通过所述髋俯仰组件(20)、所述髋周转组件(30)带动所述大腿骨架(40)绕所述髋侧展组件(10)的输出轴线转动，所述髋俯仰组件(20)能够通过所述髋周转组件(30)带动所述大腿骨架(40)绕所述髋俯仰组件(20)的输出轴线转动，所述髋周转组件(30)能够带动所述大腿骨架(40)绕所述髋周转组件(30)的输出轴线转动，所述膝关节组件(60)能够带动所述小腿骨架(50)相对所述大腿骨架(40)转动。 | 2025-05-30 | 2025-08-08 | ['2022-10-07'] | 王家琪; 肖健; 王一; 吴二兵; 王龙; 武传标; 刘益彰 | B62D57/032 | Y02T90/14; Y02T10/70; Y02T10/7072; Y02T90/12 | 有效
人形机器人本体 | 腿部结构及双足机器人 | 本申请公开一种腿部结构及双足机器人，涉及机器人技术领域，该腿部结构包括依次连接的髋侧展组件、髋俯仰组件、髋周转组件、大腿骨架和小腿骨架，以及与大腿骨架和小腿骨架连接的膝关节组件；髋侧展组件的输出轴线、髋周转组件的输出轴线和髋俯仰组件的输出轴线两两垂直，髋俯仰组件的输出轴线与膝关节组件的输出轴线平行；髋侧展组件能够带动大腿骨架绕髋侧展组件的输出轴线转动，髋俯仰组件能够带动大腿骨架绕髋俯仰组件的输出轴线转动，髋周转组件能够带动大腿骨架绕髋周转组件的输出轴线转动，膝关节组件能够带动小腿骨架相对大腿骨架转动。该腿部结构能够减轻腿部结构的末端质量，减小转动惯量，从而提高双足机器人的灵活性和续航能力。 | 1.一种腿部结构，其特征在于，包括依次连接的髋侧展组件(10)、髋俯仰组件(20)、髋周转组件(30)、大腿骨架(40)和小腿骨架(50)，还包括与所述大腿骨架(40)和所述小腿骨架(50)连接的膝关节组件(60)； 所述髋侧展组件(10)的输出轴线、所述髋俯仰组件(20)的输出轴线和所述髋周转组件(30)的输出轴线两两之间垂直，所述髋俯仰组件(20)的输出轴线与所述膝关节组件(60)的输出轴线平行； 所述髋侧展组件(10)能够通过所述髋俯仰组件(20)、所述髋周转组件(30)带动所述大腿骨架(40)绕所述髋侧展组件(10)的输出轴线转动，所述髋俯仰组件(20)能够通过所述髋周转组件(30)带动所述大腿骨架(40)绕所述髋俯仰组件(20)的输出轴线转动，所述髋周转组件(30)能够带动所述大腿骨架(40)绕所述髋周转组件(30)的输出轴线转动，所述膝关节组件(60)能够带动所述小腿骨架(50)相对所述大腿骨架(40)转动； 所述腿部结构还包括U型连接架(180)和髋侧展组件固定座(130)，所述髋侧展组件(10)的髋侧展关节(11)的输出端与所述髋俯仰组件(20)的髋俯仰关节(21)的输出端通过所述U型连接架(180)连接；所述U型连接架(180)设置于所述髋侧展组件(10)沿所述髋侧展关节(11)的输出轴线的外侧，所述U型连接架(180)的第一连接臂(181)通过轴承(251)与所述髋侧展组件固定座(130)转动连接，所述U型连接架(180)的第二连接臂(182)与所述髋侧展关节(11)的输出端固定连接，所述U型连接架(180)的两个连接臂的连接板与所述髋俯仰关节(21)的输出端固定连接； 所述U型连接架(180)的数量为两个，两个所述U型连接架(180)与两个所述髋侧展组件(10)一一对应连接，其中一个所述U型连接架(180)的第一连接臂(181)和另外一个所述U型连接架(180)的第二连接臂(182)安装于所述髋侧展组件固定座(130)的同一侧，其中一个所述U型连接架(180)的第二连接臂(182)和另外一个所述U型连接架(180)的第一连接臂(181)安装于所述髋侧展组件固定座(130)的另一侧。 | 2025-05-30 | 2025-10-24 | ['2025-03-27'] | 王家琪; 肖健; 王一; 吴二兵; 王龙; 武传标; 刘益彰 | B62D57/032 | C08L23/12; Y02P20/52 | 有效
人形机器人本体 | 一种全自动双足机器人 | 本实用新型公开了一种全自动双足机器人，涉及机器人技术领域，包括躯干支架、控制系统、监测终端和电源，躯干支架的顶部设有和监测终端通信连接的云台模块。躯干支架的两侧分别设有手部，手部包括肩关节连接件，肩关节连接件上固设有万向球。躯干支架的底部转动设置有腰部连接件，腰部连接件的两侧分别设有足部。足部包括膝关节连接件，膝关节连接件的中部转动设有行进轮，手部和足部均与控制系统控制连接，监测终端和控制系统通信连接。本实用新型利用云台模块检测到坡度较大的障碍物时，监测终端通过控制系统控制机器人从轮式前进转换为双足行走，跨越障碍物，适应复杂地形，提升侦察效率。 | 1.一种全自动双足机器人，包括躯干支架(1)、控制系统、监测终端(3)和电源(4)，其特征在于：所述躯干支架(1)的顶部设有和所述监测终端(3)通信连接的云台模块(5)，实现环境图像信息的实时采集；所述躯干支架(1)的两侧分别设有手部(6)，所述手部(6)包括肩关节连接件(61)，所述肩关节连接件(61)上固设有万向球(65)；所述躯干支架(1)的底部转动设置有腰部连接件(8)，所述腰部连接件(8)的两侧分别设有足部(7)，所述足部(7)包括膝关节连接件(72)，所述膝关节连接件(72)的中部转动设有行进轮(74)；所述手部(6)和所述足部(7)均与所述控制系统控制连接，所述监测终端(3)和所述控制系统通信连接，实现足式运动和轮式运动的转换。 | 2022-01-27 | 2022-03-08 |  | 谢岳; 杨勐; 姚江毅; 赵亮博; 刘杰; 闫迪; 朱迪; 徐敏; 韩雅慧; 马杨超; 来纯强 | B62D57/032 |  | 失效
人形机器人本体 | 人形机器人总线系统及人形机器人 | 本实用新型涉及一种人形机器人总线系统及人形机器人，所述系统包括：左臂子系统、右臂子系统、左腿子系统、右腿子系统、腰部子系统、头部子系统和身体子系统，所述左臂子系统通过左臂融合总线连接至所述身体子系统；所述右臂子系统通过右臂融合总线连接至所述身体子系统；所述左腿子系统通过左腿融合总线连接至所述身体子系统；所述右腿子系统通过右腿融合总线连接至所述身体子系统；所述腰部子系统通过腰部融合总线连接至所述身体子系统；所述头部子系统通过头部融合总线连接至所述身体子系统。本实用新型可以使得人形机器人通过各子系统中的总线与人形机器人的各子系统通讯以及实现对各子系统的控制。 | 1.一种人形机器人总线系统，其特征在于，所述系统包括：左臂子系统、右臂子系统、左腿子系统、右腿子系统、腰部子系统、头部子系统和身体子系统，所述左臂子系统通过左臂融合总线连接至所述身体子系统； 所述右臂子系统通过右臂融合总线连接至所述身体子系统； 所述左腿子系统通过左腿融合总线连接至所述身体子系统； 所述右腿子系统通过右腿融合总线连接至所述身体子系统； 所述腰部子系统通过腰部融合总线连接至所述身体子系统； 所述头部子系统通过头部融合总线连接至所述身体子系统其中，所述身体子系统包括： 身体转接板，所述身体转接板的左臂端口与所述左臂融合总线相连，所述身体转接板的右臂端口与所述右臂融合总线相连，所述身体转接板的左腿端口与所述左腿融合总线相连，所述身体转接板的右腿端口与所述右腿融合总线相连，所述身体转接板的腰部端口与所述腰部融合总线相连，所述身体转接板的头部端口与所述头部融合总线相连，所述身体转接板的第一电源端口与电源相连，主控板，所述主控板的网络端口与所述身体转接板的网络端口相连，所述主控板的电源端口与所述身体转接板的第二电源端口相连。 | 2024-12-16 | 2025-12-02 | ['2024-03-12'] | 何明强; 黄耀明; 郑秀谦; 许开国; 何浩; 王剑楠 | B25J9/00 | G06F13/40 | 有效
人形机器人本体 | 人形机器人的肩关节及人形机器人 | 本发明公开了一种人形机器人的肩关节及人形机器人，肩关节包括躯干连接座、上肢连接座、执行器、第一线束和第二线束；执行器包括壳体、输出端、筒状轴、接线端，壳体包括相对的第一端和第二端；躯干连接座包括连接盘、第一端壁和第二端壁；第一端与第一端壁固定；第二端与第二端壁之间形成间隙；上肢连接座包括底座、第一侧壁，第一侧壁与输出端固定；上肢连接座上设置穿线通道，穿线通道一端形成进口、另一端形成出口；第一线束依次穿过进口、穿线通道、出口、筒状轴后进入间隙，第二线束与第一线束在间隙内合拢后经由连接盘的通孔引入躯干。本发明避免线束外露，对线束起到较佳的保护作用，确保肩关节能够较为灵活的运动。 | 1.人形机器人的肩关节，连接于人形机器人的上肢和躯干之间，其特征在于，包括躯干连接座、上肢连接座、执行器、第一线束和第二线束； 执行器包括壳体、输出端、筒状轴以及接线端，壳体包括相对的第一端和第二端，输出端位于壳体的第一端中部，筒状轴的一端延伸至输出端并与输出端同步联接、另一端延伸至壳体的第二端，接线端位于壳体的第二端上； 躯干连接座包括与人形机器人的躯干对接的连接盘，分别位于连接盘两侧的第一端壁和第二端壁；连接盘上设置有通孔；执行器位于躯干连接座内，壳体的第一端与第一端壁固定连接，输出端由第一端壁穿出至躯干连接座的外部；执行器壳体的第二端与第二端壁之间形成一间隙，间隙边缘与连接盘的通孔连通； 上肢连接座包括底座、位于底座一侧的第一侧壁，第一侧壁置于第一端壁的外侧，且第一侧壁与执行器的输出端固定连接以使第一侧壁能够绕筒状轴的中心轴线相对于第一端壁转动；上肢连接座上设置有穿线通道，穿线通道的一端延伸至底座的下表面中部形成进口，穿线通道的另一端延伸至第一侧壁的内侧面中部形成与筒状轴正对的出口； 第一线束由上肢穿出后依次穿过穿线通道的进口、穿线通道、出口、筒状轴后进入到间隙内，第二线束连接于执行器的接线端并与第一线束在间隙内合拢后经由连接盘的通孔引入躯干。 | 2026-01-22 | 2026-02-27 | ['2023-02-28'] | 张琪龙; 黄淇 | B25J17/00 | G16H50/20; G16H50/30; G16H10/20; A61B5/1124 | 审中
人形机器人本体 | 人形机器人的腿结构及人形机器人 | 本申请涉及机器人技术领域，公开了一种人形机器人的腿结构及人形机器人。其中，人形机器人的腿结构主要包括髋结构件以及腿结构，髋结构件连接髋俯仰关节模组，髋俯仰关节模组的输出法兰连接腿滚转关节模组，直接连接的方式避免了在髋结构件上进行复杂的装配，对髋部的结构设计要求更简单，装配更方便，并有利于降低髋部的体积，避免髋部位置的结构臃肿。髋俯仰关节模组的输出法兰的转动轴设置方向让人形机器人的腿结构更灵活，活动范围更大，可适应的场景更多。 | 1.一种人形机器人的腿结构，其特征在于，包括： 髋结构件；以及腿结构，所述腿结构包括髋俯仰关节模组和腿滚转关节模组； 其中，所述髋俯仰关节模组与所述髋结构件固定连接，所述髋俯仰关节模组的输出法兰与所述腿滚转关节模组固定连接； 所述髋俯仰关节模组的输出法兰的转动轴与水平方向具有一夹角，且与竖直方向具有一夹角； 所述腿滚转关节模组的输出法兰的转动轴水平设置； 所述髋俯仰关节模组与所述腿滚转关节模组的输出法兰的转动轴在一非水平非竖直的面上相互垂直。 | 2024-12-27 | 2025-03-21 | ['2024-10-10'] | 赵国增; 舒斌; 林鑫 | B62D57/032; B25J17/00 | F16F9/19; F16F9/3214; F16F9/48; F16F9/34; F16F9/32 | 审中
人形机器人本体 | 人形机器人腰部结构及人形机器人 | 本实用新型提供了一种人形机器人腰部结构及人形机器人，涉及机器人技术领域，为解决现有人形机器人的腰部结构不能使腰部以上的部分在竖直上下运动过程中始终保持水平姿态的问题而设计。该人形机器人腰部结构包括第一平行四边形连杆框架、第一驱动机构、第二平行四边形连杆框架和第二驱动机构，第一平行四边形连杆框架包括相对的底座和连接座，以及转动设置于底座和连接座之间的第一杆组，第一驱动机构用于驱动第一杆组转动；第二平行四边形连杆框架包括连接座和与连接座相对的上支座，以及转动设置于连接座与上支座之间的第二杆组，第二驱动机构用于驱动第二杆组转动。本实用新型可以使腰部以上的部分在竖直上下运动过程中始终保持水平姿态。 | 1.一种人形机器人腰部结构，其特征在于，包括第一平行四边形连杆框架(100)、第一驱动机构(200)、第二平行四边形连杆框架(300)和第二驱动机构(400)，其中，所述第一平行四边形连杆框架(100)包括相对的底座(110)和连接座(120)，以及转动设置于所述底座(110)和所述连接座(120)之间的第一杆组(130)，所述第一驱动机构(200)安装于所述底座(110)，用于驱动所述第一杆组(130)转动，所述第一杆组(130)包括沿第一方向间隔排布的多根第一连杆(131)；所述第二平行四边形连杆框架(300)包括所述连接座(120)和与所述连接座(120)相对的上支座(310)，以及转动设置于所述连接座(120)与所述上支座(310)之间的第二杆组(320)，所述第二驱动机构(400)安装于所述连接座(120)，用于驱动所述第二杆组(320)转动，所述第二杆组(320)包括沿所述第一方向间隔排布的多根第二连杆(321)。 | 2024-12-13 | 2025-12-12 | ['2024-06-13'] | 孙胜春; 周伟; 焦春亭; 梁斌; 张林松 | B25J19/00 | A63B2210/50; A63B21/4037 | 有效
人形机器人本体 | 人形机器人及人形机器人控制方法 | 本申请适用于照明设备技术领域，提供了一种人形机器人及人形机器人控制方法，人形机器人包括：主体，主体内部设置有蓄电部；机械手，机械手安装在主体上，机械手包括握持部，握持部上覆盖安装有太阳能充电部，太阳能充电部与蓄电部电连接，握持部具有展开位置及握持位置；控制部，控制部安装在主体上，并与蓄电部及机械手电连接，控制部用于控制握持部从握持位置切换至展开位置，以增大太阳能接收面积。 | 1.一种人形机器人，其特征在于，所述人形机器人包括：主体，所述主体内部设置有蓄电部；机械手，所述机械手安装在所述主体上，所述机械手包括握持部，所述握持部上覆盖安装有太阳能充电部，所述太阳能充电部与所述蓄电部电连接，所述握持部具有展开位置及握持位置；控制部，所述控制部安装在所述主体上，并与所述蓄电部及所述机械手电连接，所述控制部用于控制所述握持部从握持位置切换至所述展开位置，以增大太阳能接收面积。 | 2023-12-27 | 2024-03-22 |  | 舒灿; 何围 | B25J11/00 |  | 审中
人形机器人本体 | 新型并联腿双足机器人 | 本申请公开了一种新型并联腿双足机器人，涉及机器人技术领域。可以基本实现人体腿部全部动作，具有承载能力强、稳定性好、工作空间大、灵巧度高等优点。该新型并联腿双足机器人包括固定基座组件和两个系统支链；两个系统支链的下部均连接运动平台；系统支链包括核心支链、两个主支链和两个副支链；核心支链包括连接平台和第一直线驱动装置，连接平台设置在第一直线驱动装置的固定端上；第一直线驱动装置的两端分别与固定基座组件和运动平台铰接；两个副支链均包括两端分别与固定基座组件和连接平台连接的第二直线驱动装置；两个主支链均包括两端分别与固定基座组件和运动平台连接的第三直线驱动装置。本申请用于提升双足机器人的性能。 | 1.一种新型并联腿双足机器人，其特征在于，包括固定基座组件和设置在所述固定基座组件底部的两个系统支链；两个所述系统支链相对于所述固定基座组件的中心线对称设置；两个所述系统支链的下部均连接运动平台； 所述系统支链包括核心支链、两个主支链和两个副支链；所述核心支链包括连接平台和第一直线驱动装置，所述连接平台设置在所述第一直线驱动装置的固定端上；所述第一直线驱动装置的两端分别与所述固定基座和所述运动平台铰接；两个所述副支链均包括第二直线驱动装置，所述第二直线驱动装置的两端分别与所述固定基座组件和所述连接平台连接；两个所述主支链均包括第三直线驱动装置，所述第三直线驱动装置的两端分别与所述固定基座组件和所述运动平台连接。 | 2021-12-22 | 2022-03-25 |  | 张典范; 豆天赐; 荣誉 | B62D57/032 | B62D57/032 | 失效
人形机器人本体 | 一种轮腿式双足机器人 | 本实用新型公开了一种轮腿式双足机器人，包括轮座、连杆组件、承载座和驱动组件，轮座上可转动地设置有轮胎；连杆组件包括有依次铰接的第一连杆、第二连杆和第三连杆，第一连杆背离第二连杆的一端与轮座的第一铰接部相铰接，第三连杆背离第二连杆的一端与轮座的第二铰接部相铰接，第一铰接部位于第二铰接部的上侧，轮座、第一连杆、第二连杆和第三连杆共同构成平行四边形结构；承载座设于连杆组件上；驱动组件与第一连杆、第二连杆和第三连杆中的至少一个驱动连接，且用于调节第一连杆和第三连杆之间的距离。本实用新型的轮腿式双足机器人的负载能力更好。 | 1.一种轮腿式双足机器人，其特征在于，包括： 轮座，所述轮座上可转动地设置有轮胎； 连杆组件，包括有依次铰接的第一连杆、第二连杆和第三连杆，所述第一连杆背离所述第二连杆的一端与所述轮座的第一铰接部相铰接，所述第三连杆背离所述第二连杆的一端与所述轮座的第二铰接部相铰接，所述第一铰接部位于所述第二铰接部的上侧，所述轮座、所述第一连杆、所述第二连杆和所述第三连杆共同构成平行四边形结构； 承载座，设于所述连杆组件上； 驱动组件，与所述第一连杆、所述第二连杆和所述第三连杆中的至少一个驱动连接，且用于调节所述第一连杆和所述第三连杆之间的距离。 | 2025-02-27 | 2026-01-09 | ['2024-05-03'] | 韦志华; 谭军 | B62D57/028 | Y02W30/62 | 有效
人形机器人本体 | 下肢结构及双足机器人 | 本申请涉及一种下肢结构及双足机器人，包括左下肢，所述左下肢包括由上至下依次连接的左大腿、左膝关节和左小腿，所述左大腿上安装有左膝关节电机和左连杆机构，所述左膝关节电机通过所述左连杆机构与所述左小腿传动连接；以及右下肢，所述右下肢包括由上至下依次连接的右大腿、右膝关节和右小腿，所述右大腿上安装有右膝关节电机和右连杆机构，所述右膝关节电机通过所述右连杆机构与所述右小腿传动连接；其中，所述左连杆机构以及所述右连杆机构中的至少一者采用朝向所述下肢结构的外侧偏置，使得所述左膝关节与所述右膝关节之间的间距大于所述左大腿与所述右大腿之间的间距。 | 1.一种下肢结构，其特征在于，包括： 左下肢，所述左下肢包括由上至下依次连接的左大腿、左膝关节和左小腿，所述左大腿上安装有左膝关节电机和左连杆机构，所述左膝关节电机通过所述左连杆机构与所述左小腿传动连接；以及右下肢，所述右下肢包括由上至下依次连接的右大腿、右膝关节和右小腿，所述右大腿上安装有右膝关节电机和右连杆机构，所述右膝关节电机通过所述右连杆机构与所述右小腿传动连接； 其中，所述左连杆机构以及所述右连杆机构中的至少一者采用朝向所述下肢结构的外侧偏置，使得所述左膝关节与所述右膝关节之间的间距大于所述左大腿与所述右大腿之间的间距。 | 2024-12-16 | 2025-11-28 | ['2023-12-30'] | 郭璁; 陈鹏; 张涛 | B62D57/032 | Y02P70/10 | 有效
人形机器人本体 | 腿部机构及双足机器人 | 本发明提供一种腿部机构及双足机器人，涉及机器人技术领域。该腿部机构包括小腿骨架、活动连接于小腿骨架一端的足部、活动连接于小腿骨架另一端的大腿骨架、髋部组件和膝部组件、转腿组件以及摆腿组件；摆腿组件包括第一关节和摆腿连接件；转腿组件包括第二关节和转腿连接件；髋部组件包括第三关节和髋连接件；膝部组件包括第四关节和膝连接件；摆腿连接件与第二关节固定连接，转腿连接件与第三关节固定连接，髋连接件分别与第四关节和大腿骨架相对固定，膝连接件与小腿骨架传动连接，髋连接件和膝连接件的转动轴线呈共线设置。该腿部机构能减少末端重量，从而减小腿部惯量、降低功耗。 | 1.一种腿部机构(100)，其特征在于，包括小腿骨架(10)、活动连接于所述小腿骨架(10)一端的足部(20)、活动连接于所述小腿骨架(10)另一端的大腿骨架(30)、位于所述大腿骨架(30)背离所述小腿骨架(10)一端的髋部组件(40)和膝部组件(50)、与所述髋部组件(40)连接的转腿组件(60)、与所述转腿组件(60)连接的摆腿组件(70)； 所述摆腿组件(70)包括第一关节(71)和与所述第一关节(71)驱动连接的摆腿连接件(72)，所述第一关节(71)用于驱动所述摆腿连接件(72)转动；所述转腿组件(60)包括第二关节(61)和与所述第二关节(61)驱动连接的转腿连接件(62)，所述第二关节(61)用于驱动所述转腿连接件(62)转动；所述髋部组件(40)包括第三关节(41)和与所述第三关节(41)驱动连接的髋连接件(42)，所述第三关节(41)用于驱动所述髋连接件(42)转动；所述膝部组件(50)包括第四关节(51)和与所述第四关节(51)驱动连接的膝连接件(52)，所述第四关节(51)用于驱动所述膝连接件(52)转动；所述摆腿连接件(72)与所述第二关节(61)固定连接，所述转腿连接件(62)与所述第三关节(41)固定连接，所述髋连接件(42)分别与所述第四关节(51)和所述大腿骨架(30)相对固定，所述膝连接件(52)与所述小腿骨架(10)传动连接，所述髋连接件(42)和所述膝连接件(52)的转动轴线呈共线设置。 | 2024-08-13 | 2024-10-25 |  | 王家琪; 肖健; 刘益彰 | B62D57/032 |  | 审中
人形机器人本体 | 一种双足机器人减震腿 | 本发明公开了一种双足机器人减震腿，包括上身支架、髋关节复合驱动机构、大腿、膝关节电机、小腿、踝关节球铰链、三层复合脚掌和可调弹簧‑阻尼减震器。可调弹簧‑阻尼减震器与膝关节电机并联于大腿和小腿之间。三层复合脚掌在踝关节球铰链的下方分为承载层、缓冲层和接触层三层。可调弹簧‑阻尼减震器与膝关节电机并联的结构设计，摆脱了传统内置式减震器的安装范围限制，实现了减震与驱动的高效协同。脚掌落地时荷载由脚掌缓冲层和可调弹簧‑阻尼减震器共同吸收，形成多重减震效果。 | 1.一种双足机器人减震腿，其特征在于，包括上身支架(1)、髋关节复合驱动机构(2)、大腿(3)、膝关节电机(4)、小腿(5)、踝关节球铰链(6)、三层复合脚掌(7)和可调弹簧-阻尼减震器(8)。 | 2025-05-25 | 2025-07-18 | ['2025-04-18'] | 彭海坤 | B62D57/032; B25J19/00 | Y02P70/10 | 审中
人形机器人本体 | 一种双足机器人的腿部 | 本实用新型实施例公开了一种双足机器人的腿部，包括小腿部、足部、球面低副和驱动机构；所述球面低副包括球头基座和球头摆杆；所述球头基座的一端与所述足部连接，所述球头摆杆的一端与所述小腿部连接；所述球头摆杆的另一端与所述球头基座的另一端活动连接，所述驱动机构分别与所述小腿部、所述足部连接。本实用新型涉及到的双足机器人的腿部，将运动的转动中心集中到球面低副的中心点上，可以大大减少结构摆布空间，缩小关节部位体积，有效减重；且各个自由度之间不存在传递公差，可以大大降低累积控制偏差，提升控制精度。 | 1.一种双足机器人的腿部，其特征在于，包括小腿部(1)、足部(3)、球面低副(4)和驱动机构(2)；所述球面低副(4)包括球头基座(41)和球头摆杆(42)；所述球头基座(41)的一端与所述足部(3)连接，所述球头摆杆(42)的一端与所述小腿部(1)连接；所述球头摆杆(42)的另一端与所述球头基座(41)的另一端活动连接，所述驱动机构分别与所述小腿部(1)、所述足部(3)连接。 | 2021-11-24 | 2022-05-10 |  | 龚圆杰; 赵保文; 宋华; 詹犇; 郑秀谦; 何明强; 张涛 | B62D57/032 |  | 有效
人形机器人本体 | 腿部结构及双足机器人 | 本实用新型提供一种腿部结构及双足机器人，涉及机器人技术领域。该腿部结构包括大腿骨架、活动连接于大腿骨架一端的小腿骨架、连接于大腿骨架另一端的髋俯仰组件，以及位于大腿骨架内的膝关节组件；髋俯仰组件包括髋俯仰关节和与髋俯仰关节驱动连接的髋俯仰连接件，髋俯仰连接件与大腿骨架固定连接；膝关节组件包括膝关节和与膝关节驱动连接的膝连接件，膝关节与大腿骨架连接，膝连接件与小腿骨架传动连接，膝连接件的转动轴线和髋俯仰连接件的转动轴线平行。该腿部结构能够减少腿部结构的末端质量，从而降低运动能耗，提高双足机器人的运动灵活性和续航能力。 | 1.一种腿部结构，其特征在于，包括大腿骨架(10)、活动连接于所述大腿骨架(10)一端的小腿骨架(20)、连接于所述大腿骨架(10)另一端的髋俯仰组件(30)，以及位于所述大腿骨架(10)内的膝关节组件(40)；所述髋俯仰组件(30)包括髋俯仰关节(31)和与所述髋俯仰关节(31)驱动连接的髋俯仰连接件(32)，所述髋俯仰连接件(32)与所述大腿骨架(10)固定连接；所述膝关节组件(40)包括膝关节(41)和与所述膝关节(41)驱动连接的膝连接件(42)，所述膝关节(41)与所述大腿骨架(10)连接，所述膝连接件(42)与所述小腿骨架(20)传动连接，所述膝连接件(42)的转动轴线和所述髋俯仰连接件(32)的转动轴线平行； 所述髋俯仰关节(31)驱动所述髋俯仰连接件(32)转动，所述髋俯仰连接件(32)能够带动所述大腿骨架(10)相对所述髋俯仰连接件(32)的转动轴线转动；所述膝关节(41)驱动所述膝连接件(42)转动，所述膝连接件(42)能够带动所述小腿骨架(20)相对所述大腿骨架(10)转动。 | 2024-12-06 | 2025-09-19 | ['2024-08-30'] | 肖健; 王家琪; 刘益彰 | B62D57/032 | G01S13/89; G01S7/41 | 有效
人形机器人本体 | 仿人机器人及其二自由度模块化仿人机器人关节 | 本发明提供了一种仿人机器人及其二自由度模块化仿人机器人关节，属于仿人机器人技术领域。本发明的二自由度模块化仿人机器人关节包括两组相同的驱动和传动机构，该驱动和传动机构为：电机轴与丝杠一端连接，滑块的中间孔与丝杠啮合，滑块下端通孔与连杆一的一端套接，连杆一另一端通过十字轴组件一与连杆二一端连接，连杆二另一端与关节轴承组件固连，关节轴承组件与U型架的执行端固连。本发明能减小仿人机器人手臂或腿部关节运动时机构的转动惯量，结构稳定、灵活度高，并可根据不同的使用需求选择不同类型的丝杠进行针对性设计。 | 1.一种二自由度模块化仿人机器人关节，其特征在于，包括两组相同的驱动和传动机构，每组驱动和传动机构包括电机(2)、丝杠(6)、滑块(8)、连杆一(10)、十字轴组件一(11)、连杆二(12)、关节轴承组件(13)和U型架(16)，所述滑块(8)上设有3个位于同一条直线上的通孔； 所述电机(2)的输出轴与丝杠(6)一端连接，滑块(8)中间孔与丝杠(6)啮合，滑块(8)下端通孔与连杆一(10)的一端套接，连杆一(10)的另一端通过十字轴组件一(11)与连杆二(12)的一端连接，连杆二(12)的另一端与关节轴承组件(13)固连，关节轴承组件(13)与U型架(16)的执行端固连。 | 2021-01-22 | 2021-06-01 |  | 黄强; 朱鑫; 陈学超; 余张国; 高峻峣; 黄岩 | B25J17/02; B25J9/12 | B25J17/0258; B25J9/126; B25J9/109 | 有效
人形机器人本体 | 一种长度可变的仿人机器人减振足及仿人机器人 | 本发明公开了一种长度可变的仿人机器人减振足及仿人机器人，减振足包括足前端、足后端和减振装置；减振装置包括橡胶块、底板、存储仓、用于固定存储仓的翘板、连接在存储仓顶部的盖板；底板、翘板均为向上弯曲的弧形结构，橡胶块设置在底板与存储仓之间；足前端的前部向上弯曲，中部设有第一排孔，足前端前部的底面依次设有第一传感器、第一减振层和防滑层；足后端前部设有第二排孔，足后端的后部与减振装置连接。本发明能够实现机器人足长在一定范围的变换，从而帮助确定不同机器人稳定行走所需的足长极限值，能够承受控制误差和不平整地面产生的足底振动，解决了当前机器人足不能调节长度，在不平整地面以仿人步态行走时的振动、足底打滑问题。 | 1.一种长度可变的仿人机器人减振足，其特征在于：包括足前端、足后端和减振装置； 所述减振装置包括橡胶块、底板、存储仓、用于固定存储仓的翘板、连接在存储仓顶部的盖板；所述底板、翘板均为向上弯曲的弧形结构，所述橡胶块设置在底板与存储仓之间；所述足前端的前部向上弯曲，中部设有第一排孔，所述足前端前部的底面依次设有第一传感器、第一减振层和防滑层；所述足后端前部设有第二排孔，第一排孔与第二排孔的孔用于足前端与足后端的组装；所述足后端中部上方设有与机器人踝部连接的结构，所述足后端的后部与减振装置连接，其中底板与足后端的后部活动连接，翘板与足后端的后部固定连接。 | 2022-04-20 | 2022-09-09 |  | 聂大明; 姜淑瑾; 顾建军; 封海波; 付宜利 | B62D57/032; F16F15/08 | B62D57/032; F16F15/08 | 有效
人形机器人本体 | 仿人机器人及其二自由度模块化仿人机器人关节 | 本发明提供了一种仿人机器人及其二自由度模块化仿人机器人关节，属于仿人机器人技术领域。本发明的二自由度模块化仿人机器人关节包括两组相同的驱动和传动机构，该驱动和传动机构为：电机轴与丝杠一端连接，滑块的中间孔与丝杠啮合，滑块下端通孔与连杆一的一端套接，连杆一另一端通过十字轴组件一与连杆二一端连接，连杆二另一端与关节轴承组件固连，关节轴承组件与U型架的执行端固连。本发明能减小仿人机器人手臂或腿部关节运动时机构的转动惯量，结构稳定、灵活度高，并可根据不同的使用需求选择不同类型的丝杠进行针对性设计。 | 1.一种二自由度模块化仿人机器人关节，其特征在于，包括两组相同的驱动和传动机构，每组驱动和传动机构包括电机(2)、丝杠(6)、滑块(8)、连杆一(10)、十字轴组件一(11)、连杆二(12)、关节轴承组件(13)，所述滑块(8)上设有3个位于同一条直线上的通孔； 所述电机(2)的输出轴与丝杠(6)一端连接，滑块(8)中间孔与丝杠(6)啮合，滑块(8)下端通孔与连杆一(10)的一端套接，连杆一(10)的另一端通过十字轴组件一(11)与连杆二(12)的一端连接，连杆二(12)的另一端与关节轴承组件(13)固连，关节轴承组件(13)与U型架(16)的执行端固连；所述关节轴承组件(13)与U型架(16)的执行端固连，具体为：两组关节轴承组件(13)与U型架(16)执行端固连的位置位于U型架(16)执行端连接面的对角线上； 所述电机(2)固定安装在电机框架(1)内部，所述电机框架(1)内侧固连有轴承座(5)，所述轴承座(5)上安装有丝杠轴承(4)，所述丝杠轴承(4)用于支撑丝杠(6)一端，所述丝杠(6)另一端通过安装在末端支撑架(14)上的丝杠轴承(4)支撑；所述末端支撑架(14)通过十字轴组件二(15)与U型架(16)的开口端连接； 所述轴承座(5)与末端支撑架(14)之间固连有导向杆(9)，所述导向杆(9)穿过滑块(8)的上端通孔，且导向杆(9)与滑块(8)的上端通孔间隙配合。 | 2021-01-22 | 2022-05-17 |  | 黄强; 朱鑫; 陈学超; 余张国; 高峻峣; 黄岩 | B25J17/02; B25J9/12 | B25J17/0258; B25J9/126; B25J9/109 | 有效
人形机器人本体 | 一种长度可变的仿人机器人减振足及仿人机器人 | 本发明公开了一种长度可变的仿人机器人减振足及仿人机器人，减振足包括足前端、足后端和减振装置；减振装置包括橡胶块、底板、存储仓、用于固定存储仓的翘板、连接在存储仓顶部的盖板；底板、翘板均为向上弯曲的弧形结构，橡胶块设置在底板与存储仓之间；足前端的前部向上弯曲，中部设有第一排孔，足前端前部的底面依次设有第一传感器、第一减振层和防滑层；足后端前部设有第二排孔，足后端的后部与减振装置连接。本发明能够实现机器人足长在一定范围的变换，从而帮助确定不同机器人稳定行走所需的足长极限值，能够承受控制误差和不平整地面产生的足底振动，解决了当前机器人足不能调节长度，在不平整地面以仿人步态行走时的振动、足底打滑问题。 | 1.一种长度可变的仿人机器人减振足，其特征在于：包括足前端、足后端和减振装置； 所述减振装置包括橡胶块、底板、存储仓、用于固定存储仓的翘板、连接在存储仓顶部的盖板；所述底板、翘板均为向上弯曲的弧形结构，所述橡胶块设置在底板与存储仓之间；所述足前端的前部向上弯曲，中部设有第一排孔，所述足前端前部的底面依次设有第一传感器、第一减振层和防滑层；所述足后端前部设有第二排孔，第一排孔与第二排孔的孔用于足前端与足后端的组装；所述足后端中部上方设有与机器人踝部连接的结构，所述足后端的后部与减振装置连接，其中底板与足后端的后部活动连接，翘板与足后端的后部固定连接。 | 2022-04-20 | 2022-05-17 |  | 聂大明; 姜淑瑾; 顾建军; 封海波; 付宜利 | B62D57/032; F16F15/08 | B62D57/032; F16F15/08 | 有效
人形机器人本体 | 致动器、关节模组、关节臂、双足机器人、四足机器人、四轮足机器人、人形机器人及机器人 | 本申请涉及机器人技术领域，提供了一种致动器、关节模组、关节臂、双足机器人、四足机器人、四轮足机器人、人形机器人及机器人，其致动器包括：大致呈中空圆柱形的壳体，电机组件以及减速器组件，减速器组件包括大致呈中空圆柱形的内齿圈；内齿圈嵌设于壳体之内，通过若干第一紧固件与壳体固定连接，若干第一紧固件均沿壳体的径向方向设置，使壳体与内齿圈径向固定连接。本申请可使致动器设置为更小的轴向和径向尺寸，符合目前机器人领域产品紧凑、小型化需求，同时还方便了壳体和内齿圈配合及安装，降低装配误差，提高了致动器传动精度及稳定性。 | 1.致动器，其特征在于，包括： 壳体，所述壳体大致呈中空圆柱形；以及减速器组件，所述减速器组件包括大致呈中空圆柱形的内齿圈； 其中，所述内齿圈嵌设于所述壳体之内，所述内齿圈通过若干第一紧固件与所述壳体固定连接，若干所述第一紧固件均沿所述壳体的径向方向设置。 | 2025-02-06 | 2025-03-04 | ['2022-08-22'] | 李友朋 | B25J11/00; B25J17/02 | B25J11/00; B25J17/02 | 有效
人形机器人本体 | 致动器、关节模组、关节臂、双足机器人、四足机器人、四轮足机器人、人形机器人及机器人 | 本申请涉及机器人技术领域，提供了一种致动器、关节模组、关节臂、双足机器人、四足机器人、四轮足机器人、人形机器人及机器人，其致动器包括：大致呈中空圆柱形的壳体，电机组件以及减速器组件，减速器组件包括大致呈中空圆柱形的内齿圈；内齿圈嵌设于壳体之内，通过若干第一紧固件与壳体固定连接，若干第一紧固件均沿壳体的径向方向设置，使壳体与内齿圈径向固定连接。本申请可使致动器设置为更小的轴向和径向尺寸，符合目前机器人领域产品紧凑、小型化需求，同时还方便了壳体和内齿圈配合及安装，降低装配误差，提高了致动器传动精度及稳定性。 | 1.机器人的致动器，其特征在于，包括： 壳体，所述壳体大致呈中空圆柱形，环绕所述壳体侧壁的径向上，设有若干贯通所述壳体侧壁的第一连接孔；以及减速器组件，所述减速器组件包括大致呈中空圆柱形的内齿圈，环绕所述内齿圈侧壁的径向上，设有若干贯通所述内齿圈侧壁的第二连接孔； 其中，所述内齿圈嵌设于所述壳体之内，若干第一紧固件的一端沿所述壳体的径向穿过所述第一连接孔后，与所述第二连接孔连接，使所述内齿圈与所述壳体径向固定连接。 | 2025-02-06 | 2025-07-08 | ['2024-11-19'] | 李友朋 | B25J11/00; B25J17/02 | B25J11/00; B25J17/02 | 有效
人形机器人本体 | 致动器、关节模组、机械臂、双足机器人、四足机器人、四轮足机器人、人形机器人及机器人 | 本申请提供了一种致动器、关节模组、机械臂、双足机器人、四足机器人、四轮足机器人、人形机器人及机器人，致动器包括壳体、电机组件及减速器组件，壳体包括外壳体部、第一延伸部、内筒部，并限定有开口的第一容置腔；电机组件由转子、定子、转子转接件与转动支撑组件构成，转子转接件构造有转子连接部、第二延伸部与第一连轴部，与转子连接，转子、定子设于第一容置腔内，转动支撑组件设于第一连轴部与内筒部之间，减速器组件的输入端传动轴与第一连轴部连接，随转子转接件转动，第二延伸部临近减速器组件设置，第一延伸部相对第二延伸部远离减速器组件设置。本申请在实现致动器小型、紧凑化的同时，保证了致动器传动精度和动力输出的稳定性。 | 1.致动器，其特征在于，包括： 壳体，包括大致呈中空筒状的外壳体部、大致呈中空盘状的第一延伸部及大致呈中空筒状的内筒部，所述外壳体部的一端的外缘与所述第一延伸部的外环连接，所述内筒部的一端的外缘与所述第一延伸部的内环连接，所述内筒部在径向上的投影与所述外壳体部重叠，通过所述外壳体部、所述第一延伸部与所述内筒部限定有一具有开口的第一容置腔； 电机组件，包括转子、同轴设置于所述转子内的定子、转子转接件与转动支撑组件，所述转子转接件构造有转子连接部、大致呈圆环形的第二延伸部与第一连轴部，所述转子连接部与所述转子连接，且与所述第二延伸部的外缘连接，所述第一连轴部的一端与所述第二延伸部的内环连接，所述第一连轴部的外径小于所述内筒部的内径；以及，减速器组件； 其中，所述转子、所述定子设于所述第一容置腔内； 所述第一连轴部的外壁与所述转动支撑组件的内环部分相抵接，所述内筒部的内壁与所述转动支撑组件的外环部分相抵接，使所述转子转接件与所述壳体可转动地连接，所述第一连轴部与所述内筒部在径向上的投影至少大部分重叠，所述第一连轴部与所述减速器组件的输入端传动轴连接，所述第二延伸部临近所述减速器组件设置，所述第一延伸部相对所述第二延伸部远离所述减速器组件设置。 | 2025-02-06 | 2025-06-10 | ['2023-12-07'] | 李友朋 | B25J11/00; B25J17/02 | B25J11/00; B25J17/02 | 有效
人形机器人本体 | 致动器、关节模组、机械臂、双足机器人、四足机器人、四轮足机器人、人形机器人及机器人 | 本申请提供了一种致动器、关节模组、机械臂、双足机器人、四足机器人、四轮足机器人、人形机器人及机器人，致动器包括壳体、电机组件及减速器组件，壳体包括外壳体部、第一延伸部、内筒部，并限定有开口的第一容置腔；电机组件由转子、定子、转子转接件与转动支撑组件构成，转子转接件构造有转子连接部、第二延伸部与第一连轴部，与转子连接，转子、定子设于第一容置腔内，转动支撑组件设于第一连轴部与内筒部之间，减速器组件的输入端传动轴与第一连轴部连接，随转子转接件转动，第二延伸部临近减速器组件设置，第一延伸部相对第二延伸部远离减速器组件设置。本申请在实现致动器小型、紧凑化的同时，保证了致动器传动精度和动力输出的稳定性。 | 1.致动器，其特征在于，包括： 壳体，包括大致呈中空筒状的外壳体部、大致呈中空盘状的第一延伸部及大致呈中空筒状的内筒部，所述外壳体部的一端的外缘与所述第一延伸部的外环连接，所述内筒部的一端的外缘与所述第一延伸部的内环连接，所述内筒部在径向上的投影与所述外壳体部重叠，通过所述外壳体部、所述第一延伸部与所述内筒部限定有一具有开口的第一容置腔； 电机组件，包括转子、同轴设置于所述转子内的定子、转子转接件与转动支撑组件，所述转子转接件构造有转子连接部、大致呈圆环形的第二延伸部与第一连轴部，所述转子连接部与所述转子连接，且与所述第二延伸部的外缘连接，所述第一连轴部的一端与所述第二延伸部的内环连接，所述第一连轴部的外径小于所述内筒部的内径；以及，减速器组件； 其中，所述转子、所述定子设于所述第一容置腔内； 所述第一连轴部的外壁与所述转动支撑组件的内环部分相抵接，所述内筒部的内壁与所述转动支撑组件的外环部分相抵接，使所述转子转接件与所述壳体可转动地连接，所述第一连轴部与所述内筒部在径向上的投影至少大部分重叠，所述第一连轴部与所述减速器组件的输入端传动轴连接，所述第二延伸部临近所述减速器组件设置，所述第一延伸部相对所述第二延伸部远离所述减速器组件设置。 | 2025-02-06 | 2025-03-04 | ['2023-09-01'] | 李友朋 | B25J11/00; B25J17/02 | B25J11/00; B25J17/02 | 有效
人形机器人本体 | 一种基于气动的仿人型机器人 | 本发明涉及一种基于气动的仿人型机器人，以气动肌肉模拟人的肌肉驱动膝关节、踝关节、腰关节、脖子关节、肩关节、肘关节、腕关节的运动，具有完全模拟人的关节运动的功能。所述的一种基于气动的仿人型机器人主要由气爪、带轮、椎骨、气动肌肉、连接件以及关节控制系统组成。腰关节组成包括两层串联的气动肌肉并联平台并联而成，肩关节则由气动马达与万向节组成具有主动元件的球铰，与气动肌肉组合驱动关节。肘关节、膝关节则由一组8根气动肌肉组成的柔性冗余并联驱动，腕关节、踝关节由并联气动肌肉驱动、髋关节由气动马达带动带轮驱动。本发明专利以气动肌肉驱动，具有结构紧凑，柔顺性好、气动肌肉状态多样的特点，可用于教学和演示。 | 1.一种基于气动的仿人型机器人，其特征在于，包括： 腰关节(2)，所述腰关节(2)的两侧分别设置互为镜像的上肢关节(1)，下部两侧分别设置互为镜像的下肢关节(3)，所述腰关节(2)的胸部连接件(16)上方依次可转动连接脖子椎骨三(64)、脖子椎骨二(63)、脖子椎骨一(62)、头(61)； 所述胸部连接件(16)下方两侧分别固定连接连接板一(4)和连接板四(17)，所述连接板一(4)分别可转动连接气动肌肉一(5)、中间支杆一(6)、气动肌肉二(7)、气动肌肉三(8)，所述气动肌肉一(5)、气动肌肉二(7)、气动肌肉三(8)分别可转动连接连接板二(9)，所述中间支杆一(6)固定连接连接板二(9)，所述连接板四(17)分别可转动连接气动肌肉七(18)、中间支杆三(19)、气动肌肉八(20)、气动肌肉九(21)，所述气动肌肉七(18)、气动肌肉八(20)、气动肌肉九(21)分别可转动连接连接板五(22)，所述中间支杆三(19)固定连接连接板五(22)，所述连接板二(9)分别可转动连接中间支杆二(10)、气动肌肉四(11)、气动肌肉五(12)、气动肌肉六(13)，所述气动肌肉四(11)、气动肌肉五(12)、气动肌肉六(13)分别可转动连接连接板三(14)，所述中间支杆二(10)固定连接连接板三(14)，所述连接板五(22)分别可转动连接气动肌肉十(23)、气动肌肉十一(24)、中间支杆四(25)、气动肌肉十二(26)，所述气动肌肉十(23)、气动肌肉十一(24)、气动肌肉十二(26)分别可转动连接连接板六(27)，所述中间支杆四(25)固定连接连接板六(27)，所述连接板三(14)和连接板六(27)分别固定连接腰关节上侧板(15)，所述腰关节上侧板(15)分别通过腰关节气动马达一(28)和腰关节气动马达二(29)可转动连接腰关节下侧板(30)，所述腰关节下侧板(30)的两侧分别固定腰关节气动马达三(32)的壳体，所述腰关节气动马达三(32)的转子固定腰关节带轮一(31)，所述腰关节带轮一(31)通过皮带(33)连接腰关节带轮二(34)，所述腰关节带轮二(34)通过髋关节连接件(35)连接下肢关节(3)的大腿连接件一(36)； 所述大腿连接件一(36)分别固定连接膝关节气动肌肉一(37)、膝关节气动肌肉二(38)、大腿连接件二(39)、膝关节气动肌肉五(44)、膝关节气动肌肉六(45)，所述膝关节气动肌肉一(37)、膝关节气动肌肉二(38)成组，通过绳索啮合膝关节带轮一(40)，所述膝关节气动肌肉五(44)、膝关节气动肌肉六(45)成组，通过绳索啮合膝关节带轮三(47)，所述大腿连接件二(39)固定连接膝关节连接件一(46)，所述膝关节连接件一(46)分别同膝关节带轮一(40)、膝关节带轮二(41)可转动连接，所述膝关节连接件一(46)分别同膝关节带轮三(47)、膝关节带轮四(48)可转动连接，所述膝关节带轮一(40)、膝关节带轮三(47)分别同膝关节连接件二(49)可转动连接，所述膝关节连接件二(49)固定连接小腿连接件一(50)，所述小腿连接件一(50)固定连接小腿连接件二(51)，所述小腿连接件二(51)固定连接小腿连接件三(54)，所述小腿连接件三(54)固定连接小腿连接件四(57)，所述小腿连接件四(57)可转动连接脚(58)，所述小腿连接件三(54)分别固定连接膝关节气动肌肉三(42)、膝关节气动肌肉四(43)、膝关节气动肌肉七(52)、膝关节气动肌肉八(53)，所述膝关节气动肌肉三(42)、膝关节气动肌肉四(43)成组，通过绳索啮合膝关节带轮二(41)，所述膝关节气动肌肉七(52)、膝关节气动肌肉八(53)成组，通过绳索啮合膝关节带轮四(48)，所述小腿连接件一(50)分别固定连接小腿气动肌肉一(55)、小腿气动肌肉二(56)、小腿气动肌肉三(59)、小腿气动肌肉四(60)，所述小腿气动肌肉一(55)、小腿气动肌肉二(56)、小腿气动肌肉三(59)、小腿气动肌肉四(60)分别可转动连接脚(58)； 所述上肢关节(1)的大臂气动肌肉七(74)、大臂气动肌肉八(75)、大臂气动肌肉九(76)分别可转动连接大臂气动肌肉连接板(66)，所述大臂气动肌肉七(74)可转动连接脖子椎骨一(62)，所述大臂气动肌肉八(75)可转动连接脖子椎骨二(63)，所述大臂气动肌肉九(76)可转动连接脖子椎骨三(64)，所述上肢关节(1)的大臂气动肌肉一(68)、大臂气动肌肉二(69)、大臂气动肌肉三(70)、大臂气动肌肉四(71)、大臂气动肌肉五(72)、大臂气动肌肉六(73)的两端分别可转动连接胸部连接件(16)、大臂气动肌肉连接板(66)，所述上肢关节(1)的肩关节气动马达(65)壳体固定在胸部连接件(16)上，所述肩关节气动马达(65)转子固定连接大臂中间杆一(67)，所述大臂中间杆一(67)固定连接大臂气动肌肉连接板(66)； 所述大臂气动肌肉连接板(66)分别固定连接肘关节气动肌肉一(77)、肘关节气动肌肉二(78)、肘关节气动肌肉五(84)、大臂中间杆二(85)、肘关节气动肌肉六(86)，所述大臂中间杆二(85)固定连接肘关节连接件一(79)，所述肘关节连接件一(79)可转动连接肘关节带轮一(80)、肘关节带轮二(81)、肘关节带轮三(80‑2)、肘关节带轮四(81‑2)，所述肘关节带轮一(80)、肘关节带轮二(81)固定连接，所述肘关节带轮三(80‑2)、肘关节带轮四(81‑2)固定连接，所述肘关节带轮一(80)、肘关节带轮三(80‑2)分别可转动连接肘关节连接件二(82)，所述肘关节连接件二(82)依次固定连接小臂连接件一(87)、小臂连接件二(88)、小臂连接件三(97)，所述小臂连接件三(97)分别固定连接肘关节气动肌肉三(83)、肘关节气动肌肉四(83‑2)、肘关节气动肌肉七(89)、肘关节气动肌肉八(90)，所述肘关节气动肌肉一(77)、肘关节气动肌肉二(78)成组，通过绳索啮合肘关节带轮一(80)，所述肘关节气动肌肉五(84)、肘关节气动肌肉六(86)成组，通过绳索啮合肘关节带轮三(80‑2)，所述肘关节气动肌肉三(83)、肘关节气动肌肉四(83‑2)成组，通过绳索啮合肘关节带轮二(81)，所述肘关节气动肌肉七(89)、肘关节气动肌肉八(90)成组，通过绳索啮合肘关节带轮四(81‑2)，所述小臂连接件一(87)分别固定连接小臂气动肌肉一(91)、小臂气动肌肉二(92)、小臂气动肌肉三(95)、小臂气动肌肉四(96)，所述小臂连接件三(97)固定连接小臂连接件四(98)，所述小臂气动肌肉一(91)、小臂气动肌肉二(92)、小臂气动肌肉三(95)、小臂气动肌肉四(96)、小臂连接件四(98)分别可转动连接腕关节连接板(93)，所述腕关节连接板(93)固定连接气爪(94)； 计算机(99)，所述计算机(99)分别连接上肢关节控制系统(100)、腰关节控制系统(101)、下肢关节控制系统(102)。 | 2021-01-14 | 2021-05-11 |  | 李心雨; 姜飞龙; 曹坚; 钱苏翔; 胡红生; 杨琴; 张海军; 汪斌; 朱海滨; 程树群; 李伟荣; 何琳; 章璇; 董睿; 伊光武; 陈军委; 刘睿莹; 杨德山; 欧阳青; 宋玉来; 钱承; 殷小亮; 赵伟; 陈晟; 周丽; 朱荷蕾; 许聚武; 杨立娜; 沈剑英; 崔文华; 刘亿; 尹弟; 敖康 | B25J9/10; B25J17/02 | B25J9/1075; B25J17/0208 | 失效
人形机器人本体 | 类人机器人头部 | 1.本外观设计产品的名称：类人机器人头部。2.本外观设计产品的用途：本外观设计产品主要用于由模块化单体组合而成的机器人头部。3.本外观设计产品的设计要点：在于形状。4.最能表明设计要点的图片或照片：立体图。 | 无 | 2025-07-31 | 2026-03-13 | ['2024-09-06'] | 庞作伟; 李泽琦 | H10W74/10; H10W20/40; H10W72/00; H10W72/20; H10D80/30; H10B80/00 |  | 有效
人形机器人本体 | 人形机器人的大腿结构和人形机器人 | 本发明公开人形机器人的大腿结构和人形机器人，属于人形机器人领域，解决了大腿结构的两个电机均安装于大腿上端的问题，解决该问题的技术方案主要是包括大腿支架和两个电机，电机包括外壳、以及安装于电机内的驱动单元、控制单元和传动单元，大腿支架的底端形成第一铰接端，大腿支架的顶端形成第二铰接端，大腿支架的内部形成安装腔，电机的外壳呈长条形，两个电机均沿大腿支架的长度方向铺设，传动单元与驱动电源的输出轴传动连接并用于输出扭矩，其中一个电机的传动单元通过第一铰接端与小腿固定连接，另一个电机的传动单元通过第二铰接端与胯部固定连接。本发明主要用于充分利用大腿结构的内部空间并减小大腿结构顶端的宽度。 | 1.人形机器人的大腿结构，大腿结构连接在人形机器人的胯部和小腿结构之间，大腿结构包括大腿支架和两个电机，电机包括外壳、以及安装于电机内的驱动单元、控制单元和传动单元，大腿支架的底端形成与人形机器人的小腿铰接的第一铰接端，大腿支架的顶端形成与人形机器人的胯部铰接的第二铰接端，其特征在于，所述大腿支架的内部中空形成安装腔，电机的外壳呈长条形，两个电机均沿大腿支架的长度方向铺设并固定于安装腔内，传动单元与驱动电源的输出轴传动连接并用于输出扭矩，其中一个电机的传动单元通过第一铰接端与小腿固定连接，另一个电机的传动单元通过第二铰接端与胯部固定连接。 | 2025-01-24 | 2025-03-25 | ['2024-12-31'] | 王宏涛; 金永斌; 刘先卫; 兰国荣 | B62D57/032 | G02B17/06; G02B27/283; G02B27/286; Y02E30/10; G02B7/182 | 审中
人形机器人本体 | 人形机器人的大腿结构和人形机器人 | 本实用新型公开人形机器人的大腿结构和人形机器人，属于人形机器人领域，解决了大腿结构的两个电机均安装于大腿上端的问题，解决该问题的技术方案主要是包括大腿支架和两个电机，电机包括外壳、以及安装于电机内的驱动单元、控制单元和传动单元，大腿支架的底端形成第一铰接端，大腿支架的顶端形成第二铰接端，大腿支架的内部形成安装腔，电机的外壳呈长条形，两个电机均沿大腿支架的长度方向铺设，传动单元与驱动电源的输出轴传动连接并用于输出扭矩，其中一个电机的传动单元通过第一铰接端与小腿固定连接，另一个电机的传动单元通过第二铰接端与胯部固定连接。本实用新型主要用于充分利用大腿结构的内部空间并减小大腿结构顶端的宽度。 | 1.人形机器人的大腿结构，大腿结构连接在人形机器人的胯部和小腿结构之间，大腿结构包括大腿支架和两个电机，电机包括外壳、以及安装于电机内的驱动单元、控制单元和传动单元，大腿支架的底端形成与人形机器人的小腿铰接的第一铰接端，大腿支架的顶端形成与人形机器人的胯部铰接的第二铰接端，其特征在于，所述大腿支架的内部中空形成安装腔，电机的外壳呈长条形，两个电机均沿大腿支架的长度方向铺设并固定于安装腔内，传动单元与驱动电源的输出轴传动连接并用于输出扭矩，其中一个电机的传动单元通过第一铰接端与小腿固定连接，另一个电机的传动单元通过第二铰接端与胯部固定连接。 | 2025-01-24 | 2025-12-05 | ['2024-02-02'] | 王宏涛; 金永斌; 刘先卫; 兰国荣 | B62D57/032 | Y02T10/70; Y02T10/7072; Y02T90/12; Y02T90/16 | 有效
人形机器人本体 | 人形机器人的下肢系统和人形机器人 | 本申请公开了一种人形机器人的下肢系统和人形机器人。人形机器人的下肢系统包括：髋部机构、左大腿机构、右大腿机构、左小腿机构和右小腿机构，髋部机构能够用于支撑人形机器人的上身躯干；左大腿机构包括大腿主体、上连接架、下连接架、第一直线执行器、第二直线执行器、第一双曲柄机构和第二双曲柄机构；大腿主体的上端通过上连接架与髋部机构转动连接，下端通过下连接架与左小腿机构转动连接，第一直线执行器和第二直线执行器能够分别沿大腿主体的长度方向伸长或缩短，使左大腿机构能够分别相对于髋部机构和左小腿机构转动；右大腿机构的结构与左大腿机构的结构相同。本申请提供的下肢系统能够提高人形机器人的负载能力。 | 1.一种人形机器人的下肢系统，其特征在于，包括： 髋部机构、左大腿机构、右大腿机构、左小腿机构和右小腿机构，所述髋部机构能够用于支撑人形机器人的上身躯干； 所述左大腿机构包括大腿主体、上连接架、下连接架、第一直线执行器、第二直线执行器、第一双曲柄机构和第二双曲柄机构； 所述大腿主体的上端通过所述上连接架与所述髋部机构转动连接，所述第一直线执行器的上端通过所述第一双曲柄机构分别与所述大腿主体的上端和所述上连接架铰接，其下端铰接于所述大腿主体的下端； 所述大腿主体的下端通过所述下连接架与所述左小腿机构转动连接，所述第二直线执行器通过所述第二双曲柄机构分别与所述大腿主体的下端和所述下连接架铰接，其上端铰接于所述大腿主体的上端；所述第一直线执行器和所述第二直线执行器能够分别沿所述大腿主体的长度方向伸长或缩短，使所述左大腿机构能够分别相对于所述髋部机构和所述左小腿机构转动，且旋转轴均沿左右方向延伸； 所述大腿主体的下端设置有锁止结构，所述下连接架或所述左小腿机构上设置有配合部，在所述左大腿机构与所述左小腿机构转动至设定角度时，所述锁止结构能够与所述配合部锁定，以限制所述左小腿机构的转动； 所述右大腿机构的结构与所述左大腿机构的结构相同，且所述右大腿机构的上端和下端分别与所述髋部机构和所述右小腿机构连接。 | 2024-08-16 | 2024-11-22 | ['2023-05-18'] | 请求不公布姓名 | B62D57/032; B25J11/00 | B25J11/00; B62D57/032 | 有效
人形机器人本体 | 一种类人机器人 | 本发明适用于机器人技术领域，提供了所述机器人包括：主体组件，其内设置有手臂转动组件与腿部转动组件；手臂，所述手臂与所述手臂转动组件的第一转动部连接，所述第一转动部用于驱动所述手臂转动；所述手臂包括大臂组件与小臂组件，所述大臂组件与所述小臂组件之间连接有若干气缸；腿部，包括大腿组件与小腿组件，所述腿部与所述腿部转动组件的第二转动部连接，所述第二转动部用于驱动所述腿部转动；所述大腿组件与小腿组件之间通过小腿转动组件连接。通过设置气缸与电机，通过单一的转动部来驱动，从而使机器人能具有较大的运动范围，而对于手臂内部的驱动，则通过多个气缸的配合来实现，来使手臂具有较大的承载能力。 | 1.一种类人机器人，其特征在于，所述机器人包括：主体组件，其内设置有手臂转动组件与腿部转动组件；手臂，所述手臂与所述手臂转动组件的第一转动部连接，所述第一转动部用于驱动所述手臂转动；所述手臂包括大臂组件与小臂组件，所述大臂组件与所述小臂组件之间连接有若干气缸，通过若干气缸的伸缩来驱动所述小臂组件相对大臂组件活动；腿部，包括大腿组件与小腿组件，所述腿部与所述腿部转动组件的第二转动部连接，所述第二转动部用于驱动所述腿部转动；所述大腿组件与小腿组件之间通过小腿转动组件连接，所述小腿转动组件上的第三转动部用于驱动所述小腿组件转动。 | 2023-07-11 | 2023-09-08 |  | 刘寒峭; 姜飞龙; 沈忠飞; 王志坚; 曹坚; 吕勇; 张海军; 宋玉来; 陈晟; 殷小亮; 徐俊斌 | B62D57/032; B25J17/02 | B25J17/0258; B62D57/032; Y02A50/30 | 审中
人形机器人本体 | 人形机器人的腿部结构和人形机器人 | 本实用新型公开人形机器人的腿部结构和人形机器人，属于人形机器人领域，解决了电机固定在大腿结构和小腿结构的上端，导致电机和控制单元的尺寸受限的问题，解决该问题的技术方案主要是包括胯部、大腿结构、小腿结构和足端件，大腿结构包括大腿支架，大腿支架上安装有两个电机，小腿结构包括小腿支架，小腿支架上安装有一个电机，电机的外壳均呈长条形，控制单元包括若干电路板，电路板沿外壳的长度方向堆叠于外壳内，大腿支架上设有第一安装腔，大腿支架上的两个电机均固定在第一安装腔内，小腿支架上设有第二安装腔，小腿支架的电机固定第二安装腔内，且电机的传动单元与足端件固定连接。本实用新型主要用于使电机具有更大的安装空间。 | 1.人形机器人的腿部结构，包括胯部、大腿结构、小腿结构和足端件，大腿结构转动连接在胯部和小腿结构之间，足端件转动连接于小腿结构的底端，大腿结构包括大腿支架，大腿支架上安装有两个电机，小腿结构包括小腿支架，小腿支架上安装有一个电机，电机包括外壳、以及安装于电机内的驱动单元、控制单元和传动单元，其特征在于，所述电机的外壳均呈长条形，传动单元和控制单元分别位于驱动单元的两端，控制单元包括若干电路板，电路板沿外壳的长度方向堆叠于外壳内，传动单元与驱动单元的输出轴传动连接用于向腿部的关节输出扭矩，大腿支架上设有沿其长度方向设置的第一安装腔，大腿支架上的两个电机均固定在第一安装腔内，大腿支架的其中一个电机的传动单元与胯部固定连接，另一个电机的传动单元与小腿支架固定连接，小腿支架上设有沿其长度方向设置的第二安装腔，小腿支架的电机固定第二安装腔内，且电机的传动单元与足端件固定连接。 | 2025-01-24 | 2025-12-05 | ['2024-02-02'] | 王宏涛; 金永斌; 刘先卫; 兰国荣 | B62D57/032 | Y02T10/70; Y02T10/7072; Y02T90/12; Y02T90/16 | 有效
人形机器人本体 | 一种人形机器人足和一种人形机器人 | 本实用新型涉及人形机器人技术领域，公开了一种人形机器人足和一种人形机器人。本实用新型提供的一种人形机器人足，包括足部外壳和弹性足底件，足部外壳和弹性足底件固定连接，弹性足底件内设有若干可形变的气腔，气腔连接有穿过足部外壳并与外部连通的气管件。本实用新型提供的一种人形机器人足，将传感器等脆弱部件设置在远离频繁与地面撞击的位置，仅在弹性足底件内设置形变气腔，不易受到碰撞而损坏；通过气管件与气腔的空间变化传递挤压信息，响应快，不受电机本身特性的影响；弹性足底件与气腔一体化设计，更换维修方便快捷。 | 1.一种人形机器人足，其特征在于，包括足部外壳(1)和弹性足底件(2)，所述足部外壳(1)和所述弹性足底件(2)固定连接，所述弹性足底件(2)内设有若干可形变的气腔，所述气腔连接有穿过所述足部外壳(1)并与外部连通的气管件(4)。 | 2024-11-18 | 2025-08-26 | ['2023-02-08'] | 请求不公布姓名; 请求不公布姓名 | B62D57/032; B25J11/00 | Y02A20/20 | 有效
人形机器人本体 | 人形机器人的髋部结构及人形机器人 | 本申请涉及机器人技术领域，公开了一种人形机器人的髋部结构及人形机器人，髋部结构包括腰髋连接件、两个关节连接件、两个中部连接件以及底部连接件。腰髋连接件构造有腰部连接座，及设置于连接座相对的两侧且向下延伸的两个连接臂，两个连接臂的末端分别设置有向下延伸的连接端。两个连接端分别与两个关节连接件的上端固定连接，两个关节连接件沿人形机器人矢状面对称设置，且两者外侧对应关节输出法兰的一端均倾斜向下设置。中部连接件和底部连接件进一步加强了各部件之间的连接，确保在复杂受力情况下，整个髋部结构能够协同工作，有效分散和承受来自上或下的作用力与反作用力，避免了髋部的复杂设计，并提高了髋部的稳定性。 | 1.人形机器人的髋部结构，其特征在于，包括： 腰髋连接件、两个关节连接件、两个中部连接件以及底部连接件； 所述腰髋连接件构造有腰部连接座，及设置于所述连接座相对的两侧且向下延伸的两个连接臂，两个所述连接臂的末端分别设置有向下延伸的连接端； 其中，两个所述连接端分别与两个所述关节连接件的上端固定连接，两个所述关节连接件沿人形机器人矢状面对称设置，且两者外侧对应关节输出法兰的一端均倾斜向下设置，两个所述中部连接件两端分别与两个所述关节连接件的背离关节输出法兰的一端的中部固定连接，所述底部连接件分别与两个所述关节连接件的下端固定连接。 | 2025-04-17 | 2025-05-13 | ['2024-09-11'] | 赵国增; 迟惠松; 唐专诚 | B62D57/032; B25J9/00 | Y02T10/40 | 审中
人形机器人本体 | 人形机器人的下肢系统和人形机器人 | 本申请公开了一种人形机器人的下肢系统和人形机器人。人形机器人的下肢系统包括：髋部机构、左大腿机构、右大腿机构、左小腿机构和右小腿机构，髋部机构能够用于支撑人形机器人的上身躯干；左大腿机构包括大腿主体、上连接架、下连接架、第一直线执行器、第二直线执行器、第一双曲柄机构和第二双曲柄机构；大腿主体的上端通过上连接架与髋部机构转动连接，下端通过下连接架与左小腿机构转动连接，第一直线执行器和第二直线执行器能够分别沿大腿主体的长度方向伸长或缩短，使左大腿机构能够分别相对于髋部机构和左小腿机构转动；右大腿机构的结构与左大腿机构的结构相同。本申请提供的下肢系统能够提高人形机器人的负载能力。 | 1.一种人形机器人的下肢系统，其特征在于，包括： 髋部机构、左大腿机构、右大腿机构、左小腿机构和右小腿机构，所述髋部机构能够用于支撑人形机器人的上身躯干； 所述左大腿机构包括大腿主体、上连接架、下连接架、第一直线执行器、第二直线执行器、第一双曲柄机构和第二双曲柄机构； 所述大腿主体的上端通过所述上连接架与所述髋部机构转动连接，所述第一直线执行器的上端通过所述第一双曲柄机构分别与所述大腿主体的上端和所述上连接架铰接，其下端铰接于所述大腿主体的下端； 所述大腿主体的下端通过所述下连接架与所述左小腿机构转动连接，所述第二直线执行器通过所述第二双曲柄机构分别与所述大腿主体的下端和所述下连接架铰接，其上端铰接于所述大腿主体的上端；所述第一直线执行器和所述第二直线执行器能够分别沿所述大腿主体的长度方向伸长或缩短，使所述左大腿机构能够分别相对于所述髋部机构和所述左小腿机构转动，且旋转轴均沿左右方向延伸； 所述大腿主体的下端设置有锁止结构，所述下连接架或所述左小腿机构上设置有配合部，在所述左大腿机构与所述左小腿机构转动至设定角度时，所述锁止结构能够与所述配合部锁定，以限制所述左小腿机构的转动； 所述右大腿机构的结构与所述左大腿机构的结构相同，且所述右大腿机构的上端和下端分别与所述髋部机构和所述右小腿机构连接； 所述左大腿机构还包括第九连杆轴和第十连杆轴，所述第一直线执行器和所述第二直线执行器均为电动推杆； 所述第一双曲柄机构包括第一连杆轴、第二连杆轴、第三连杆轴、第四连杆轴、第一连杆和第二连杆，所述第二双曲柄机构包括第五连杆轴、第六连杆轴、第七连杆轴、第八连杆轴、第三连杆和第四连杆； 所述第一连杆轴和所述第二连杆轴分别装配于所述上连接架上，所述第三连杆轴装配于所述大腿主体的上端，所述第四连杆轴通过所述第一连杆与所述第一连杆轴连接，通过所述第二连杆与所述第三连杆轴连接； 所述第一直线执行器的上端铰接于所述第四连杆轴上，下端通过所述第九连杆轴铰接于所述大腿主体的下端，所述大腿主体的上端通过所述第二连杆轴与所述上连接架转动连接； 所述第一连杆轴和所述第二连杆轴之间的距离与所述第二连杆轴和所述第三连杆轴之间的距离之和，小于所述第一连杆轴和所述第四连杆轴之间的距离与所述第四连杆轴和所述第三连杆轴之间的距离之和； 所述第五连杆轴和第六连杆轴分别装配于所述下连接架上，所述第七连杆轴装配于所述大腿主体的下端，所述第八连杆轴通过所述第三连杆与所述第五连杆轴连接，通过所述第四连杆与所述第七连杆轴连接； 所述第二直线执行器的下端铰接于所述第八连杆轴上，上端通过所述第十连杆轴铰接于所述大腿主体的上端，所述大腿主体的下端通过所述第六连杆轴与所述下连接架转动连接； 所述第五连杆轴和所述第六连杆轴之间的距离与所述第六连杆轴和所述第七连杆轴之间的距离之和，小于所述第五连杆轴和所述第八连杆轴之间的距离与所述第八连杆轴和所述第七连杆轴之间的距离之和。 | 2024-08-16 | 2025-12-12 | ['2023-08-31'] | 请求不公布姓名 | B62D57/032; B25J11/00 | B25J11/00; B62D57/032 | 有效
人形机器人本体 | 一种人形机器人腕关节及人形机器人 | 本发明公开了一种人形机器人腕关节及人形机器人，涉及人形机器人结构技术领域，该人形机器人腕关节包括：第一关节模组，其输出端用于绕Z轴转动；第二关节模组，与第一关节模组的输出端连接，第二关节模组的输出端与引导槽连接，引导槽背离第二关节模组的一侧设有倾斜的支撑面，第二关节模组的外周套设有导向槽，第二关节模组用于带动引导槽绕Z轴转动；第三关节模组，与导向槽转动连接，第三关节模组朝向引导槽的一侧设有可转动的推杆，推杆与引导槽的倾斜支撑面对应设置，以使第二关节模组绕Z轴转动时，第三关节模组能够绕X轴转动。本申请提供的一种人形机器人腕关节及人形机器人，提高了人形机器人腕关节的灵活度及拟人度。 | 1.一种人形机器人腕关节，其特征在于，包括： 第一关节模组(1)，其输出端用于绕Z轴转动； 第二关节模组(2)，与所述第一关节模组(1)的输出端连接，所述第二关节模组(2)的输出端与引导槽(3)连接，所述引导槽(3)背离所述第二关节模组(2)的一侧设有倾斜的支撑面，所述第二关节模组(2)的外周套设有导向槽(4)，所述第二关节模组(2)用于带动所述引导槽(3)绕Z轴转动； 第三关节模组(5)，与所述导向槽(4)转动连接，所述第三关节模组(5)朝向引导槽(3)的一侧设有可转动的推杆(6)，所述推杆(6)与所述引导槽(3)的倾斜支撑面对应设置，以使所述第二关节模组(2)绕Z轴转动时，所述第三关节模组(5)能够绕X轴转动。 | 2025-12-29 | 2026-02-03 | ['2025-09-29'] | 孙银旭; 姜宗平; 刘珊珊; 陈璐; 董茜 | B25J17/02 | Y02P70/10 | 审中
人形机器人本体 | 人形机器人的髋结构件及人形机器人 | 本申请涉及机器人技术领域，公开了人形机器人的髋结构件及人形机器人。其中，髋结构件设置有第一连接部与第二连接部，第一连接部与第二连接部大致构造呈同等大小的等腰三角形结构，且第一连接部的一个腰边与对应第二连接部的一个腰边连接一条腿结构，第一连接部的另一个腰边与对应第二连接部的另一个腰边连接另一条腿结构。等腰三角形结构的顶边用于连接人形机器人的腰部结构，这样的设置利用了三角形的稳定性，髋部的整体结构稳定，承受能力强，不易发生形变损坏。 | 1.一种人形机器人的髋结构件，其特征在于，包括： 腰支撑部，所述腰支撑部用于连接人形机器人的腰部结构； 第一连接部与第二连接部，所述第一连接部与所述第二连接部大致构造呈同等大小的等腰三角形结构； 其中，所述腰支撑部的两端分别与所述第一连接部和所述第二连接部的底边相连接； 所述第一连接部与所述第二连接部同一侧的腰边用于连接一条腿结构，另一侧的腰边用于连接另一条腿结构。 | 2024-12-27 | 2025-03-21 | ['2024-10-10'] | 赵国增; 刘相晨 | B62D57/032; B25J17/00; B25J11/00 | F16F9/19; F16F9/3214; F16F9/48; F16F9/34; F16F9/32 | 审中
人形机器人本体 | 人形机器人的小腿结构和人形机器人 | 本发明公开人形机器人的小腿结构和人形机器人，属于人形机器人领域，解决了小腿电机安装在小腿上端而影响美观度并降低仿真性的问题，解决该问题的技术方案主要是包括小腿支架和固定于小腿支架的电机，电机包括外壳、以及驱动单元、控制单元和传动单元，小腿支架上设有沿小腿支架长度方向设置的安装腔，电机的外壳呈长条形并固定于安装腔内，驱动单元包括输出轴，传动单元包括转动轴，转动轴与输出轴传动连接并用于输出扭矩，且输出轴的转动轴线与传动轴的转动轴线保持垂直，转动轴与足端件固定连接，驱动电机通过转动轴带动以实现小腿支架与足端件的相对转动。本发明主要用于将电机固定于小腿支架的内部，使小腿支架的外形更具美观性。 | 1.人形机器人的小腿结构，小腿结构连接在人形机器人的大腿结构和足端件之间，小腿结构包括小腿支架和固定于小腿支架的电机，电机包括外壳、以及安装于电机内的驱动单元、控制单元和传动单元，其特征在于，所述小腿支架上设有沿小腿支架长度方向设置的安装腔，电机的外壳呈长条形并固定于安装腔内，驱动单元包括输出轴，传动单元包括转动轴，转动轴与输出轴传动连接并用于输出扭矩，且输出轴的转动轴线与传动轴的转动轴线保持垂直，转动轴与足端件固定连接，驱动电机通过转动轴带动以实现小腿支架与足端件的相对转动。 | 2025-01-24 | 2025-04-15 | ['2024-02-05'] | 王宏涛; 金永斌; 刘先卫; 兰国荣 | B62D57/032 | Y02T10/88 | 审中
人形机器人本体 | 人形机器人的腿部结构和人形机器人 | 本发明公开人形机器人的腿部结构和人形机器人，属于人形机器人领域，解决了电机固定在大腿结构和小腿结构的上端，导致电机和控制单元的尺寸受限的问题，解决该问题的技术方案主要是包括胯部、大腿结构、小腿结构和足端件，大腿结构包括大腿支架，大腿支架上安装有两个电机，小腿结构包括小腿支架，小腿支架上安装有一个电机，电机的外壳均呈长条形，控制单元包括若干电路板，电路板沿外壳的长度方向堆叠于外壳内，大腿支架上设有第一安装腔，大腿支架上的两个电机均固定在第一安装腔内，小腿支架上设有第二安装腔，小腿支架的电机固定第二安装腔内，且电机的传动单元与足端件固定连接。本发明主要用于使电机具有更大的安装空间。 | 1.人形机器人的腿部结构，包括胯部、大腿结构、小腿结构和足端件，大腿结构转动连接在胯部和小腿结构之间，足端件转动连接于小腿结构的底端，大腿结构包括大腿支架，大腿支架上安装有两个电机，小腿结构包括小腿支架，小腿支架上安装有一个电机，电机包括外壳、以及安装于电机内的驱动单元、控制单元和传动单元，其特征在于，所述电机的外壳均呈长条形，传动单元和控制单元分别位于驱动单元的两端，控制单元包括若干电路板，电路板沿外壳的长度方向堆叠于外壳内，传动单元与驱动单元的输出轴传动连接用于向腿部的关节输出扭矩，大腿支架上设有沿其长度方向设置的第一安装腔，大腿支架上的两个电机均固定在第一安装腔内，大腿支架的其中一个电机的传动单元与胯部固定连接，另一个电机的传动单元与小腿支架固定连接，小腿支架上设有沿其长度方向设置的第二安装腔，小腿支架的电机固定第二安装腔内，且电机的传动单元与足端件固定连接。 | 2025-01-24 | 2025-03-25 | ['2024-12-31'] | 王宏涛; 金永斌; 刘先卫; 兰国荣 | B62D57/032 | G02B17/06; G02B27/283; G02B27/286; Y02E30/10; G02B7/182 | 审中
人形机器人本体 | 人形机器人的小腿结构和人形机器人 | 本实用新型公开人形机器人的小腿结构和人形机器人，属于人形机器人领域，解决了小腿电机安装在小腿上端而影响美观度并降低仿真性的问题，解决该问题的技术方案主要是包括小腿支架和固定于小腿支架的电机，电机包括外壳、以及驱动单元、控制单元和传动单元，小腿支架上设有沿小腿支架长度方向设置的安装腔，电机的外壳呈长条形并固定于安装腔内，驱动单元包括输出轴，传动单元包括转动轴，转动轴与输出轴传动连接并用于输出扭矩，且输出轴的转动轴线与传动轴的转动轴线保持垂直，转动轴与足端件固定连接，驱动电机通过转动轴带动以实现小腿支架与足端件的相对转动。本实用新型主要用于将电机固定于小腿支架的内部，使小腿支架的外形更具美观性。 | 1.人形机器人的小腿结构，小腿结构连接在人形机器人的大腿结构和足端件之间，小腿结构包括小腿支架和固定于小腿支架的电机，电机包括外壳、以及安装于电机内的驱动单元、控制单元和传动单元，其特征在于，所述小腿支架上设有沿小腿支架长度方向设置的安装腔，电机的外壳呈长条形并固定于安装腔内，驱动单元包括输出轴，传动单元包括转动轴，转动轴与输出轴传动连接并用于输出扭矩，且输出轴的转动轴线与传动轴的转动轴线保持垂直，转动轴与足端件固定连接，驱动电机通过转动轴带动以实现小腿支架与足端件的相对转动。 | 2025-01-24 | 2025-12-09 | ['2024-02-04'] | 王宏涛; 金永斌; 刘先卫; 兰国荣 | B62D57/032 | F02M51/06; F02M51/08; F02M61/1806; F02M2200/95 | 有效
人形机器人本体 | 人形机器人的腰跨结构及人形机器人 | 本申请涉及机器人技术领域，公开了一种人形机器人的腰跨结构及人形机器人；本申请公开的人形机器人的腰偏航驱动结构，将腰偏航关节的主体与输出轴的轴线通过传动结构分离，使得腰偏航关节的轴线与机器人上身的转动轴线通过传动结构分离，使得腰偏航关节模组可灵活安装在偏离机器人身体转动轴线的任意位置，可以选择配置在髋部的前侧、后侧、左侧或右侧，相对于现有技术中关节模组与身体同轴配置的结构，而几乎不需要向上占用身体的空间，可以让出较多的轴向空间以用于安装电池或电路部件。 | 1.一种人形机器人的腰跨结构，其特征在于，包括： 人形机器人的腰偏航驱动结构、髋跨结构件和两个髋俯仰关节； 所述腰偏航驱动结构包括腰偏航关节模组、第一传动件、第二传动件、第一连接件以及第二连接件，所述第二传动件构造有第一连接端与第二连接端； 所述腰偏航关节模组的输出法兰与所述第一传动件固定连接，所述第一传动件与所述第二传动件传动连接，且所述第一传动件与所述第二传动件的转动轴不同轴，所述第一连接端与所述第一连接件可转动地连接，所述第二连接端与所述第二连接件固定连接； 所述髋跨结构件构成有两个对称设置的髋俯仰关节固定位、设置于两所述髋俯仰关节固定位之间的腰偏航关节模组固定位、第一连接件固定位； 其中，所述腰偏航关节模组设置于所述腰偏航关节模组固定位之上，所述第一连接件设置于所述第一连接件固定位之上； 两个所述髋俯仰关节分别设置于两个所述髋俯仰关节固定位； 在水平第一方向上，所述腰偏航关节模组分别与两所述髋俯仰关节至少部分重叠设置。 | 2025-04-17 | 2025-09-30 | ['2025-04-07'] | 赵国增; 迟惠松; 唐专诚 | B25J19/00; B25J11/00 | Y02P20/10 | 有效
人形机器人本体 | 人形机器人的髋部结构及人形机器人 | 本申请涉及机器人技术领域，公开了一种人形机器人的髋部结构及人形机器人，髋部结构包括腰髋连接件、两个关节连接件、两个中部连接件以及底部连接件。腰髋连接件构造有腰部连接座，及设置于连接座相对的两侧且向下延伸的两个连接臂，两个连接臂的末端分别设置有向下延伸的连接端。两个连接端分别与两个关节连接件的上端固定连接，两个关节连接件沿人形机器人矢状面对称设置，且两者外侧对应关节输出法兰的一端均倾斜向下设置。中部连接件和底部连接件进一步加强了各部件之间的连接，确保在复杂受力情况下，整个髋部结构能够协同工作，有效分散和承受来自上或下的作用力与反作用力，避免了髋部的复杂设计，并提高了髋部的稳定性。 | 1.人形机器人的髋部结构，其特征在于，包括： 腰髋连接件、两个关节连接件、两个中部连接件以及底部连接件； 所述腰髋连接件构造有腰部连接座，及设置于所述连接座相对的两侧且向下延伸的两个连接臂，两个所述连接臂的末端分别设置有向下延伸的连接端； 其中，两个所述连接端分别与两个所述关节连接件的上端固定连接，两个所述关节连接件沿人形机器人矢状面对称设置，且两者外侧对应关节输出法兰的一端均倾斜向下设置，两个所述中部连接件两端分别与两个所述关节连接件的背离关节输出法兰的一端的中部固定连接，所述底部连接件分别与两个所述关节连接件的下端固定连接； 所述关节连接件包括依次同轴设置的第一筒形段、径向延伸段以及第二筒形段，所述第一筒形段位于临近关节输出法兰一侧，所述第二筒形段位于背离关节输出法兰一侧，所述第二筒形段的外径大于所述第一筒形段的外径，所述连接端与所述第一筒形段的外轮廓面抵接； 所述连接端设置有第一装配孔，所述第一筒形段的外轮廓面上设置有第一固定块，所述第一固定块设置有第二装配孔，以紧固件连接所述第一装配孔与所述第二装配孔，所述第一装配孔与所述第二装配孔的延伸方向与所述第一筒形段的外轮廓面平行，使所述连接端与所述第一固定块通过紧固件固定连接。 | 2025-04-17 | 2026-03-10 | ['2025-03-05'] | 赵国增; 迟惠松; 唐专诚 | B62D57/032; B25J9/00 | H10P50/695; H10P72/744; H10P50/242; H10P72/7434; H10P72/7402; H10P54/00; H10P72/74 | 有效
人形机器人本体 | 人形机器人的头颈结构及人形机器人 | 本申请提供了人形机器人的头颈结构及人形机器人，其中，人形机器人的头颈结构包括相连接的头部支架和颈部支架，以及具有发射/接收模组的激光雷达模块。颈部支架内形成有颈内空间，激光雷达模块的发射/接收模组至少部分位于颈内空间，且发射/接收模组的至少部分视场角不被头部支架遮挡。本申请将激光雷达模块的发射/接收模组的至少部分位于颈内空间内，利用颈部支架来收容发射/接收模组，相较于以往将发射/接受模组安装在头部支架的上部，保证了头颈结构的拟人性。此外，当人形机器人受到外力冲击时，颈部支架能够为发射/接收模组阻挡大部分的冲击，使得发射/接收模组难以直接受到外力的冲击，减少了损坏的可能性。 | 1.一种人形机器人的头颈结构，其特征在于，所述头颈结构包括相连接的头部支架和颈部支架，以及具有发射/接收模组的激光雷达模块； 所述颈部支架形成有颈内空间； 所述激光雷达模块的发射/接收模组至少部分位于所述颈内空间，且所述发射/接收模组的至少部分视场角不被所述头部支架遮挡。 | 2024-04-24 | 2025-04-15 | ['2024-07-16'] | 请求不公布姓名; 请求不公布姓名 | B25J11/00 | G06F18/24; G06F18/22; G06F18/10 | 有效
人形机器人本体 | 人形机器人的躯干组件及人形机器人 | 本申请涉及机器人技术领域，公开了一种人形机器人的躯干组件。该人形机器人的躯干组件包括：腰部结构件和背部结构件，腰部结构件的第一下连接部用于与人形机器人的下肢组件适配连接；背部结构件的背部用于安装电池，背部结构件的第二下连接部与腰部结构件的上连接部适配连接；相对于上连接部的位置，第一下连接部向背部结构件的背向方向延伸，使躯干组件在安装状态下，腰部结构件、背部结构件以及背部结构件的背部所安装的电池，三者所构成整体的重心在水平面的投影位置，趋近于第一下连接部在水平面的投影位置。采用该人形机器人的躯干组件，能够提高安装电池后的人形机器人的平衡能力。本申请实施例还公开了包含上述躯干组件的人形机器人。 | 1.一种人形机器人的躯干组件，其特征在于，包括：腰部结构件，所述腰部结构件的第一下连接部用于与人形机器人的下肢组件适配连接；背部结构件，所述背部结构件的背部用于安装电池，所述背部结构件的第二下连接部与所述腰部结构件的上连接部适配连接；所述电池的质量、体积和质心为已知；相对于所述上连接部的位置，所述第一下连接部沿所述背部结构件的背向方向延伸，使所述躯干组件在安装状态下，所述腰部结构件、所述背部结构件以及所述背部结构件的背部所安装的电池，三者所构成整体的重心在水平面的投影位置，趋近于所述第一下连接部在水平面的投影位置。 | 2023-09-19 | 2024-05-17 | ['2022-11-15'] | 顾捷 | B25J19/00; B25J9/00 | Y02A40/90 | 有效
人形机器人本体 | 一种飞行仿人机器人的足部机构及飞行仿人机器人 | 本申请涉及一种飞行仿人机器人的足部机构及飞行仿人机器人，其中足部机构包括腿部连接结构、踝关节结构、脚趾结构，踝关节结构分别与腿部连接结构及脚趾结构活动连接；踝关节结构包括支撑部件、驱动单元、推力机构，脚趾结构及腿部连接结构均活动装设于支撑部件，推力机构部分嵌设于支撑部件。本发明的目的在于克服现有技术的飞行机器人无法兼顾行走稳定性与空中机动性的不足，本发明的推力机构采用内嵌式设计，可同时满足机器人的着陆稳定性与空中机动性。推力机构的中心轴线位于环形外轨道的环形平面上，即采用半包围式设计，既能减少全部内嵌所占据的空间，又能避免全部外露导致的推力偏移，可使机器人有较高的着陆稳定性与空中机动性。 | 1.一种飞行仿人机器人的足部机构，包括腿部连接结构(100)、踝关节结构(200)、脚趾结构(300)，所述踝关节结构(200)分别与所述腿部连接结构(100)及所述脚趾结构(300)活动连接；其特征在于，所述踝关节结构(200)包括支撑部件(210)、驱动单元(220)、推力机构(230)，所述脚趾结构(300)及所述腿部连接结构(100)均活动装设于所述支撑部件(210)，所述推力机构(230)部分嵌设于所述支撑部件(210)，所述驱动单元(220)位于所述推力机构(230)旁侧且与所述支撑部件(210)连接，并可驱动所述支撑部件(210)相对于所述腿部连接结构(100)转动。 | 2025-06-17 | 2025-08-26 | ['2025-04-10'] | 黄之峰; 林楷铨; 聂磊; 梁禧彦 | B62D57/032; B64C11/00; B25J11/00 | Y02T10/70 | 审中
人形机器人本体 | 仿人机器人的调试方法、无线调试装置及仿人机器人 | 本申请提供一种仿人机器人的调试方法、无线调试装置及仿人机器人，属于仿人机器人通信技术领域。该方法应用于无线调试装置，上位机通过无线调试装置与仿人机器人无线通信连接，该方法包括：接收上位机发送的调试指令，调试指令用于指示仿人机器人执行预设动作；将调试指令转换为预设格式的调整信号；向仿人机器人发送调整信号；接收仿人机器人发送的调整反馈信号，并将调整反馈信号发送给上位机。本申请可以更加灵活地实现对仿人机器人的远程控制调试。 | 1.一种仿人机器人的调试方法，其特征在于，所述方法应用于无线调试装置，上位机通过所述无线调试装置与仿人机器人无线通信连接，所述方法包括： 接收上位机发送的调试指令，所述调试指令用于指示所述仿人机器人执行预设动作； 将所述调试指令转换为预设格式的调整信号； 向所述仿人机器人发送所述调整信号； 接收所述仿人机器人发送的调整反馈信号，并将所述调整反馈信号发送给所述上位机。 | 2021-03-18 | 2021-06-11 |  | 冷晓琨; 常琳; 王松; 白学林; 柯真东; 吴雨璁; 何治成; 黄贤贤 | G05B19/042 | G05B2219/25257; G05B19/0423 | 失效
人形机器人本体 | 仿人机器人及其关节 | 本发明提供了一种仿人机器人及其关节，属于仿人机器人技术领域。本发明的仿人机器人关节包括一体式结构的关节框架、第一驱动模块、第二驱动模块、连杆传动模块、同步带传动模块和十字轴关节模块，沿执行端方向，关节框架内依次固定有第一驱动模块、第二驱动模块和十字轴关节模块，连杆传动模块和同步带传动模块位于关节框架两侧。本发明具备并联结构将驱动模块远离执行端以减小转动惯量的优点，同时也具备串联机构中根据工作需求对不同的自由度采取不同的配置方案；整体结构具有模块化和集成化程度高，力矩重量比高，结构强度高的特点。 | 1.一种仿人机器人关节，其特征在于，包括关节框架(1)、第一驱动模块(3)、第二驱动模块(4)、连杆传动模块(5)、同步带传动模块(6)和十字轴关节模块(7)，沿执行端方向，一体式结构的关节框架(1)内依次固定有第一驱动模块(3)、第二驱动模块(4)和十字轴关节模块(7)； 所述第一驱动模块(3)包括第一无框电机和第一组件式谐波减速器，第一模块电机轴(34)一端与第一模块柔轮座(311)转动连接，第一模块柔轮座(311)末端与第一模块输出件(312)固连；第一模块电机轴(34)上固连第一模块波发生器(37)； 所述第二驱动模块(4)包括第第二无框电机和第第二组件式谐波减速器，第二模块电机轴(43)与第二模块减速器轴(411)串接固连，第二模块减速器轴(411)上固连第二模块波发生器(45)，第二模块波发生器(45)安装在第二模块柔轮(47)内部，第二模块柔轮(47)与第二模块柔轮座(49)固连，第二模块柔轮座(49)末端固连有第二模块输出件(410)； 所述连杆传动模块(5)包括连杆一(51)和连杆二(54)，两个连杆一(51)两端分别通过一个关节轴承销(52)与关节轴承(53)连接，在关节轴承(53)轴承杆轴向方向上，两关节轴承(53)之间连接有连杆二(54)；两个连杆一(51)分别与第一模块输出件(312)和连杆连接件(713)固连； 所述同步带传动模块(6)包括两同步带轮(61)、同步带(62)和预紧组件(63)，同步带轮(61)通过同步带(62)进行传动，靠近第二驱动模块(4)的同步带轮(61)处设有预紧组件(63)；两个同步带轮(61)分别与第二模块输出件(410)和锥齿轮轴一(76)连接； 所述十字轴关节模块(7)由十字轴组件一(721)、十字轴组件二(722)和十字轴组件三(723)组成，十字轴组件三(723)靠近连杆传动模块(5)的一端与十字轴组件二(722)固定，十字轴组件三(723)底端与十字轴组件一(721)固定；十字轴组件二(722)与连杆连接件(713)固连，锥齿轮轴一(76)通过锥齿轮轴承一(75)安装于十字轴组件三(723)内部；所述十字轴组件三(723)内部还通过锥齿轮轴承二(79)安装有锥齿轮轴二(78)，所述锥齿轮轴一(76)和锥齿轮轴二(78)上分别安装有锥齿轮一(73)和锥齿轮二(77)；所述十字轴组件一(721)外侧套设有支撑轴承一(71)，锥齿轮轴承二(79)外侧套设有支撑轴承三(710)，支撑轴承一(71)和支撑轴承三(710)与U型架(712)连接，U型架(712)与U型架连接盖(711)固连，U型架连接盖(711)与锥齿轮轴二(78)卡接。 | 2021-01-22 | 2021-06-01 |  | 黄强; 朱鑫; 余张国; 陈学超; 高峻峣; 黄岩 | B25J17/02; B25J9/12 | B25J17/0258; B25J9/126; B25J9/104; B25J9/109 | 有效
人形机器人本体 | 一种仿人机器人上肢 | 一种仿人机器人上肢，它包含基座、腰部、两个机械臂和两个机械爪；每个所述机械臂为8自由度机械臂，包含依次连接在一起的4自由度肩部、1自由度肘部和3自由度手腕，所述4自由度肩部包含1自由度肩胸锁关节，以使机械臂在水平面内绕腰部作旋转运动，每个机械爪与对应的3自由度手腕相连；腰部为3自由度结构，包含依次相连的1自由度俯仰关节、1自由度旋转关节和1自由度横滚关节，1自由度俯仰关节安装在基座上，1自由度肩胸锁关节与1自由度横滚关节相连。本发明具有自由度高、结构紧凑、负载能力强、工作空间和可操作性方面的性能优越。 | 1.一种仿人机器人上肢，包含基座(1)、腰部(A)、两个机械臂(B)和两个机械爪(C)；其特征在于：每个所述机械臂(B)为8自由度机械臂，包含依次连接在一起的4自由度肩部(B3)、1自由度肘部(B1)和3自由度手腕(B2)，所述4自由度肩部(B3)包含1自由度肩胸锁关节(B31)，以使机械臂(B)在水平面内绕腰部(A)作旋转运动，每个机械爪(C)与对应的3自由度手腕(B2)相连；腰部(A)为3自由度结构，包含依次相连的1自由度俯仰关节(A1)、1自由度旋转关节(A2)和1自由度横滚关节(A3)，1自由度俯仰关节(A1)安装在基座(1)上，1自由度肩胸锁关节(B31)与1自由度横滚关节(A3)相连。 | 2022-09-16 | 2022-12-06 |  | 金弘哲; 印鸿; 赵杰; 李畅; 刘家秀; 刘玉斌 | B25J9/00; B25J17/02; B25J9/12 | B25J9/0087; B25J17/0258; B25J9/126; Y02P70/10 | 有效
人形机器人本体 | 双足机器人的关节模组连接件及限位组件，双足机器人，机器人 | 本申请涉及机器人技术领域，公开了一种双足机器人的关节模组连接件及限位组件，双足机器人，机器人，包括第一连接件和第二连接件，第一连接件包括一体成型的第一连接部和第二连接部，第一连接部用于与机器人的摆腿关节连接，第二连接部用于安装机器人的转腿关节，第二连接件包括一体成型的上连接部和下连接部，上连接部用于与机器人转腿关节的输出法兰连接，下连接部用于与机器人部分腿部结构连接，上连接部嵌入在通孔内且与通孔同轴布置，限位部嵌入限位槽内。本申请的限位组件在双足机器人的转腿关节驱动腿部转动时，对转腿过程形成限位作用，避免异常情况之下机器人腿部转动过位而损坏的问题，保障了机器人结构的可靠性。 | 1.一种双足机器人的关节模组连接件，其特征在于，包括：第一连接件，所述第一连接件包括一体成型的第一连接部和第二连接部，所述第一连接部用于与机器人的摆腿关节连接，所述第二连接部用于安装机器人的转腿关节；所述第二连接部对应所述转腿关节输出法兰的位置设置圆形的通孔，所述通孔的孔壁位于环绕所述转腿关节的输出轴轴线的一个圆周面上，所述通孔的孔壁上设置有沿所述通孔的径向凹陷的限位槽。 | 2023-08-23 | 2024-04-05 |  | 赵国增; 陈健; 沈悰 | B62D57/032; B25J11/00 |  | 有效
人形机器人本体 | 人形机器人(E1) | 1.本外观设计产品的名称：人形机器人(E1)。2.本外观设计产品的用途：本外观设计产品用于小尺寸仿真人形机器人。3.本外观设计产品的设计要点：在于形状。4.最能表明设计要点的图片或照片：立体图1。5.右视图与左视图对称，省略右视图。 | 无 | 2025-04-21 | 2026-02-03 | ['2024-11-04'] | 范永; 聂天星; 葛怀国; 雒瑞民 | H01Q7/00; H01F41/06; H01F41/096 | Y02A30/00; Y02B30/90 | 有效
人形机器人本体 | 仿人机器人手掌结构 | 本发明涉及一种仿人机器人手掌结构，包括：手掌骨架；可转动的安装于所述手掌骨架上的多个连杆机构，用于模拟手指；设于所述手掌骨架的驱动电机，通过球幅连杆与对应的连杆机构驱动连接；其中五个驱动电机中一个设于手心侧，四个设于手掌侧，且呈上下紧密排列设置。本发明通过对各手指的驱动电机进行合理布局以减小手掌的宽度、长度以及高度方向的尺寸，使得手掌的尺寸更符合真人的手掌尺寸。且驱动电机通过球幅连杆来驱动对应的连杆机构进行动作，使得驱动电机的电机轴与连杆机构的转动轴不在同一平面上，可解决驱动电机布局的空间问题，从而有效减小手掌尺寸。 | 1.一种仿人机器人手掌结构，其特征在于，包括： 手掌骨架，具有相对设置的手心侧和手背侧； 可转动的安装于所述手掌骨架上的大拇指连杆机构； 设于所述手掌骨架的手心侧的大拇指驱动电机，所述大拇指驱动电机通过大拇指球幅连杆与所述大拇指连杆机构驱动连接； 可转动的安装于所述手掌骨架上的食指连杆机构； 设于所述手掌骨架的手背侧的食指驱动电机，所述食指驱动电机靠近所述手掌骨架的底部设置，且所述食指驱动机构通过食指球幅连杆与所述食指连杆机构驱动连接； 可转动的安装于所述手掌骨架上的中指连杆机构； 设于所述手掌骨架的手背侧的中指驱动电机，所述中指驱动电机靠近所述手掌骨架的顶部设置并所述食指驱动电机相对，且所述中指驱动电机通过中指球幅连杆与所述中指连杆机构驱动连接； 可转动的安装于所述手掌骨架上的无名指连杆机构； 设于所述手掌骨架的手背侧的无名指驱动电机，所述无名指驱动电机靠近所述手掌骨架的顶部设置并与所述中指驱动电机相靠近，且所述无名指驱动电机通过无名指球幅连杆与所述无名指连杆机构驱动连接； 可转动的安装于所述手掌骨架上的小拇指连杆机构；以及设于所述手掌骨架的手背侧的小拇指驱动电机，所述小拇指驱动电机靠近所述手掌骨架的底部设置并与所述食指驱动机构相靠近，且所述小拇指驱动电机通过小拇指球幅连杆与所述小拇指连杆机构驱动连接。 | 2021-10-20 | 2022-01-04 | ['2020-07-01'] | 舒斌; 王磊 | B25J15/00; B25J17/02 | B25J15/0009; B25J17/0266 | 有效
人形机器人本体 | 仿人机器人手掌结构 | 本发明涉及一种仿人机器人手掌结构，包括：手掌骨架；可转动的安装于所述手掌骨架上的多个连杆机构，用于模拟手指；设于所述手掌骨架的驱动电机，通过球幅连杆与对应的连杆机构驱动连接；其中五个驱动电机中一个设于手心侧，四个设于手掌侧，且呈上下紧密排列设置。本发明通过对各手指的驱动电机进行合理布局以减小手掌的宽度、长度以及高度方向的尺寸，使得手掌的尺寸更符合真人的手掌尺寸。且驱动电机通过球幅连杆来驱动对应的连杆机构进行动作，使得驱动电机的电机轴与连杆机构的转动轴不在同一平面上，可解决驱动电机布局的空间问题，从而有效减小手掌尺寸。 | 1.一种仿人机器人手掌结构，其特征在于，包括： 手掌骨架，具有相对设置的手心侧和手背侧； 可转动的安装于所述手掌骨架上的大拇指连杆机构； 设于所述手掌骨架的手心侧的大拇指驱动电机，所述大拇指驱动电机通过大拇指球幅连杆与所述大拇指连杆机构驱动连接； 可转动的安装于所述手掌骨架上的食指连杆机构； 设于所述手掌骨架的手背侧的食指驱动电机，所述食指驱动电机靠近所述手掌骨架的底部设置，且所述食指驱动机构通过食指球幅连杆与所述食指连杆机构驱动连接； 可转动的安装于所述手掌骨架上的中指连杆机构； 设于所述手掌骨架的手背侧的中指驱动电机，所述中指驱动电机靠近所述手掌骨架的顶部设置并所述食指驱动电机相对，且所述中指驱动电机通过中指球幅连杆与所述中指连杆机构驱动连接； 可转动的安装于所述手掌骨架上的无名指连杆机构； 设于所述手掌骨架的手背侧的无名指驱动电机，所述无名指驱动电机靠近所述手掌骨架的顶部设置并与所述中指驱动电机相靠近，且所述无名指驱动电机通过无名指球幅连杆与所述无名指连杆机构驱动连接； 可转动的安装于所述手掌骨架上的小拇指连杆机构；以及设于所述手掌骨架的手背侧的小拇指驱动电机，所述小拇指驱动电机靠近所述手掌骨架的底部设置并与所述食指驱动机构相靠近，且所述小拇指驱动电机通过小拇指球幅连杆与所述小拇指连杆机构驱动连接； 所述大拇指球幅连杆包括大拇指传力杆、设于所述大拇指传力杆端部的第一大拇指连接球以及设于所述大拇指传力杆另一端部的第二大拇指连接球； 所述第一大拇指连接球可自由转动的安装于所述大拇指连杆机构上； 所述大拇指驱动电机的电机轴上连接有一大拇指摆动杆； 所述第二大拇指连接球可自由转动的安装于所述大拇指摆动杆上； 所述大拇指摆动杆设于所述手掌骨架的边缘处； 所述中指驱动电机和所述无名指驱动电机之间设有间隙； 所述中指驱动电机的电机轴上连接有一中指摆动杆； 所述无名指驱动电机的电机轴上连接有一无名指摆动杆； 所述中指摆动杆和所述无名指摆动杆均位于所述间隙内； 所述中指球幅连杆包括中指传力杆、设于所述中指传力杆端部的第一中指连接球以及设于所述中指传力杆另一端部的第二中指连接球； 所述第一中指连接球可自由转动的安装于所述中指连杆机构上； 所述第二中指连接球可自由转动的安装于所述中指摆动杆上； 所述无名指球幅连杆包括无名指传力杆、设于所述无名指传力杆端部的第一无名指连接球以及设于所述无名指传力杆另一端部的第二无名指连接球； 所述第一无名指连接球可自由转动的安装于所述无名指连杆机构上； 所述第二无名指连接球可自由转动的安装于所述无名指摆动杆上； 所述中指传力杆和所述无名指传力杆也设于所述间隙内； 所述食指驱动电机的电机轴上连接有一食指摆动杆，所述食指摆动杆设于所述手掌骨架的边缘处； 所述食指球幅连杆包括食指传力杆、设于所述食指传力杆端部的第一食指连接球以及设于所述食指传力杆另一端部的第二食指连接球； 所述第一食指连接球可自由转动的安装于所述食指连杆机构上； 所述第二食指连接球可自由转动的安装于所述食指摆动杆上； 所述小拇指驱动电机的电机轴上连接有一小拇指摆动杆，所述小拇指摆动杆设于所述手掌骨架的边缘处； 所述小拇指球幅连杆包括小拇指传力杆、设于所述小拇指传力杆端部的第一小拇指连接球以及设于所述小拇指传力杆另一端部的第二小拇指连接球； 所述第一小拇指连接球可自由转动的安装于所述小拇指连杆机构上； 所述第二小拇指连接球可自由转动的安装于所述小拇指摆动杆上； 所述手掌骨架上设有与所述大拇指驱动电机对应的第一安装槽、与所述食指驱动电机对应的第二安装槽、与所述中指驱动电机对应的第三安装槽、与所述无名指驱动电机对应的第四安装槽以及与所述小拇指驱动电机对应的第五安装槽； 所述手掌骨架对应所述大拇指连杆机构、所述食指连杆机构、所述中指连杆机构、所述无名指连杆机构以及所述小拇指连杆机构对应设置连接耳座； 所述大拇指连杆机构、所述食指连杆机构、所述中指连杆机构、所述无名指连杆机构以及所述小拇指连杆机构与对应的连接耳座通过转轴可转动的连接，所述第一大拇指连接球、所述第一中指连接球、所述第一食指连接球、所述第一无名指连接球以及所述第一小拇指连接球靠近对应的转轴设置并与对应的转轴之间有一定的间距，所述第一大拇指连接球、所述第一中指连接球、所述第一食指连接球、所述第一无名指连接球以及所述第一小拇指连接球与对应的转轴之间的连线为与水平面相交的斜线； 食指驱动电机与大拇指驱动电机重叠放置在对应的大拇指内侧肌肉位置，无名指驱动电机与小拇指驱动电机有部分重合设置，且无名指驱动电机的外侧相对于小拇指驱动电机的外侧更靠近手掌骨架的边缘设置，中指驱动电机与食指驱动电机有部分重合设置，且中指驱动电机的外侧相对于食指驱动电机的外侧更靠近手掌骨架的边缘设置。 | 2021-10-20 | 2022-07-19 | ['2021-01-15'] | 舒斌; 王磊 | B25J15/00; B25J17/02 | B25J15/0009; B25J17/0266 | 有效
人形机器人本体 | 气动仿人机器人系统 | 本发明涉及气动仿人机器人系统，以气动肌肉模拟人的肌肉驱动髋关节、膝关节、踝关节、腰关节、肩关节、肘关节、腕关节的运动，具有完全模拟人的关节运动的功能。所述的气动仿人机器人系统主要由骨盆、肋骨、椎骨、气动肌肉、带轮、气爪、连接件以及关节控制系统组成。腰关节的骨骼由椎骨、肋骨、胸结构件、骨盆构建，长气动肌肉、短气动肌肉一起驱动腰关节运动；下肢关节中单关节气动肌肉与多关节气动肌肉组合、多关节气动肌肉与多关节气动肌肉交叉组合驱动下肢关节运动；上肢关节中多关节气动肌肉组成拮抗肌驱动肩关节、肘关节运动。本发明专利以气动肌肉驱动，具有结构紧凑，柔顺性好、气动肌肉状态多样的特点，可用于教学和演示。 | 1.气动仿人机器人系统，其特征在于，包括： 摄像头(1)，所述摄像头(1)可转动连接到腰关节(3)，所述腰关节(3)两侧可转动连接互为镜像的上肢关节(2)，所述腰关节(3)的下方可转动连接互为镜像的下肢关节(4)，所述摄像头(1)和腰关节(3)之间，上肢关节(2)和腰关节(3)之间分别由气动马达连接，所述气动马达的壳体分别固定在腰关节(3)上，所述气动马达的转子分别固定摄像头(1)和上肢关节(2)； 所述腰关节(3)从上到下依次设置胸结构件(10)、椎骨一(5)、椎骨二(6)、椎骨三(7)、椎骨四(8)、椎骨五(9)、椎骨六(12)、骨盆(13)，所述胸结构件(10)、椎骨一(5)、椎骨二(6)、椎骨三(7)、椎骨四(8)、椎骨五(9)、椎骨六(12)、骨盆(13)连接处分别为可转动连接，所述椎骨四(8)和肋骨(11)固定连接，所述胸结构件(10)和肋骨(11)分别可转动连接短气动肌肉一(14)、短气动肌肉二(15)、短气动肌肉五(20)、短气动肌肉六(21)的两端，所述胸结构件(10)和骨盆(13)分别可转动连接长气动肌肉一(16)、长气动肌肉二(17)、长气动肌肉三(22)、长气动肌肉四(23)的两端，所述肋骨(11)和骨盆(13)分别可转动连接短气动肌肉三(18)、短气动肌肉四(19)、短气动肌肉七(24)、短气动肌肉八(25)，所述长气动肌肉一(16)和长气动肌肉二(17)共面，所述长气动肌肉三(22)、长气动肌肉四(23)共面，所述短气动肌肉三(18)和短气动肌肉四(19)共面，所述短气动肌肉七(24)、短气动肌肉八(25)共面； 所述骨盆(13)和大腿第一段(30)可转动连接，所述大腿第一段(30)分别同气动肌肉连接板一(31)、大腿第二段(32)固定连接，所述大腿第二段(32)可转动连接小腿第一段(33)，所述小腿第一段(33)分别同气动肌肉连接板二(34)、小腿第二段(35)固定连接，所述小腿第二段(35)和脚(36)可转动连接，所述骨盆(13)和气动肌肉连接板一(31)分别可转动连接大腿气动肌肉一(26)、大腿气动肌肉二(27)、大腿气动肌肉三(28)、大腿气动肌肉四(29)的两端，所述气动肌肉连接板一(31)和脚(36)分别可转动连接小腿气动肌肉一(37)、小腿气动肌肉二(38)、小腿气动肌肉三(39)、小腿气动肌肉四(40)的两端，所述气动肌肉连接板二(34)和脚(36)分别可转动连接小腿气动肌肉五(41)、小腿气动肌肉六(42)、小腿气动肌肉七(43)、小腿气动肌肉八(44)的的两端； 所述胸结构件(10)可转动连接肩关节连接件(45)，所述肩关节连接件(45)和螺纹杆一(49‑2)可转动连接，所述螺纹杆一(49‑2)分别固定连接大臂中间杆(49)、带轮一(46)、带轮三(57)，所述大臂中间杆(49)和螺纹杆二(51‑2)可转动连接，所述螺纹杆二(51‑2)分别固定连接带轮二(50)、肘关节连接杆(51)、带轮四(60)，所述带轮一(46)和带轮二(50)分别啮合大臂气动肌肉一(47)、大臂气动肌肉二(48)，所述带轮三(57)和带轮四(60)分别啮合大臂气动肌肉三(58)、大臂气动肌肉四(59)，所述肘关节连接杆(51)固定连接小臂连接板(52)，所述分别可转动连接小臂气动肌肉一(53)、小臂气动肌肉二(54)、小臂气动肌肉三(61)，所述小臂气动肌肉一(53)、小臂气动肌肉二(54)、小臂气动肌肉三(61)分别可转动连接腕关节连接板(55)，所述腕关节连接板(55)固定连接气爪(56)； 肌电信号采集系统(62)，所述肌电信号采集系统(62)分别连接上肢关节控制系统(63)、腰关节控制系统(64)、下肢关节控制系统(65)。 | 2021-01-14 | 2021-05-11 |  | 姜飞龙; 曹坚; 钱苏翔; 胡红生; 杨琴; 张海军; 汪斌; 朱海滨; 刘睿莹; 杨德山; 欧阳青; 宋玉来; 钱承; 殷小亮; 赵伟; 陈晟; 周丽; 朱荷蕾; 许聚武; 杨立娜; 沈剑英; 崔文华; 程树群; 李伟荣; 何琳; 章璇; 董睿; 伊光武; 陈军委; 李心雨; 刘亿; 尹弟; 敖康 | B25J9/10; B25J17/02 | B25J9/1075; B25J17/0208 | 失效
人形机器人本体 | 单臂复合仿人机器人 | 1.本外观设计产品的名称：单臂复合仿人机器人。2.本外观设计产品的用途：用于教育教学、人机交互、科研实践。3.本外观设计产品的设计要点：在于形状与色彩的结合。4.最能表明设计要点的图片或照片：立体图。5.请求保护的外观设计包含色彩。 | 无 | 2024-07-01 | 2025-04-11 | ['2024-06-06'] | 张寒乐; 李艳斌; 肖威; 何世超; 鲍文一; 龚权华; 何维; 庞敏丽; 黄守道; 万步炎 | H10K59/80; H10K59/122; H10K59/124; H10K59/12; H10K71/00; G09F9/33 | B02C21/00; A23L13/20; A23V2002/00; F26B17/04; A23L33/00; A23P10/30; F26B5/04; F26B23/10; F26B25/001; H05B6/80; F26B25/00; Y02P20/10 | 有效
人形机器人本体 | 仿人机器人及其关节 | 本发明提供了一种仿人机器人及其关节，属于仿人机器人技术领域。本发明的仿人机器人关节包括一体式结构的关节框架、第一驱动模块、第二驱动模块、连杆传动模块、同步带传动模块和十字轴关节模块，沿执行端方向，关节框架内依次固定有第一驱动模块、第二驱动模块和十字轴关节模块，连杆传动模块和同步带传动模块位于关节框架两侧。本发明具备并联结构将驱动模块远离执行端以减小转动惯量的优点，同时也具备串联机构中根据工作需求对不同的自由度采取不同的配置方案；整体结构具有模块化和集成化程度高，力矩重量比高，结构强度高的特点。 | 1.一种仿人机器人关节，其特征在于，包括关节框架(1)、第一驱动模块(3)、第二驱动模块(4)、连杆传动模块(5)、同步带传动模块(6)和十字轴关节模块(7)，沿执行端方向，一体式结构的关节框架(1)内依次固定有第一驱动模块(3)、第二驱动模块(4)和十字轴关节模块(7)； 所述第一驱动模块(3)包括第一无框电机和第一组件式谐波减速器，第一模块电机轴(34)一端与第一模块柔轮座(311)转动连接，第一模块柔轮座(311)末端与第一模块输出件(312)固连；第一模块电机轴(34)上固连第一模块波发生器(37)； 所述第二驱动模块(4)包括第二无框电机和第二组件式谐波减速器，第二模块电机轴(43)与第二模块减速器轴(411)串接固连，第二模块减速器轴(411)上固连第二模块波发生器(45)，第二模块波发生器(45)安装在第二模块柔轮(47)内部，第二模块柔轮(47)与第二模块柔轮座(49)固连，第二模块柔轮座(49)末端固连有第二模块输出件(410)； 所述连杆传动模块(5)包括连杆一(51)和连杆二(54)，两个连杆一(51)两端分别通过一个关节轴承销(52)与关节轴承(53)连接，在关节轴承(53)轴承杆轴向方向上，两关节轴承(53)之间连接有连杆二(54)；两个连杆一(51)分别与第一模块输出件(312)和连杆连接件(713)固连； 所述同步带传动模块(6)包括两同步带轮(61)、同步带(62)和预紧组件(63)，同步带轮(61)通过同步带(62)进行传动，靠近第二驱动模块(4)的同步带轮(61)处设有预紧组件(63)；两个同步带轮(61)分别与第二模块输出件(410)和锥齿轮轴一(76)连接； 所述十字轴关节模块(7)由十字轴组件一(721)、十字轴组件二(722)和十字轴组件三(723)组成，十字轴组件三(723)靠近连杆传动模块(5)的一端与十字轴组件二(722)固定，十字轴组件三(723)底端与十字轴组件一(721)固定；十字轴组件二(722)与连杆连接件(713)固连，锥齿轮轴一(76)通过锥齿轮轴承一(75)安装于十字轴组件三(723)内部；所述十字轴组件三(723)内部还通过锥齿轮轴承二(79)安装有锥齿轮轴二(78)，所述锥齿轮轴一(76)上安装有锥齿轮一(73)，所述锥齿轮轴二(78)上安装有锥齿轮二(77)，所述锥齿轮一(73)和锥齿轮二(77)啮合；所述十字轴组件一(721)外侧套设有支撑轴承一(71)，锥齿轮轴承二(79)外侧套设有支撑轴承三(710)，支撑轴承一(71)和支撑轴承三(710)与U型架(712)连接，U型架(712)与U型架连接盖(711)固连，U型架连接盖(711)与锥齿轮轴二(78)卡接。 | 2021-01-22 | 2022-04-08 |  | 朱鑫; 黄强; 余张国; 陈学超; 高峻峣; 黄岩 | B25J17/02; B25J9/12 | B25J17/0258; B25J9/126; B25J9/104; B25J9/109 | 有效
人形机器人本体 | 一种仿人机器人上肢 | 一种仿人机器人上肢，它包含基座、腰部、两个机械臂和两个机械爪；每个所述机械臂为8自由度机械臂，包含依次连接在一起的4自由度肩部、1自由度肘部和3自由度手腕，所述4自由度肩部包含1自由度肩胸锁关节，以使机械臂在水平面内绕腰部作旋转运动，每个机械爪与对应的3自由度手腕相连；腰部为3自由度结构，包含依次相连的1自由度俯仰关节、1自由度旋转关节和1自由度横滚关节，1自由度俯仰关节安装在基座上，1自由度肩胸锁关节与1自由度横滚关节相连。本发明具有自由度高、结构紧凑、负载能力强、工作空间和可操作性方面的性能优越。 | 1.一种仿人机器人上肢，包含基座(1)、腰部(A)、两个机械臂(B)和两个机械爪(C)；其特征在于：每个所述机械臂(B)为8自由度机械臂，包含依次连接在一起的4自由度肩部(B3)、1自由度肘部(B1)和3自由度手腕(B2)，所述4自由度肩部(B3)包含1自由度肩胸锁关节(B31)以及依次相连的肩部第二关节(B32)、肩部第三关节(B33)和肩部第四关节(B34)，以使机械臂(B)在水平面内绕腰部(A)作旋转运动，每个机械爪(C)与对应的3自由度手腕(B2)相连，腰部(A)为3自由度结构，包含依次相连的1自由度俯仰关节(A1)、1自由度旋转关节(A2)和1自由度横滚关节(A3)，1自由度俯仰关节(A1)安装在基座(1)上，1自由度肩胸锁关节(B31)与1自由度横滚关节(A3)相连，1自由度肩部胸锁关节(B31)与肩部第二关节(B32)相连，肩部第四关节(B34)与1自由度肘部(B1)相连；肩部第二关节(B32)有1个自由度，以使机械爪(C)在竖直平面内前后摆动，肩部第三关节(B33)具有1个自由度，以使机械爪(C)在竖直平面内进行内收外展运动，肩部第四关节(B34)具有1个自由度，以使机械爪(C)在水平面内进行旋转。 | 2022-09-16 | 2023-03-21 |  | 金弘哲; 印鸿; 赵杰; 李畅; 刘家秀; 刘玉斌 | B25J9/00; B25J17/02; B25J9/12 | B25J9/0087; B25J17/0258; B25J9/126; Y02P70/10 | 有效
人形机器人本体 | 一种双足机器人下肢结构 | 本实用新型提供了一种双足机器人下肢结构，属于机器人技术领域。该双足机器人下肢结构，包括安装于双足机器人底端的两个行走足装置，行走足装置由快拆机构、加固件、底座机构和脚掌组成，快拆机构底端与底座机构顶端固定连接，顶端与脚掌固定连接，加固件安装于快拆机构与脚掌连接位之间，底座机构表面与脚掌底部紧密贴合，脚掌安装在双足机器人足端。其中，通过行走足装置的设计，当底座机构损坏时，无需整个下肢结构更换，只需更换受损部件，减少了维修成本和时间。同时，赋予了双足机器人卓越的地形适应性。通过快速拆卸和更换不同功能的足端，双足机器人能够轻松应对复杂多变的地形环境。 | 1.一种双足机器人下肢结构，其特征在于：包括安装于双足机器人(1)底端的两个行走足装置(2)，所述行走足装置(2)由快拆机构(21)、加固件(22)、底座机构(23)和脚掌(24)组成，所述快拆机构(21)底端与所述底座机构(23)顶端固定连接，顶端与所述脚掌(24)固定连接，所述加固件(22)安装于所述快拆机构(21)与所述脚掌(24)连接位之间，所述底座机构(23)表面与所述脚掌(24)底部紧密贴合，所述脚掌(24)安装在所述双足机器人(1)足端。 | 2024-06-18 | 2025-02-11 |  | 董胜; 陈奕诺; 樊飞虎; 李鹏锦 | B62D57/032 |  | 有效
人形机器人本体 | 一种双足机器人下肢结构 | 本实用新型涉及双足仿人机器人技术领域，具体涉及一种双足机器人下肢结构，包括依次连接的髋关节组件2、大腿组件3、小腿与足部组件4，髋关节组件2包括对称的左髋关节和右髋关节，大腿组件3包括两个对称的大腿，小腿与足部组件4包括两组对称小腿与足部，左髋关节和右髋关节均设置有在三维方向具有自由度的一体化关节电机，每个大腿设置有具有自由度的膝关节电机，每个小腿与足部设置有具有两个自由度的小腿电机，本实用新型的双足机器人下肢结构，具有结构简单、控制灵活、动力学性能稳定等特点，能过快速响应仿人的腿部运动，通过双足机器人的行走步态规划，可使用在人形机器人下肢结构中，以推动人形机器人的技术发展。 | 1.一种双足机器人下肢结构，其特征在于：包括依次连接的髋关节组件(2)、大腿组件(3)、小腿与足部组件(4)，所述髋关节组件(2)包括对称的左髋关节和右髋关节，所述大腿组件(3)包括两个对称的大腿，所述小腿与足部组件(4)包括两组对称小腿与足部，左髋关节和右髋关节均设置有在三维方向具有自由度的一体化关节电机，每个大腿设置有具有自由度的膝关节电机，每个小腿与足部设置有具有两个自由度的小腿电机。 | 2024-05-22 | 2025-02-11 | ['2022-07-05'] | 孙小勇; 袁家虎; 王小军; 魏大鹏 | B62D57/032 | Y02A20/204 | 有效
人形机器人本体 | 双足机器人及其腿部结构 | 本申请属于智能机器人技术领域，尤其涉及一种双足机器人及其腿部结构。其中，腿部结构包括：小腿肢干，小腿肢干的第一端用于连接双足机器人的大腿部；脚掌部；驱动组件，固定安装于小腿肢干；第一小腿连杆，驱动组件的第一输出转轴和第一小腿连杆的第一端驱动连接，第一小腿连杆的第二端和脚掌部转动连接；第二小腿连杆，第一小腿连杆和第二小腿连杆并列布置，驱动组件的第二输出转轴和第二小腿连杆的第一端驱动连接，第二小腿连杆的第二端和脚掌部转动连接。应用本技术方案解决了目前的仿人形机器人的小腿机构设计多采用串联机构设计，往往导致其踝关节处较为臃肿，腿部惯量较大，影响机器人本身的运动性能的问题。 | 1.一种双足机器人的腿部结构，其特征在于，包括：小腿肢干(310)，所述小腿肢干(310)的第一端用于连接双足机器人的大腿部(200)；脚掌部(400)；驱动组件，固定安装于所述小腿肢干(310)，所述驱动组件具有第一输出转轴和第二输出转轴；第一小腿连杆(330)，所述驱动组件的第一输出转轴和所述第一小腿连杆(330)的第一端驱动连接，所述第一小腿连杆(330)的第二端和所述脚掌部(400)转动连接；第二小腿连杆(350)，所述第一小腿连杆(330)和所述第二小腿连杆(350)并列布置，所述驱动组件的第二输出转轴和所述第二小腿连杆(350)的第一端驱动连接，所述第二小腿连杆(350)的第二端和所述脚掌部(400)转动连接。 | 2022-12-26 | 2023-05-05 |  | 盖永记 | B62D57/032 | B62D57/032 | 审中
人形机器人本体 | 双足机器人及四足机器人 | 本申请涉及机器人技术领域，公开了一种双足机器人及四足机器人，其中的双足机器人包括躯干，安装于躯干上的头部、两个手臂以及两个髋关节执行器，与两个髋关节执行器一一对应的两个腿部；每个腿部包括大腿、连杆、膝关节、小腿以及脚掌，大腿与连杆的一端均安装于髋关节执行器，大腿与连杆的另一端均与膝关节铰接，小腿的两端分别与膝关节、脚掌连接；髋关节执行器可驱动大腿及连杆绕髋关节执行器的轴向以及径向转动。本申请实施例提供的双足机器人及四足机器人，能够实现腿部的多方位动作，以便实现机器人的多方位行走。 | 1.一种双足机器人，其特征在于，包括： 躯干，安装于所述躯干上的头部、两个手臂以及两个髋关节执行器，与两个所述髋关节执行器一一对应的两个腿部； 每个所述腿部包括大腿、连杆、膝关节、小腿以及脚掌，所述大腿与所述连杆的一端均安装于所述髋关节执行器，所述大腿与所述连杆的另一端均与所述膝关节铰接，所述小腿的两端分别与所述膝关节、所述脚掌连接； 所述髋关节执行器可驱动所述大腿及所述连杆绕所述髋关节执行器的轴向以及径向转动。 | 2021-12-31 | 2022-04-29 | ['2019-12-26'] | 卢载浩; 罗程; 孔兵; 方鑫; 任睿奇; 谢毅 | B62D57/032 | H01S3/005; H01S3/10; H01S3/0085 | 有效
人形机器人本体 | 点足式双足机器人、机器人 | 本申请涉及机器人技术领域，公开了一种点足式双足机器人、机器人，包括机身，所述机身包括固定架；对称设置于所述固定架之上的左腿结构和右腿结构，左腿结构和右腿结构仅包括三个关节，足为不可动足，与地面之间柔性点接触。本申请的双足机器人通过设置对称设置的两个腿结构，腿结构仅包括三个自由度，通过三个自由度关节协作即可实现行走，简化了腿结构的设计，控制数据量显著减少，提升控制指令响应速度，显著降低了控制难度，且机器人在足部不设置脚掌和驱动脚掌的驱动装置，腿结构的质量基本集中在腿结构上端，从而使机器人下肢质量较少，行走惯量小，不仅有利于降低控制难度，且具有降低能耗、制造成本的优点。 | 1.一种点足式双足机器人，其特征在于，包括：机身，所述机身包括固定架；对称设置于所述固定架之上的左腿结构和右腿结构；所述左腿结构包括：左大腿，与所述左大腿铰接的左小腿；设置于所述左小腿相对于所述左大腿的另一端的左足；左摆腿关节，所述左摆腿关节固定于所述固定架一侧，所述左摆腿关节用于驱动所述左大腿在竖直方向上，沿一水平方向的左摆腿转动轴转动；左大腿关节，所述左大腿关节与所述左摆腿关节的输出端固定连接，所述左大腿关节用于驱动所述左大腿在竖直方向上，沿一水平方向的左大腿转动轴转动；左小腿关节，所述左小腿关节用于驱动所述左小腿在竖直方向上，沿一水平方向的左小腿转动轴转动；所述右腿结构包括：右大腿，与所述右大腿铰接的右小腿；与所述右小腿连接的右足；右摆腿关节，所述右摆腿关节固定于所述固定架的一侧，所述右摆腿关节用于驱动所述右大腿在竖直方向上，沿一水平方向的右左摆腿转动轴转动；右大腿关节，所述右大腿关节与所述右摆腿关节的输出端固定连接，所述右大腿关节用于驱动所述右大腿在竖直方向上，沿一水平方向的右大腿转动轴转动；右小腿关节，所述右小腿关节用于驱动所述右小腿在竖直方向上，沿一水平方向的右小腿转动轴转动；所述左摆腿转动轴与所述左大腿转动轴互相垂直，所述左大腿转动轴与所述左小腿转动轴相互平行，所述左摆腿转动轴与所述左小腿转动轴互相垂直；所述右摆腿转动轴与所述右大腿转动轴互相垂直，所述右大腿转动轴与所述右小腿转动轴互相平行，所述右摆腿转动轴与所述右小腿转动轴在水平方向上的投影互相垂直；所述左摆腿转动轴与所述右摆腿转动轴在竖直方向上的投影互相平行，所述左大腿转动轴与所述右大腿转动轴及所述左小腿转动轴与所述右小腿转动轴在竖直方向上的投影相互平行；所述左大腿关节设置在所述左大腿上端的一侧，所述左小腿关节设置在所述左大腿相对于所述左大腿关节的另一侧；所述左腿结构具有一能够将所述左大腿、左小腿及左足分为质量相等的两部分的左竖直中心面，所述左竖直中心面与所述左摆腿转动轴相重合；所述右大腿关节设置在所述右大腿上端的一侧，所述右小腿关节设置在所述右大腿相对于所述右大腿关节的另一侧；所述右腿结构具有一能够将所述右大腿、右小腿及右足分为质量相等的两部分的右竖直中心面，所述右竖直中心面与所述右摆腿转动轴相重合；所述左足和所述右足与地面点接触；所述左腿结构不包括：用于驱动所述左腿结构绕竖直方向上的轴旋转的驱动结构；用于驱动所述左足改变其欧拉角角度的驱动结构；所述右腿结构不包括：用于驱动所述右腿结构绕竖直方向上的轴旋转的驱动结构；及用于驱动所述右足改变其欧拉角角度的驱动结构；所述左摆腿关节及所述右摆腿关节之上无自由度；所述左摆腿关节及所述右摆腿关节之上无用于连接其它双足机器人的连接结构。 | 2023-09-26 | 2023-12-12 |  | 陈健; 沈悰 | B62D57/032 |  | 审中
人形机器人本体 | 一种冰雪娱乐双足机器人 | 本实用新型涉及机器人技术领域，尤其是一种冰雪娱乐双足机器人，包括转轴、扇形齿、基体、电机、圆盘、摇杆、第一连杆、第二连杆、第三连杆、第四连杆、三角架和地脚；所述电机包括两个直流减速电机，两个所述直流减速电机分别安装在所述基体的上方和下方；所述圆盘与安装在所述基体下方的直流减速电机的输出轴相连接；所述扇形齿带齿部分与安装在基体上方的所述直流减速电机输出轴齿轮相啮合，所述扇形齿的顶部与所述转轴相连；本机器人功能多样、结构巧妙、控制简单、稳定性强、成本低的冰雪娱乐双足机器人，能够在冰雪场地上行走，完成冰雪娱乐活动，为冰雪旅游产业的发展增添新动力。 | 1.一种冰雪娱乐双足机器人，其特征在于，包括转轴、扇形齿、基体、电机、圆盘、摇杆、第一连杆、第二连杆、第三连杆、第四连杆、三角架和地脚； 所述电机包括两个直流减速电机，两个所述直流减速电机分别安装在所述基体的上方和下方；所述圆盘与安装在所述基体下方的直流减速电机的输出轴相连接；所述扇形齿带齿部分与安装在基体上方的所述直流减速电机输出轴齿轮相啮合，所述扇形齿的顶部与所述转轴相连；所述摇杆的一端与所述基体相铰接，所述摇杆的另一端与所述三角架的一个角点相铰接；所述第一连杆的一端与所述圆盘的偏心位置相转动连接，所述第一连杆的另一端与所述摇杆的中部相铰接；所述第二连杆的一端与所述第一连杆的中部相铰接，所述第二连杆的另一端与三角架的一个角点相铰接；所述第三连杆的一端与所述摇杆的中部相铰接，所述第三连杆的另一端与所述第四连杆的一端相铰接；所述第四连杆的一端与所述第三连杆相铰接，所述第四连杆的另一端与所述三角架的一个角点相铰接；所述地脚与所述第四连杆、所述三角架铰接于同一点。 | 2021-05-13 | 2021-11-16 |  | 朱江平; 金向阳; 饶文强; 王天棋; 高丹妮; 杨子鑫; 张瀚予 | B62D57/032; B62B13/00 |  | 失效
人形机器人本体 | 一种双足机器人腿部结构 | 本实用新型公开了一种双足机器人腿部结构，属于人形机器人技术领域，髋关节实现了两个自由度转动即沿X轴左右运动和沿Y轴的前后运动的基础上，解决了串联结构在腿部设计中质量分布太靠近腿部末端不利于运动控制的问题，能更好地模仿人类髋关节的运动；大腿部的驱动器先驱动中间件，中间件再带动被驱动件进行运动，从而在中间件的辅助下，实现模拟股骨和胫骨相对滑动，膝关节进行弯曲运动；小腿部的伸缩驱动件在伸缩的过程中，带动万向节在任意角度上转动，同时活动板能够进行前后仰俯、左右摆动和平面旋转, 实现了三自由度的运动，且其是并联结构，还能够实现力和力矩的较优分配。 | 1.一种双足机器人腿部结构，其特征在于，包括： 髋关节(1)，所述髋关节(1)包括关节执行器(11)、主动旋转盘(12)、主动摇臂(13)和固定杆(14)，所述关节执行器(11)驱动连接所述主动旋转盘(12)，所述主动摇臂(13)连接所述主动旋转盘(12)，所述固定杆(14)连接所述主动摇臂(13)； 大腿部(2)，所述大腿部(2)包括驱动器(21)、被驱动件(22)、中间件(23)和固定块(24)，所述中间件(23)的一端连接所述驱动器(21)，所述中间件(23)的另一端连接所述被驱动件(22)，所述驱动器(21)驱动所述中间件(23)，所述中间件(23)带动所述被驱动件(22)，所述驱动器(21)固定设于所述固定块(24)内，所述固定块(24)连接所述固定杆(14)； 小腿部(3)，所述小腿部(3)包括两块活动板(31)和设于两块活动板(31)之间的三根伸缩驱动件(32)、若干万向节(33)和支撑杆(34)，所述万向节(33)的一端连接所述活动板(31)，所述万向节(33)的另一端连接所述伸缩驱动件(32)，所述支撑杆(34)设于三根伸缩驱动件(32)之间，所述支撑杆(34)的一端设有球铰(35)，所述支撑杆(34)的另一端固定连接其中一块所述活动板(31)，所述球铰(35)连接另一块活动板(31)，其中一块所述活动板(31)连接所述被驱动件(22)； 脚掌(4)，另一块所述活动板(31)固定连接所述脚掌(4)。 | 2024-12-19 | 2026-01-20 | ['2024-07-04'] | 张君晖; 刘宇浩 | B62D57/032; B25J17/02 | Y02T10/88 | 有效
人形机器人本体 | 一种机械腿及双足机器人 | 本发明涉及一种机械腿及双足机器人。该机械腿包括髋关节部、大腿部、膝关节部、小腿部和足部；大腿部包括大腿前部和大腿后部，上端均转动连接于髋关节部，下端均转动连接于膝关节部；小腿部包括小腿前部和小腿后部，上端均转动连接于膝关节部，下端均转动连接于足部；其中，髋关节部、大腿前部、膝关节部和大腿后部构成第一平行连杆机构，膝关节部、小腿前部、足部和小腿后部构成第二平行四连杆机构，第一平行四连杆机构与第二平行四连杆机构的配合使足部在直立时和运动时处于水平状态，降低了机械腿的控制难度，实现了机器人的低功耗步态行走；足部还无需设置自由度，可以使小腿部做得更细，降低机械腿重量、成本与控制难度。 | 1.一种机械腿，其特征在于，包括髋关节部(110)、大腿部(120)、膝关节部(130)、小腿部(140)和足部(150)；所述大腿部(120)包括大腿前部(121)和大腿后部(122)，上端均转动连接于所述髋关节部(110)，下端均转动连接于所述膝关节部(130)；所述小腿部(140)包括小腿前部(141)和小腿后部(142)，上端均转动连接于所述膝关节部(130)，下端均转动连接于所述足部(150)；其中，所述髋关节部(110)、所述大腿前部(121)、所述膝关节部(130)和所述大腿后部(122)构成第一平行连杆机构，所述膝关节部(130)、所述小腿前部(141)、所述足部(150)和所述小腿后部(142)构成第二平行四连杆机构，第一平行四连杆机构与所述第二平行四连杆机构联动配合使所述足部(150)在直立时和运动时处于水平状态。 | 2023-10-10 | 2024-01-12 |  | 董霄剑; 豆飞飞 | B62D57/032 | B62D57/032 | 审中
人形机器人本体 | 一种双足机器人及机器人 | 本申请涉及一种双足机器人及机器人，属于机器人技术领域。包括腿结构；及设置于所述腿结构左右两侧的若干个驱动结构；所述腿结构左侧的所述驱动结构的质量总和，不小于所述腿结构右侧的所述驱动结构的质量总和的60%，且不大于所述腿结构右侧的所述驱动结构的质量总和的140%。本申请通过让安装在腿结构两侧的驱动结构的质量趋于相等，在机器人行进时，腿结构两侧的驱动结构产生的惯性相同，腿结构在机器人行进过程中不易产生侧向偏斜，机器人行进更加稳定；在站立时，两侧的驱动结构质趋于相等使得驱动结构所受重力矩不会产生侧向的分力，机器人站立更加稳定。 | 1. 一种双足机器人，其特征在于，包括：腿结构；及设置于所述腿结构左右两侧的若干个驱动结构；所述腿结构左侧的所述驱动结构的质量总和，不小于所述腿结构右侧的所述驱动结构的质量总和的60%，且不大于所述腿结构右侧的所述驱动结构的质量总和的140%。 | 2023-08-22 | 2023-09-19 |  | 赵国增; 陈健; 沈悰 | B62D57/032 | B62D57/032 | 有效
人形机器人本体 | 双足机器人及其腿部结构 | 本申请属于智能机器人技术领域，尤其涉及一种双足机器人及其腿部结构。其中，腿部结构包括：小腿肢干，小腿肢干的第一端用于连接双足机器人的大腿部；脚掌部；驱动组件，固定安装于小腿肢干；第一小腿连杆，驱动组件的第一输出转轴和第一小腿连杆的第一端驱动连接，第一小腿连杆的第二端和脚掌部转动连接；第二小腿连杆，第一小腿连杆和第二小腿连杆并列布置，驱动组件的第二输出转轴和第二小腿连杆的第一端驱动连接，第二小腿连杆的第二端和脚掌部转动连接。应用本技术方案解决了目前的仿人形机器人的小腿机构设计多采用串联机构设计，往往导致其踝关节处较为臃肿，腿部惯量较大，影响机器人本身的运动性能的问题。 | 1.一种双足机器人的腿部结构，其特征在于，包括：小腿肢干(310)，所述小腿肢干(310)的第一端用于连接双足机器人的大腿部(200)；脚掌部(400)；驱动组件，固定安装于所述小腿肢干(310)，所述驱动组件具有第一输出转轴和第二输出转轴；第一小腿连杆(330)，所述驱动组件的第一输出转轴和所述第一小腿连杆(330)的第一端驱动连接，所述第一小腿连杆(330)的第二端和所述脚掌部(400)转动连接；第二小腿连杆(350)，所述第一小腿连杆(330)和所述第二小腿连杆(350)并列布置，所述驱动组件的第二输出转轴和所述第二小腿连杆(350)的第一端驱动连接，所述第二小腿连杆(350)的第二端和所述脚掌部(400)转动连接。 | 2022-12-26 | 2023-04-21 |  | 盖永记 | B62D57/032 |  | 有效
人形机器人本体 | 腿部装置以及双足机器人 | 本实用新型公开了一种腿部装置以及双足机器人。该腿部装置包括小腿机构以及大腿机构。小腿机构包括足部组件以及小腿传动组件。足部组件包括足部组件包括足跟部、与足跟部间隔设置的足尖部以及设置于足跟部与足尖部之间的第一连接部，足跟部设有与第一连接部间隔设置的第二连接部；小腿传动组件包括小腿支撑杆、小腿驱动杆以及小腿传动杆，小腿支撑杆与第一连接部转动连接，小腿驱动杆的一端可转动设置于小腿支撑杆，小腿驱动杆的另一端与小腿传动杆的一端转动连接，小腿传动杆的另一端与第二连接部转动连接。大腿机构包括与小腿机构连接的大腿传动组件。该腿部装置的地形适应能力好，能够提高双足机器人的运动性能。 | 1.一种腿部装置，其特征在于，包括：小腿机构，包括足部组件以及小腿传动组件；足部组件包括足部组件包括足跟部、与所述足跟部间隔设置的足尖部以及设置于所述足跟部与所述足尖部之间的第一连接部，所述足跟部设有与所述第一连接部间隔设置的第二连接部；小腿传动组件包括小腿支撑杆、小腿驱动杆以及小腿传动杆，所述小腿支撑杆与所述第一连接部转动连接，所述小腿驱动杆的一端可转动设置于所述小腿支撑杆，所述小腿驱动杆的另一端与所述小腿传动杆的一端转动连接，所述小腿传动杆的另一端与所述第二连接部转动连接；以及大腿机构，包括大腿传动组件；所述大腿传动组件包括大腿安装件、大腿支撑杆、第一板簧以及大腿传动杆，所述大腿安装件包括与所述大腿支撑杆的一端转动连接的第一安装部、与所述第一安装部间隔设置的第二安装部，所述大腿支撑杆的另一端与所述小腿支撑杆转动连接，所述第一板簧的一端固设于所述小腿支撑杆，所述第一板簧的另一端与所述大腿传动杆的一端转动连接，所述大腿传动杆的另一端与所述第二安装部转动连接；其中，所述第一板簧朝所述足跟部至所述足尖部方向前倾设置。 | 2022-08-10 | 2023-02-28 |  | 郭文平 | B62D57/032 |  | 有效
人形机器人本体 | 双足机器人无线充电结构 | 本实用新型涉及一种双足机器人无线充电结构，包括：发射端结构，包括发射端线圈，所述发射端线圈铺设于供双足机器人站立的地板内和/或供双足机器人坐着的座椅靠背内；接收端结构，包括接收端线圈，在所述发射端线圈铺设于所述地板内的状态下，所述接收端线圈铺设于所述双足机器人的足底，在所述发射端线圈铺设于所述座椅靠背内的状态下，所述接收端线圈铺设于所述双足机器人的背部。本实用新型能够使双足机器人在进行无线充电时具有较大的自由度，对位精度要求较低，提高了充电效率。 | 1.一种双足机器人无线充电结构，其特征在于，包括：发射端结构，包括发射端线圈，所述发射端线圈铺设于供双足机器人站立的地板内和/或供双足机器人坐着的座椅靠背内；接收端结构，包括接收端线圈，在所述发射端线圈铺设于所述地板内的状态下，所述接收端线圈铺设于所述双足机器人的足底，在所述发射端线圈铺设于所述座椅靠背内的状态下，所述接收端线圈铺设于所述双足机器人的背部。 | 2023-08-01 | 2024-04-05 | ['2022-06-23'] | 江俊; 李云辉; 祝可嘉; 卢杰 | H02J50/12; H02J50/40; H02J7/00 | H04L41/069; G06F16/90344 | 有效
人形机器人本体 | 一种双足机器人腿部结构 | 本发明公开了一种双足机器人腿部结构，包括中心基座、髋关节屈伸电机、髋关节外展电机、髋关节内外旋电机、膝关节电机、和小腿组件，小腿组件包括小腿支架和足部，小腿支架上设有第一踝关节电机和第二踝关节电机，足部和小腿支架间设有万向节，第一踝关节电机和足部间设有第一曲柄摇杆机构，第二踝关节电机和足部间设有第二曲柄摇杆机构；足部后部横置驱动杆；第一曲柄摇杆机构包括第一转盘，第一转盘上设有第一偏心柱，小腿支架上转动连接有中继转盘，中继转盘上设有第二偏心柱、第三偏心柱，第二偏心柱和第一偏心柱间设有连杆，第三偏心柱和驱动杆间设有第一万向连接杆。本发明具有灵活、体积小、能量损耗小的优点。 | 1.一种双足机器人腿部结构，其特征在于：包括中心基座(1)，所述中心基座(1)上连接有髋关节屈伸电机(2)，所述髋关节屈伸电机(2)的输出轴上设有髋关节外展电机(3)并且二者的中心轴相互垂直，所述髋关节外展电机(3)的输出轴上设有髋关节内外旋电机(4)并且二者的中心轴相互垂直，所述髋关节内外旋电机(4)的输出轴上设有膝关节电机(5)并且二者的中心轴相互垂直；所述膝关节电机(5)的输出轴上设有小腿组件(6)，所述小腿组件(6)包括小腿支架(61)和足部(62)，所述小腿支架(61)上设有第一踝关节电机(63)和第二踝关节电机(64)，所述足部(62)和小腿支架(61)下部之间设有活动连接二者的万向节(65)，所述第一踝关节电机(63)和足部(62)之间设有第一曲柄摇杆机构(66)，所述第二踝关节电机(64)和足部(62)之间设有第二曲柄摇杆机构(67)； 所述足部(62)的后部横置的驱动杆(622)，所述第一曲柄摇杆机构(66)设在第一踝关节电机(63)和驱动杆(622)的一端之间，所述第二曲柄摇杆机构(67)设在第二踝关节电机(64)和驱动杆(622)的另一端之间；通过两组曲柄摇杆机构将第一踝关节电机(63)和第二踝关节电机(64)的输出动力传递至同轴输出的驱动杆(622)，实现踝关节的两个自由度运动； 所述第一曲柄摇杆机构(66)包括设在第一踝关节电机(63)输出轴上的第一转盘(661)，所述第一转盘(661)上设有第一偏心柱(662)，所述小腿支架(61)上转动连接有中继转盘(663)，所述中继转盘(663)上设有相对设置的第二偏心柱(664)和第三偏心柱(665)，所述第二偏心柱(664)和第一偏心柱(662)之间设有连杆(666)，所述第三偏心柱(665)和驱动杆(622)的一端之间设有第一万向连接杆(667)。 | 2024-12-26 | 2025-03-18 | ['2023-12-13'] | 龙亿 | B62D57/032; B25J17/02 | Y02E10/20 | 审中
人形机器人本体 | 一种双足机器人及机器人 | 本申请涉及一种双足机器人及机器人，属于机器人技术领域。包括腿结构；及设置于所述腿结构左右两侧的若干个驱动结构；所述腿结构左侧的所述驱动结构的质量总和，不小于所述腿结构右侧的所述驱动结构的质量总和的60%，且不大于所述腿结构右侧的所述驱动结构的质量总和的140%。本申请通过让安装在腿结构两侧的驱动结构的质量趋于相等，在机器人行进时，腿结构两侧的驱动结构产生的惯性相同，腿结构在机器人行进过程中不易产生侧向偏斜，机器人行进更加稳定；在站立时，两侧的驱动结构质趋于相等使得驱动结构所受重力矩不会产生侧向的分力，机器人站立更加稳定。 | 1.一种双足机器人，其特征在于，包括：腿结构；及设置于所述腿结构左右两侧的若干个驱动结构；所述腿结构包括：大腿；小腿，所述小腿的一端与所述大腿的一端铰接；足，所述足的一端与所述小腿的另一端铰接；所述驱动结构包括：大腿驱动关节模组，所述大腿驱动关节模组设置于所述大腿背离所述小腿的一端的一侧；小腿驱动关节模组，所述小腿驱动关节模组设置于所述大腿背离所述小腿的一端且对于所述大腿驱动关节模组的另一侧；及足驱动关节模组，所述足驱动关节模组设置于所述小腿之上，所述足驱动关节模组设置于所述小腿临近所述大腿的一端且与所述大腿驱动关节模组同侧；其中，所述大腿驱动关节模组与所述足驱动关节模组的质量之和不小于所述小腿驱动关节模组的质量的60%，且不大于所述小腿驱动关节模组的质量的140%。 | 2023-08-22 | 2023-11-17 |  | 赵国增; 陈健; 沈悰 | B62D57/032 | B62D57/032 | 有效
人形机器人本体 | 一种双足机器人腿部结构 | 本发明公开了一种双足机器人腿部结构，属于人形机器人技术领域，髋关节实现了两个自由度转动即沿X轴左右运动和沿Y轴的前后运动的基础上，解决了串联结构在腿部设计中质量分布太靠近腿部末端不利于运动控制的问题，能更好地模仿人类髋关节的运动；大腿部的驱动器先驱动中间件，中间件再带动被驱动件进行运动，从而在中间件的辅助下，实现模拟股骨和胫骨相对滑动，膝关节进行弯曲运动；小腿部的伸缩驱动件在伸缩的过程中，带动万向节在任意角度上转动，同时活动板能够进行前后仰俯、左右摆动和平面旋转, 实现了三自由度的运动，且其是并联结构，还能够实现力和力矩的较优分配。 | 1.一种双足机器人腿部结构，其特征在于，包括： 髋关节(1)，所述髋关节(1)包括关节执行器(11)、主动旋转盘(12)、主动摇臂(13)和固定杆(14)，所述关节执行器(11)驱动连接所述主动旋转盘(12)，所述主动摇臂(13)连接所述主动旋转盘(12)，所述固定杆(14)连接所述主动摇臂(13)； 大腿部(2)，所述大腿部(2)包括驱动器(21)、被驱动件(22)、中间件(23)和固定块(24)，所述中间件(23)的一端连接所述驱动器(21)，所述中间件(23)的另一端连接所述被驱动件(22)，所述驱动器(21)驱动所述中间件(23)，所述中间件(23)带动所述被驱动件(22)，所述驱动器(21)固定设于所述固定块(24)内，所述固定块(24)连接所述固定杆(14)； 小腿部(3)，所述小腿部(3)包括两块活动板(31)和设于两块活动板(31)之间的三根伸缩驱动件(32)、若干万向节(33)和支撑杆(34)，所述万向节(33)的一端连接所述活动板(31)，所述万向节(33)的另一端连接所述伸缩驱动件(32)，所述支撑杆(34)设于三根伸缩驱动件(32)之间，所述支撑杆(34)的一端设有球铰(35)，所述支撑杆(34)的另一端固定连接其中一块所述活动板(31)，所述球铰(35)连接另一块活动板(31)，其中一块所述活动板(31)连接所述被驱动件(22)； 脚掌(4)，另一块所述活动板(31)固定连接所述脚掌(4)。 | 2024-12-19 | 2025-02-11 |  | 张君晖; 刘宇浩 | B62D57/032; B25J17/02 |  | 审中
人形机器人本体 | 人形机器人焊接方法、装置及人形机器人 | 本发明涉及机器人控制技术领域，提供一种人形机器人焊接方法、装置及人形机器人，所述方法包括：在人形机器人行走焊接过程中，基于人形机器人当前时刻的重心变化量，确定人形机器人下一时刻的行走参数；在人形机器人行走焊接过程中，基于焊接机械臂当前时刻的焊接轨迹偏差、下一时刻的行走参数、焊接机械臂当前时刻的位姿以及预设焊接轨迹，确定焊接机械臂下一时刻的位姿；基于下一时刻的位姿，控制焊接机械臂焊接。本发明能够实现对焊接轨迹的精确控制，确保焊接电弧始终位于焊缝中心线上，提高焊接质量，进而保证人形机器人对长焊缝焊接的精度、连续性和焊接质量。 | 1.一种人形机器人焊接方法，其特征在于，包括： 在人形机器人行走焊接过程中，基于所述人形机器人当前时刻的重心变化量调整下一步的步长和步速，确定所述人形机器人下一时刻的行走参数，所述当前时刻的重心变化量指当前时刻的重心位置与上一时刻的重心位置之间的偏差；所述下一时刻的行走参数是指控制所述人形机器人下一时刻运动状态的指令集合；其中，所述当前时刻的重心变化量较大时，减小下一步的步长和步速；所述当前时刻的重心变化量较小时，增大下一步的步长和步速； 在人形机器人行走焊接过程中，基于焊接机械臂当前时刻的焊接轨迹偏差、所述下一时刻的行走参数、所述焊接机械臂当前时刻的位姿以及预设焊接轨迹，确定所述焊接机械臂下一时刻的位姿，所述当前时刻的焊接轨迹偏差指所述焊接机械臂当前时刻的实际焊接轨迹与目标焊缝中心线之间的偏差；所述当前时刻的实际焊接轨迹是指焊接过程中，所述焊接机械臂上的焊接电弧或焊枪末端在焊接工件表面实际移动的路径； 基于所述下一时刻的位姿，控制所述焊接机械臂焊接。 | 2025-06-24 | 2025-10-10 | ['2025-06-18'] | 马云开; 范俊峰; 付一宸; 林文鸿; 王硕; 景奉水 | B25J9/16; B23K37/02 | B25J9/1697; B25J9/1664; B25J9/163; B23K37/0252 | 有效
人形机器人本体 | 人形机器人的足结构、腿结构、人形机器人 | 本实用新型公开了一种人形机器人的足结构、腿结构、人形机器人，涉及机器人领域，具体包括：第一结构件，第一结构件具有一体加工成型的足掌部和第一套轴段及构造有第二套轴段的第二结构件；其中，第一套轴段与第二套轴段大致呈中空环形，用于套设轴承；第一结构件与第二结构件可拆卸地固定连接，且第一套轴段与第二套轴段之间构造有间隙，且第一套轴段与第二套轴段在水平面上的投影大致重合；本实用新型提高了足结构生产和应用过程中的拆装维护效率。 | 1.一种人形机器人的足结构，其特征在于，包括： 第一结构件，所述第一结构件具有一体加工成型的足掌部和第一套轴段；及 构造有第二套轴段的第二结构件， 其中，所述第一套轴段与所述第二套轴段大致呈中空环形，用于套设轴承； 所述第一结构件与所述第二结构件可拆卸地固定连接，且所述第一套轴段与所述第二套轴段之间构造有间隙，且所述第一套轴段与所述第二套轴段在水平面上的投影大致重合。 | 2024-05-17 | 2024-10-11 |  | 赵国增; 刘相晨; 林鑫 | B62D57/032; B25J11/00 |  | 有效
人形机器人本体 | 一种人形机器人胸腔结构和人形机器人 | 本发明公开了一种人形机器人胸腔结构和人形机器人，涉及人形机器人技术领域，通过在胸腔主体相互独立设置电池仓、控制器仓、传感器仓、散热模块，胸腔主体的上部与人形机器人的头部的底部连接，下部与人形机器人的腰部连接，左部与人形机器人的左胳膊连接，右部与人形机器人的右胳膊连接，支架前侧与胸腔前壳连接，支架后侧与胸腔后壳连接，电池仓用于电池组件的安装，控制器仓用于控制器的安装，传感器仓用于传感器的安装，由于采取分仓设计，各部分功能相互独立，互不干扰；结构上相互支撑，提高胸腔整体刚性和强度；各模块合理布局和连接，提高机器人的维护便利性，方便后期拓展。 | 1.一种人形机器人胸腔结构，其特征在于，包括胸腔主体以及设置在所述胸腔主体相互独立的电池仓、控制器仓、传感器仓、散热模块，所述胸腔主体的上部与人形机器人的头部的底部连接，所述胸腔主体的下部与所述人形机器人的腰部连接，所述胸腔主体的左部与所述人形机器人的左胳膊连接，所述胸腔主体的右部与所述人形机器人的右胳膊连接，所述胸腔主体的支架前侧与胸腔前壳连接，所述胸腔主体的胸腔支架后侧与胸腔后壳连接，所述电池仓用于电池组件的安装，所述控制器仓用于控制器的安装，所述传感器仓用于传感器的安装。 | 2025-12-04 | 2026-01-09 | ['2016-04-29'] | 俞红华; 周明理; 朱海军; 王秀建; 郑君仙 | B25J19/00; B25J11/00 | Y02E10/72 | 审中
人形机器人本体 | 人形机器人焊接方法、装置及人形机器人 | 本发明涉及机器人控制技术领域，提供一种人形机器人焊接方法、装置及人形机器人，所述方法包括：在人形机器人行走焊接过程中，基于人形机器人当前时刻的重心变化量，确定人形机器人下一时刻的行走参数；在人形机器人行走焊接过程中，基于焊接机械臂当前时刻的焊接轨迹偏差、下一时刻的行走参数、焊接机械臂当前时刻的位姿以及预设焊接轨迹，确定焊接机械臂下一时刻的位姿；基于下一时刻的位姿，控制焊接机械臂焊接。本发明能够实现对焊接轨迹的精确控制，确保焊接电弧始终位于焊缝中心线上，提高焊接质量，进而保证人形机器人对长焊缝焊接的精度、连续性和焊接质量。 | 1.一种人形机器人焊接方法，其特征在于，包括： 在人形机器人行走焊接过程中，基于所述人形机器人当前时刻的重心变化量，确定所述人形机器人下一时刻的行走参数，所述当前时刻的重心变化量指当前时刻的重心位置与上一时刻的重心位置之间的偏差； 在人形机器人行走焊接过程中，基于焊接机械臂当前时刻的焊接轨迹偏差、所述下一时刻的行走参数、所述焊接机械臂当前时刻的位姿以及预设焊接轨迹，确定所述焊接机械臂下一时刻的位姿，所述当前时刻的焊接轨迹偏差指所述焊接机械臂当前时刻的实际焊接轨迹与目标焊缝中心线之间的偏差； 基于所述下一时刻的位姿，控制所述焊接机械臂焊接。 | 2025-06-24 | 2025-07-22 | ['2025-06-09'] | 马云开; 范俊峰; 付一宸; 林文鸿; 王硕; 景奉水 | B23K37/02; B25J9/16 | B25J9/1697; B25J9/1664; B25J9/163; B23K37/0252 | 有效
人形机器人本体 | 一种人形机器人直线关节及人形机器人 | 本申请公开了一种人形机器人直线关节及人形机器人，通过在推杆和力传感器分别一体集成输出端关节轴承座和固定端关节轴承座，集成度高，结构紧凑，从而可有效缩短直线关节的轴向尺寸。本申请包括：电机组件设置在关节壳体中，编码器组件与电机组件连接，电机组件与滚珠丝杠副连接，滚珠丝杠副与推杆组件连接，前端盖设置在关节壳体的一侧，后端盖设置在关节壳体的另一侧，推杆组件设置在前端盖中，推杆组件上一体集成有输出端关节轴承座，输出端关节轴承座设置在前端盖外部，力传感器设置在后端盖的一侧，力传感器上一体集成有固定端关节轴承座，固定端关节轴承座设置在力传感器的外部。 | 1.一种人形机器人直线关节，其特征在于，包括：关节壳体、电机组件、编码器组件、前端盖、后端盖、滚珠丝杠副、推杆组件、力传感器、固定端关节轴承座和输出端关节轴承座； 所述电机组件设置在所述关节壳体中，所述编码器组件与所述电机组件连接，所述电机组件与所述滚珠丝杠副连接，所述滚珠丝杠副与所述推杆组件连接，所述前端盖设置在所述关节壳体的一侧，所述后端盖设置在所述关节壳体的另一侧，所述推杆组件设置在所述前端盖中，所述推杆组件上一体集成有所述输出端关节轴承座，所述输出端关节轴承座设置在所述前端盖外部，所述力传感器设置在所述后端盖的一侧，所述力传感器上一体集成有所述固定端关节轴承座，所述固定端关节轴承座设置在所述力传感器的外部； 所述电机组件用于带动所述滚珠丝杠副进行转动，所述滚珠丝杠副用于带动所述推杆组件进行伸缩移动，所述固定端关节轴承座和所述输出端轴承座用于与关节轴承连接。 | 2025-04-24 | 2025-05-27 | ['2023-11-24'] | 张廷龙; 李海雷 | B25J17/02; B25J9/12; B25J19/02; B62D57/032 | B62D57/032; B25J19/02; B25J17/02; B25J9/12 | 有效
人形机器人本体 | 一种人形机器人直线关节及人形机器人 | 本申请公开了一种人形机器人直线关节及人形机器人，通过在推杆和力传感器分别一体集成输出端关节轴承座和固定端关节轴承座，集成度高，结构紧凑，从而可有效缩短直线关节的轴向尺寸。本申请包括：电机组件设置在关节壳体中，编码器组件与电机组件连接，电机组件与滚珠丝杠副连接，滚珠丝杠副与推杆组件连接，前端盖设置在关节壳体的一侧，后端盖设置在关节壳体的另一侧，推杆组件设置在前端盖中，推杆组件上一体集成有输出端关节轴承座，输出端关节轴承座设置在前端盖外部，力传感器设置在后端盖的一侧，力传感器上一体集成有固定端关节轴承座，固定端关节轴承座设置在力传感器的外部。 | 1.一种人形机器人直线关节，其特征在于，包括：关节壳体、电机组件、编码器组件、前端盖、后端盖、滚珠丝杠副、推杆组件、力传感器、固定端关节轴承座和输出端关节轴承座； 所述电机组件设置在所述关节壳体中，所述编码器组件与所述电机组件连接，所述电机组件与所述滚珠丝杠副连接，所述滚珠丝杠副与所述推杆组件连接，所述前端盖设置在所述关节壳体的一侧，所述后端盖设置在所述关节壳体的另一侧，所述推杆组件设置在所述前端盖中，所述推杆组件上一体集成有所述输出端关节轴承座，所述输出端关节轴承座设置在所述前端盖外部，所述力传感器设置在所述后端盖的一侧，所述力传感器上一体集成有所述固定端关节轴承座，所述固定端关节轴承座设置在所述力传感器的外部； 所述电机组件用于带动所述滚珠丝杠副进行转动，所述滚珠丝杠副用于带动所述推杆组件进行伸缩移动，所述固定端关节轴承座和所述输出端轴承座用于与关节轴承连接； 所述电机组件包括电机定子、滚动体和电机磁钢；所述电机定子与所述关节壳体内部固定连接，所述滚动体设置在所述电机定子内部，所述滚动体与所述电机定子之间设置有所述电机磁钢，所述电机磁钢设置在所述滚动体外部，所述滚动体中设置有内部空腔，所述内部空腔用于放置所述滚珠丝杠副； 所述滚珠丝杠副包括丝杠螺杆、限位片和丝杠螺母； 所述丝杠螺杆设置在所述内部空腔中，所述丝杠螺杆一端设置为圆形定位凸台，所述丝杠螺杆通过所述圆形定位凸台与所述推杆组件连接，所述丝杠螺杆另一端与所述限位片连接，所述限位片设置在所述内部空腔中，所述丝杠螺杆上安装有所述丝杠螺母，所述丝杠螺母设置在所述关节壳体中，所述推杆组件中的推杆、所述限位片和所述丝杠螺母配合用于限制所述丝杠螺杆的前后移动；所述圆形定位凸台上设置有第一销孔、第二销孔和第三销孔，所述第二销孔设置在所述第一销孔和所述第三销孔之间，所述第一销孔和所述第二销孔为贯穿的开孔，所述第三销孔为盲孔。 | 2025-04-24 | 2025-07-25 | ['2024-12-20'] | 张廷龙; 李海雷 | B25J17/02; B25J9/12; B25J19/02; B62D57/032 | B62D57/032; B25J19/02; B25J17/02; B25J9/12 | 有效
人形机器人本体 | 人形机器人控制方法、装置及人形机器人 | 本发明涉及机器人控制技术领域，具体涉及人形机器人控制方法、装置及人形机器人。获取操作者对应的上身操作姿态数据；上身操作姿态数据包括俯仰数据、侧倾数据、偏航数据；对上身操作姿态数据进行分量处理，生成人形机器人对应的上身目标姿态数据；获取人形机器人对应的上身当前姿态数据；基于上身目标姿态数据和上身当前姿态数据，对人形机器人进行控制。形成“采集‑处理‑反馈‑控制”闭环，动态修正姿态偏差，确保机器人精准复刻操作者意图，同时兼顾动作平稳性与运行稳定性。 | 1.一种人形机器人控制方法，其特征在于，所述方法包括： 获取操作者对应的上身操作姿态数据；所述上身操作姿态数据包括俯仰数据、侧倾数据、偏航数据； 对所述上身操作姿态数据进行分量处理，生成人形机器人对应的上身目标姿态数据； 获取所述人形机器人对应的上身当前姿态数据； 基于所述上身目标姿态数据和所述上身当前姿态数据，对所述人形机器人进行控制。 | 2025-12-09 | 2026-01-30 |  | 李传政; 周际飞; 容志毅 | B25J9/16 |  | 审中
人形机器人本体 | 人形机器人的腰偏航驱动结构、人形机器人的腰跨结构及人形机器人 | 本申请涉及机器人技术领域，公开了一种人形机器人的腰偏航驱动结构、人形机器人的腰跨结构及人形机器人；本申请公开的人形机器人的腰偏航驱动结构，将腰偏航关节的主体与输出轴的轴线通过传动结构分离，使得腰偏航关节的轴线与机器人上身的转动轴线通过传动结构分离，使得腰偏航关节模组可灵活安装在偏离机器人身体转动轴线的任意位置，可以选择配置在髋部的前侧、后侧、左侧或右侧，相对于现有技术中关节模组与身体同轴配置的结构，而几乎不需要向上占用身体的空间，可以让出较多的轴向空间以用于安装电池或电路部件。 | 1.人形机器人的腰偏航驱动结构，其特征在于，包括： 腰偏航关节模组； 第一传动件，第二传动件，所述第二传动件构造有第一连接端与第二连接端；以及，第一连接件，第二连接件； 其中，所述腰偏航关节模组的输出法兰与所述第一传动件固定连接，所述第一传动件与所述第二传动件传动连接，且所述第一传动件与所述第二传动件的转动轴不同轴，所述第一连接端与所述第一连接件可转动地连接，所述第二连接端与所述第二连接件固定连接。 | 2025-04-17 | 2025-05-13 | ['2022-10-10'] | 赵国增; 迟惠松; 唐专诚 | B25J19/00; B25J11/00 | Y02P20/10 | 有效
人形机器人本体 | 人形机器人控制方法、系统以及人形机器人 | 本申请提供了一种人形机器人控制方法、系统以及人形机器人，其中，该方法包括：获取任务指令以及视野图像；将视野图像以及任务指令输入视觉语言感知模型，得到目标物体的三维坐标；获取提示词，并将提示词以及三维坐标输入任务规划器，确定提示词对应的控制信息；通过臂控制模块控制人形机器人的臂部运动，并通过手控制模块控制人形机器人的手部运动，并通过主体控制模块控制人形机器人的腿部运动。本申请能够将视觉感知、语言理解、任务规划、运动控制等多个模块集成到一个统一的框架中，实现了从感知到执行的端到端控制，提高了人形机器人控制过程的集成度，增强了机器人在复杂环境中的适应能力，提高了人形机器人控制过程的透明度和可信度。 | 1.一种人形机器人控制方法，其特征在于，包括： 获取任务指令以及视野图像，其中，所述任务指令用于指示人形机器人对目标物体所执行的动作； 将所述视野图像以及所述任务指令输入预先训练得到的视觉语言感知模型，由所述视觉语言感知模型对所述视野图像以及所述任务指令进行感知处理，得到目标物体在所述视野图像中的三维坐标； 获取提示词，并将所述提示词以及所述三维坐标输入预先训练得到的基于大语言模型的任务规划器，由所述任务规划器基于所述提示词以及所述三维坐标进行任务规划，确定所述提示词对应的控制信息，所述控制信息包括第一位置信息、第二位置信息以及手部状态信息，所述提示词中至少包括所述任务指令； 通过运动控制系统中的臂控制模块根据所述第一位置信息控制所述人形机器人的臂部运动，并通过运动控制系统中的手控制模块根据所述手部状态信息控制所述人形机器人的手部运动，并通过运动控制系统中的主体控制模块根据预先部署的强化学习策略以及所述第二位置信息控制所述人形机器人的腿部运动，所述强化学习策略通过预先训练得到。 | 2025-04-17 | 2025-05-13 | ['2022-11-14'] | 张强; 孙靖凯; 韩刚; 郭宜劼; 赵文 | B25J9/16; B25J11/00 | Y02P90/02 | 有效
人形机器人本体 | 人形机器人控制方法、系统以及人形机器人 | 本申请提供了一种人形机器人控制方法、系统以及人形机器人，其中，该方法包括：获取任务指令以及视野图像；将视野图像以及任务指令输入视觉语言感知模型，得到目标物体的三维坐标；获取提示词，并将提示词以及三维坐标输入任务规划器，确定提示词对应的控制信息；通过臂控制模块控制人形机器人的臂部运动，并通过手控制模块控制人形机器人的手部运动，并通过主体控制模块控制人形机器人的腿部运动。本申请能够将视觉感知、语言理解、任务规划、运动控制等多个模块集成到一个统一的框架中，实现了从感知到执行的端到端控制，提高了人形机器人控制过程的集成度，增强了机器人在复杂环境中的适应能力，提高了人形机器人控制过程的透明度和可信度。 | 1.一种人形机器人控制方法，其特征在于，包括： 获取任务指令以及视野图像，其中，所述任务指令用于指示人形机器人对目标物体所执行的动作； 将所述视野图像以及所述任务指令输入预先训练得到的视觉语言感知模型，由所述视觉语言感知模型对所述视野图像以及所述任务指令进行感知处理，得到目标物体在所述视野图像中的三维坐标； 获取提示词，并将所述提示词以及所述三维坐标输入预先训练得到的基于大语言模型的任务规划器，由所述任务规划器基于所述提示词以及所述三维坐标进行任务规划，确定所述提示词对应的控制信息，所述控制信息包括第一位置信息、第二位置信息以及手部状态信息，所述提示词中至少包括所述任务指令； 通过运动控制系统中的臂控制模块根据所述第一位置信息控制所述人形机器人的臂部运动，并通过运动控制系统中的手控制模块根据所述手部状态信息控制所述人形机器人的手部运动，并通过运动控制系统中的主体控制模块根据预先部署的强化学习策略以及所述第二位置信息控制所述人形机器人的腿部运动，所述强化学习策略通过预先训练得到，所述强化学习策略部署在所述主体控制模块中； 所述根据所述强化学习策略以及所述第二位置信息控制所述人形机器人的腿部运动，包括： 根据所述强化学习策略以及所述第二位置信息，生成目标动作序列，所述目标动作序列包括所述人形机器人移动至第二位置信息对应的位置时，主体需要执行的至少一个动作； 控制所述人形机器人的腿部按照所述目标动作序列运动，并在运动至所述第二位置信息所指示的目标位置时，向所述臂控制模块发送第一启动指令。 | 2025-04-17 | 2025-10-03 | ['2025-03-24'] | 张强; 孙靖恺; 韩刚; 郭宜劼; 赵文 | B25J9/16; B25J11/00 | Y02P90/02 | 有效
人形机器人本体 | 一种人形机器人的关节结构及人形机器人 | 本申请提供了一种人形机器人的关节结构及人形机器人，涉及人形机器人技术领域。其包括：支撑杆、负担杆、电机和减速传动组件，所述支撑杆的一端与所述躯干连接，所述负担杆铰接在所述支撑杆的另一端上；所述电机的输出轴与所述减速传动组件的动力输入端传动连接，所述减速传动组件的动力输出端与所述负担杆传动连接并能够驱动所述负担杆绕自身铰轴旋转。本申请具有电机不易在负担杆所需负担的力过大时出现损坏的效果。 | 1.一种人形机器人的关节结构，安装于人形机器人的躯干上，其特征在于：包括支撑杆(1)、负担杆(2)、电机(3)和减速传动组件(4)，所述支撑杆(1)的一端与所述躯干(5)连接，所述负担杆(2)铰接在所述支撑杆(1)的另一端上； 所述电机(3)的输出轴与所述减速传动组件(4)的动力输入端传动连接，所述减速传动组件(4)的动力输出端与所述负担杆(2)传动连接并能够驱动所述负担杆(2)绕自身铰轴旋转； 所述减速传动组件(4)包括蜗杆(41)和蜗轮(42)，所述蜗杆(41)与所述电机(3)连接，所述蜗轮(42)与所述蜗杆(41)的蜗齿段啮合，且所述蜗轮(42)与所述负担杆(2)传动连接。 | 2024-11-21 | 2025-11-04 | ['2023-11-29'] | 时凯; 张凯华; 王子瑜; 陶雨佳; 李小龙 | B25J17/00; B25J11/00 | Y02P40/57 | 有效
人形机器人本体 | 一种人形机器人的腕部结构及人形机器人 | 本申请的目的是提供一种人形机器人的腕部结构及人形机器人，所述腕部结构采用了万向节结构，俯仰和翻滚两旋转轴在相交的基础上，相交点位于万向节的结构中心，使得无论机器人手腕怎么上下俯仰、左右摆动等，俯仰运动和左右摆动的两条中心轴线始终相交于一点，结构更紧凑，这种结构使得机器人腕部运动时，运动所扫掠过的空间小，这种十字交叉轴”的结构设计，是最接近手腕运动的结构形式，且手腕运动上下左右对称，便于后续手部的控制和算法分析。 | 1.一种人形机器人的腕部结构，其中，所述腕部结构包括第二关节电机(3)、第二关节电机环(4)、第三关节电机(5)、第三关节电机环(6)、小臂支座(7)、第一连杆(8)、第二连杆(9)、手腕万向节(10)、第一手部底座(11)、第二手部底座(12)、第一关节轴(13)、第二关节轴(14)； 其中，所述第二关节电机(3)的定子(302)与第三关节电机(5)的定子(502)均安装在所述小臂支座(7)上，所述第二关节电机环(4)安装在所述第二关节电机(3)的转子(301)上，所述第三关节电机环(6)安装在所述第三关节电机(5)的转子(501)上，所述第二关节电机环(4)与所述第一连杆(8)相连接，所述第三关节电机环(6)与所述第二连杆(9)相连接，所述第一连杆(8)、所述第二连杆(9)分别与所述第一手部底座(11)的两个轴中的其中一个轴相连接，所述第一关节轴(13)、所述第二关节轴(14)固定在所述小臂支架(7)上，所述第一关节轴(13)、所述第二关节轴(14)、所述第一手部底座(11)、所述第二手部底座(12)分别与所述手腕万向节(10)的一个凹槽相连接，所述第一连杆(8)、所述第二连杆(9)用于带动所述第一手部底座(11)绕第二基准轴和/或第三基准轴旋转，所述第二基准轴和所述第三基准轴相交于所述手腕万向节(10)的结构中心。 | 2025-10-28 | 2025-11-28 | ['2025-08-31'] | 请求不公布姓名; 请求不公布姓名; 请求不公布姓名; 请求不公布姓名 | B25J17/02; B25J18/00 | A61K36/236; A61K36/9066; A61K36/537; A61K36/714; A61K36/428; A61K36/481; A61K36/54; A61K36/8888; A61K36/076; A61K36/484; A61K31/40; A61K36/41; A61K36/8962; A61K36/752; A61K36/488; A61P3/06; A61P9/10 | 审中
人形机器人本体 | 一种人形机器人的腰部结构及人形机器人 | 本申请的目的是提供一种人形机器人的腰部结构及人形机器人，所述腰部结构通过采用了万向节结构，使得无论机器人怎么前后俯仰、左右摆动、旋转等，俯仰运动、翻滚运动以及侧航运动的三条中心轴线始终相交于一点，这种紧凑的腰部结构使得机器人腰部运动时，运动所扫掠过的空间小，可以减小机器人腰部运动所占用的工作空间；进一步地，在两组曲柄摇杆结构的联合作用下以及腰部万向节的约束下实现机器人的二自由度的运动(俯仰运动和翻滚运动)，其中，腰部万向节为约束支链，两组曲柄连杆结构为主传动支链，各个支链的运动存在相互约束，使得各个支链的运动误差相互有约束，故各支链运动的累计误差低，可以提高胸腔底板的运动精度。 | 1.一种人形机器人的腰部结构，其中，所述腰部结构包括第一曲柄摇杆结构(101)、第二曲柄摇杆结构(102)、第一固定座(103)、第三关节电机(1)、腰部底座(2)、腰部万向节(3)； 其中，所述第一曲柄摇杆结构(101)的一端连接至所述人形机器人的胸腔底板(4)，另一端连接至所述第一固定座(103)；所述第二曲柄摇杆结构(102)的一端连接至所述胸腔底板(4)，另一端连接至所述第一固定座(103)； 所述第三关节电机(1)的转子与所述腰部底座(2)固定连接，所述第三关节电机(1)的定子与所述人形机器人的髋部结构固定连接，所述第一固定座(103)与所述腰部底座(2)固定连接，所述第三关节电机(1)用于驱动所述人形机器人上半身绕第三轴线做侧航运动，所述第三轴线为所述第三关节电机(1)的转子的旋转基准轴； 所述腰部万向节(3)包括沿第一轴线的第一万向节轴(5)和第二万向节轴(6)、沿第二轴线的第三万向节轴(7)和第四万向节轴(8)，所述第一轴线和所述第二轴线垂直相交，所述第一万向节轴(5)连接至所述第一曲柄摇杆结构(101)，所述第二万向节轴(6)连接至所述第二曲柄摇杆结构(102)，所述第三万向节轴(7)和所述第四万向节轴(8)分别连接至所述腰部底座(2)； 所述第一曲柄摇杆结构(101)和第二曲柄摇杆结构(102)用于在同步同向运动时驱动所述人形机器人的上半身绕所述第一轴线做俯仰运动，以及在同步异向运动时驱动所述人形机器人的上半身绕所述第二轴线做翻滚运动，所述第一轴线、所述第二轴线及所述第三轴线相交于一点。 | 2025-09-01 | 2025-11-14 | ['2025-06-20'] | 请求不公布姓名; 请求不公布姓名; 请求不公布姓名 | B25J9/00; B25J17/00 | G08C23/00; G08B7/06; G08B17/12; H05K5/0073 | 审中
人形机器人本体 | 人形机器人的髋腿连接结构及人形机器人 | 本申请涉及机器人技术领域，公开了一种人形机器人的髋腿连接结构及人形机器人。其中，人形机器人的髋腿连接结构主要包括髋结构件、第一腿连接件和第二腿连接件，髋结构件的第一装配面与第一腿连接件的第一配合面抵接，且第一卡接结构与第一对接结构卡接，第二装配面与第二腿连接件的第二配合面抵接，且第二卡接结构与第二对接结构卡接，在卡接与抵接的设置下形成髋结构件与第一腿连接件以及髋结构件与第二腿连接件相互的限位与配合，卡接处以及抵接处先承受作用力，可以保护用于连接髋结构件与第一腿连接件以及髋结构件与第二腿连接件的若干紧固件。 | 1.一种人形机器人的髋腿连接结构，其特征在于，包括： 髋结构件，所述髋结构件构造第一装配面和第二装配面，邻近所述第一装配面设置有第一卡接结构，邻近所述第二装配面设置有第二卡接结构；以及第一腿连接件，所述第一腿连接件构造有第一配合面，邻近所述第一配合面设置有第一对接结构； 第二腿连接件，所述第二腿连接件构造有第二配合面，邻近所述第二配合面设置有第二对接结构； 其中，所述第一装配面与所述第一配合面抵接设置，并通过若干紧固件连接所述髋结构件与所述第一腿连接件，所述第二装配面与所述第二配合面抵接设置，并通过若干紧固件连接所述髋结构件与所述第二腿连接件； 所述第一卡接结构与所述第一对接结构卡接，以限制所述髋结构件相对所述第一腿连接件的竖直方向上的位置，所述第二卡接结构与所述第二对接结构卡接，以限制所述髋结构件相对所述第二腿连接件的竖直方向上的位置。 | 2024-12-27 | 2025-03-21 | ['2024-10-10'] | 赵国增; 舒斌 | B62D57/032; B25J17/00 | F16F9/19; F16F9/3214; F16F9/48; F16F9/34; F16F9/32 | 审中
人形机器人本体 | 仿人机器人的手腕结构 | 本发明公开了一种仿人机器人的手腕结构，包括：基座，基座安装有翻转电机和套管，套管与翻转电机的输出轴同轴设置；链接组件，包括两连接杆，一连接杆的中部可转动地穿设于套管中，一连接杆的一端连接于输出轴，一连接杆的另一端通过万向节连接于另一连接杆；交叉设置且呈弧形的两限位板，两限位板分别通过铰接轴可翻转地安装于套管的远离基座的远端，限位板开设有沿限位板的成弧方向设置的条形滑孔，另一连接杆可活动穿设于两限位板的条形滑孔中，限位板的内弧面朝向基座设置，两限位板上的铰接轴垂直设置；驱动限位板的顶推件，安装于基座。本发明解决了现有的仿人机器人的手腕结构刚性偏低，结构稳定性差的问题。 | 1.一种仿人机器人的手腕结构，其特征在于，包括：用于安装机器人的手臂结构的基座，所述基座安装有翻转电机，所述基座架设有套管，所述套管与所述翻转电机的输出轴同轴设置；链接组件，包括两连接杆，一连接杆的中部可转动地穿设于所述套管中，所述一连接杆的一端连接于所述输出轴，所述一连接杆的另一端通过万向节连接于另一连接杆，所述另一连接杆用于连接所述机器人的手掌结构；交叉设置且呈弧形的两限位板，两所述限位板分别通过铰接轴可翻转地安装于所述套管的远离所述基座的远端，所述限位板开设有沿所述限位板的成弧方向设置的条形滑孔，所述另一连接杆可活动穿设于两所述限位板的条形滑孔中，所述限位板的内弧面朝向所述基座设置，两所述限位板上的铰接轴垂直设置；用于驱动所述限位板的顶推件，安装于所述基座。 | 2023-07-20 | 2023-10-03 | ['2022-06-29'] | 卞士春; 王磊 | B25J17/00; B25J18/00 | B25J17/00; B25J18/00 | 审中
人形机器人本体 | 一种仿人机器人的手掌 | 本实用新型涉及机器人技术领域，公开一种仿人机器人的手掌，包括：手掌主体；设置在手掌主体上的大拇指、食指、中指、无名指和小拇指，大拇指包括从上至下依次铰接的第四指节、第五指节和转动座；驱动机构，用于驱动大拇指、食指、中指、无名指以及小拇指；手掌具有握拳状态和伸展状态，当手掌从伸展状态切换成握拳状态时，驱动机构驱使大拇指、食指、中指、无名指和小拇指向靠近手掌主体侧弯曲，且转动座向靠近手掌主体侧转动；当手掌从握拳状态切换成伸展状态时，驱动机构驱使大拇指、食指、中指、无名指和小拇指向远离手掌主体侧伸展，且转动座向远离手掌主体侧转动。本实用新型的优点在于，手掌的握持稳定性好, 且控制方便。 | 1.一种仿人机器人的手掌，其特征在于，包括：手掌主体；依次设置在所述手掌主体上的大拇指、食指、中指、无名指和小拇指，所述食指、中指、无名指和小拇指均包括从上至下依次铰接的第一指节、第二指节和第三指节，所述第三指节远离所述第二指节的一端与所述手掌主体铰接；所述大拇指包括从上至下依次铰接的第四指节、第五指节和转动座，所述转动座可转动地设置在所述手掌主体上；驱动机构，用于驱动所述大拇指、食指、中指、无名指以及小拇指；所述手掌具有握拳状态和伸展状态，当所述手掌从所述伸展状态切换成所述握拳状态时，所述驱动机构驱使所述大拇指、食指、中指、无名指和小拇指向靠近所述手掌主体侧弯曲，且所述转动座向靠近所述手掌主体侧转动；当所述手掌从所述握拳状态切换成所述伸展状态时，所述驱动机构驱使所述大拇指、食指、中指、无名指和小拇指向远离所述手掌主体侧伸展，且所述转动座向远离所述手掌主体侧转动。 | 2023-02-27 | 2023-08-01 |  | 李振中; 马厚岩; 李海; 应宇汀; 吴云兵; 王晓亮; 应梦飞; 罗杨 | B25J11/00; B25J15/00 | Y02A50/30 | 有效
人形机器人本体 | 一种轮足复合式双足机器人 | 本发明公开了一种轮足复合式双足机器人，将足端套件和轮式部件集成在腿部，能够在不同环境下实现足式运动状态和轮式运动状态的自由切换；同时将轮式部件安装于大腿部与小腿部的铰接轴，以及将电机置于机身上并通过连杆系统传动，达到了减轻足端惯量、提升运动速度、降低能量消耗的效果。上述机器人在轮式运动状态时，机器人腿部结构呈直角三角形结构，通过减震弹簧和阻尼杆组成的弹簧阻尼元件可以达到缓冲、减震，减少行进过程中的杆向冲击力对机身和电机冲击的效果，同时能够吸收和储存能量，在行进过程中适时地释放能量，提高能量利用率。 | 1.一种轮足复合式双足机器人，其特征在于，包括：机身(9)和两个对称安装于所述机身(9)两侧的腿部； 所述机身(9)设置有动力轮伞齿轮(1)、腿部纵向电机(2)、腿部前向电机(3)和驱动电机(22)；所述驱动电机(22)的输出轴与所述动力轮伞齿轮(1)固定连接； 所述腿部包括大腿部、小腿部(7)以及轮式部件(10)； 所述大腿部铰接于所述机身(9)与所述小腿部(7)之间； 所述轮式部件(10)包括同轴且固定连接的主动轮(20)和轮接伞齿轮(21)；所述主动轮(20)转动安装于所述大腿部与小腿部(7)的铰接轴； 所述小腿部(7)包括支撑内筒(17)、齿轮传动机构和足端套件(8)； 所述齿轮传动机构相对转动地套设于所述支撑内筒(17)；所述支撑内筒(17)的顶端与所述大腿部铰接，底端固定安装有所述足端套件(8)； 所述机器人的运动状态包括足式运动状态和轮式运动状态； 当所述机器人处于足式运动状态时，腿部纵向电机(2)和腿部前向电机(3)提供驱动力，通过连杆系统驱动足端套件(8)运动； 当所述机器人处于轮式运动状态时，所述动力轮伞齿轮(1)与小腿输入伞齿轮(19)啮合，所述主动轮(20)接触地面；行进时，所述驱动电机(22)驱动所述动力轮伞齿轮(1)转动，所述动力轮伞齿轮(1)通过所述齿轮传动机构带动轮接伞齿轮(21)转动，所述轮接伞齿轮(21)带动所述主动轮(20)转动，实现机器人的运动。 | 2021-08-09 | 2021-09-28 |  | 钱义肇; 宋文杰; 孙双园; 冯思源; 刘洧铖 | B62D57/028 | B62D57/028 | 有效
人形机器人本体 | 一种仿人型下肢双足机器人 | 本发明涉及一种仿人型下肢双足机器人，包括：腰部结构、腿部结构，其中：腰部结构包括：腰部支架；至少两个第一回转驱动器，设置在腰部支架内；至少两个第一关节，分别与两个第一回转驱动器连接；至少两个第二回转驱动器，分别设置在两个第一关节中；至少两个转接件，分别与两个第二回转驱动器连接；至少两个第三回转驱动器，分别设置在两个转接件上，第三回转驱动器与两个腿部结构连接；第一回转驱动器、第二回转驱动器和第三回转驱动器带动腿部结构在空间上三自由度移动。本发明的仿人型下肢双足机器人，在实现仿生的自主行走的基础上，具有结构稳定、承载能力强、抗冲击能力强的特性，适用于工业领域，能够完成大负载的承运动作。 | 1.一种仿人型下肢双足机器人，其特征在于，包括：腰部结构、腿部结构，其中： 所述腰部结构包括： 腰部支架； 至少两个第一回转驱动器，设置在所述腰部支架内； 至少两个第一关节，分别与两个所述第一回转驱动器连接； 至少两个第二回转驱动器，分别设置在两个所述第一关节中； 至少两个转接件，分别与两个所述第二回转驱动器连接； 至少两个第三回转驱动器，分别设置在两个所述转接件上，所述第三回转驱动器与两个所述腿部结构连接； 所述第一回转驱动器、第二回转驱动器和第三回转驱动器在空间上分别沿X轴、Y轴和Z轴方向延伸设置，所述第一回转驱动器、第二回转驱动器和第三回转驱动器带动所述腿部结构在空间上三自由度移动。 | 2024-09-05 | 2024-11-08 |  | 王宝玉; 李建伟; 赵一阳; 刘勋; 章军福; 周云海; 张晓芳; 孙正茂 | B62D57/032 |  | 审中
人形机器人本体 | 一种双足机器人的大腿组件 | 本实用新型公开了一种双足机器人的大腿组件，包括第一大腿侧板、第一直线电机、第一连杆、第二连杆以及能够与髋腰连接的大腿连接座，所述大腿连接座的一端与所述第一大腿侧板的上端部转动连接，另一端与所述第一连杆的首端转动连接，所述第一连杆的尾端与所述第一直线电机的输出端转动连接，所述第一直线电机的尾部与所述第一大腿侧板的下端部转动连接，所述第一大腿侧板的下端部与小腿转动连接，所述第一连杆的尾端、所述第二连杆的首端以及所述第一直线电机的输出端三者同轴转动连接，所述第二连杆的尾端与所述第一大腿侧板转动连接。本实用新型充分利用大腿组件中的各零部件，缩小大腿组件的总零部件数量，减轻大腿组件的重量。 | 1.一种双足机器人的大腿组件，其特征在于，包括第一大腿侧板(71)、第一直线电机(511)、第一连杆(510)、第二连杆(508)以及能够与髋腰连接的大腿连接座(501)，所述大腿连接座(501)的一端与所述第一大腿侧板(71)的上端部转动连接，另一端与所述第一连杆(510)的首端转动连接，所述第一连杆(510)的尾端与所述第一直线电机(511)的输出端转动连接，所述第一直线电机(511)的尾部与所述第一大腿侧板(71)的下端部转动连接，所述第一大腿侧板(71)的下端部与小腿转动连接，所述第一连杆(510)的尾端、所述第二连杆(508)的首端以及所述第一直线电机(511)的输出端三者同轴转动连接，所述第二连杆(508)的尾端与所述第一大腿侧板(71)转动连接，所述第一大腿侧板(71)、所述第一直线电机(511)、第一连杆(510)、第二连杆(508)以及大腿连接座(501)共同形成能够控制所述大腿组件做俯仰运动的第一传动机构(5)。 | 2023-12-01 | 2024-06-07 |  | 请求不公布姓名 | B62D57/032 |  | 有效
人形机器人本体 | 双足机器人及其髋关节结构 | 本申请属于智能机器人技术领域，尤其涉及一种双足机器人及其髋关节结构。髋关节结构包括：髋转接结构，髋转接结构包括相互固定连接的第一转接部和第二转接部，第二转接部用于连接双足机器人的腿部结构；第一驱动机构，第一驱动机构固定安装于第二转接部，第一驱动机构用于驱动腿部结构侧摆；第二驱动机构，第二驱动机构和第一驱动机构的输出转轴固定连接，腿部结构的端部和第二驱动机构的输出转轴连接，第二驱动机构的输出转轴的轴线方向和第一驱动机构的输出转轴的轴线方向正交设置，第二驱动机构用于驱动腿部结构旋转。应用本申请的技术方案解决了目前的双足机器人中髋关节的结构设计复杂，导致双足机器人的髋关节的体积十分臃肿的问题。 | 1.一种双足机器人的髋关节结构，其特征在于，包括：髋转接结构(110)，所述髋转接结构(110)包括相互固定连接的第一转接部(111)和第二转接部(112)，所述第二转接部(112)用于连接双足机器人的腿部结构；第一驱动机构(130)，所述第一驱动机构(130)固定安装于所述第二转接部(112)，所述第一驱动机构(130)用于驱动腿部结构侧摆；第二驱动机构(140)，所述第二驱动机构(140)的输出转轴的轴线方向和所述第一驱动机构(130)的输出转轴的轴线方向正交设置，所述第二驱动机构(140)用于驱动所述腿部结构绕所述第二驱动机构(140)的输出转轴的轴线旋转，所述第二驱动机构(140)安装于所述第二转接部(112)。 | 2022-12-26 | 2023-04-21 |  | 盖永记; 丁宏钰 | B25J17/00 |  | 有效
人形机器人本体 | 双足机器人及其髋关节结构 | 本申请属于智能机器人技术领域，尤其涉及一种双足机器人及其髋关节结构。髋关节结构包括：髋转接结构，髋转接结构包括相互固定连接的第一转接部和第二转接部，第二转接部用于连接双足机器人的腿部结构；第一驱动机构，第一驱动机构固定安装于第二转接部，第一驱动机构用于驱动腿部结构侧摆；第二驱动机构，第二驱动机构和第一驱动机构的输出转轴固定连接，腿部结构的端部和第二驱动机构的输出转轴连接，第二驱动机构的输出转轴的轴线方向和第一驱动机构的输出转轴的轴线方向正交设置，第二驱动机构用于驱动腿部结构旋转。应用本申请的技术方案解决了目前的双足机器人中髋关节的结构设计复杂，导致双足机器人的髋关节的体积十分臃肿的问题。 | 1.一种双足机器人的髋关节结构，其特征在于，包括：髋转接结构(110)，所述髋转接结构(110)包括相互固定连接的第一转接部(111)和第二转接部(112)，所述第二转接部(112)用于连接双足机器人的腿部结构；第一驱动机构(130)，所述第一驱动机构(130)固定安装于所述第二转接部(112)，所述第一驱动机构(130)用于驱动腿部结构侧摆；第二驱动机构(140)，所述第二驱动机构(140)的输出转轴的轴线方向和所述第一驱动机构(130)的输出转轴的轴线方向正交设置，所述第二驱动机构(140)用于驱动所述腿部结构绕所述第二驱动机构(140)的输出转轴的轴线旋转，所述第二驱动机构(140)安装于所述第二转接部(112)。 | 2022-12-26 | 2023-06-23 |  | 盖永记; 丁宏钰 | B25J17/00 | B25J17/00 | 审中
人形机器人本体 | 一种中空型双足机器人关节 | 本实用新型公开了一种中空型双足机器人关节，包括：谐波减速器、电机、绝对编码器和驱动器组件，其中，谐波减速器安装在电机的前端，驱动器组件安装在电机的后端，绝对编码器固定连接在电机，绝对编码器采集到的信息能够传输到驱动器组件。本实用新型通过对传统地谐波减速器内的十字交叉滚柱轴承进行设计，十字交叉滚柱轴承外圈直径仅稍大于刚轮，十字交叉滚柱轴承为内外圈一体的薄型轴承，由于断面面积极小，可实现谐波减速器的轻量化和小型化，而谐波减速器是机器人关节的组成部分，则使得机器人关节轻量化和小型化，还通过对传统地谐波减速器内的输出法兰与固定法兰的材料采用为高强度铝合金，进一步减轻了谐波减速器的重量。 | 1.一种中空型双足机器人关节，其特征在于，包括：谐波减速器(1)、电机(2)、绝对编码器(3)和驱动器组件(4)，其中，所述谐波减速器(1)安装在所述电机(2)的前端，所述驱动器组件(4)安装在所述电机(2)的后端，所述绝对编码器(3)固定连接在所述电机(2)，所述绝对编码器(3)采集到的信息能够传输到所述驱动器组件(4)。 | 2022-06-16 | 2022-11-15 |  | 陈天华 | B25J17/00 | Y02P70/10 | 有效
人形机器人本体 | 一种双足机器人的腿足装置 | 本申请提供一种双足机器人的腿足装置，涉及机器人技术领域。本申请提供的一种双足机器人的腿足装置包括髋连接板；髋关节驱动模块，固定于髋连接板；足模块，在髋关节驱动模块的驱动下能够相对于髋连接板活动；腿模块，包括至少两组腿部连杆机构，且每个腿部连杆机构均包括大腿框架、膝关节、小腿框架和储释能弹性组件。本申请通过储释能弹性组件提高腿足装置的缓冲能力，并在腿足装置处于下蹲姿态时存储能量，使腿足装置进行爆发性运动时在储释能弹性组件与髋关节驱动模块共同作用下向地面发力，从而为爆发性运动提供更大的推动力，从而提高爆发能力。 | 1.一种双足机器人的腿足装置，其特征在于，包括： 髋连接板； 髋关节驱动模块，固定于所述髋连接板； 足模块，在所述髋关节驱动模块的驱动下能够相对于所述髋连接板活动； 腿模块，包括对称设置且并行的至少两组腿部连杆机构，每个所述腿部连杆机构的一端与所述髋关节驱动模块连接，另一端与所述足模块连接，且每个所述腿部连杆机构均包括： 大腿框架，一端与所述髋关节驱动模块连接； 膝关节，与所述大腿框架的另一端连接； 小腿框架，一端通过所述膝关节与所述大腿框架连接，另一端与所述足模块连接； 储释能弹性组件，一端与所述大腿框架连接，另一端与所述小腿框架连接； 其中，所述足模块包括踝关节，所述踝关节与所述腿部连杆机构连接； 所述足模块还包括链条式自适应足机构，所述链条式自适应足机构通过所述踝关节与所述腿部连杆机构连接，且能够随地面的形状而发生适应性的形变； 所述踝关节包括踝关节主轴，所述踝关节主轴转动设置于所述小腿框架的所述另一端； 所述踝关节还包括前足支撑架，所述前足支撑架与所述踝关节主轴及所述链条式自适应足机构连接； 所述踝关节还包括刹车机构，套设于所述踝关节主轴，所述刹车机构包括： 刹车连杆； 第一抱紧连杆，与所述刹车连杆的一端转动连接； 第二抱紧连杆，与所述刹车连杆的另一端转动连接，且所述第一抱紧连杆的至少一端与所述第二抱紧连杆的至少一端相向弯曲； 第一传递连杆，与所述第一抱紧连杆转动连接； 第二传递连杆，一端与所述第二抱紧连杆转动连接，另一端与所述第一传递连杆转动连接，所述第二传递连杆与所述第一传递连杆的连接处向靠近于所述刹车连杆的一侧凹陷，且与所述前足支撑架铰接。 | 2024-12-31 | 2025-03-25 |  | 梁斌; 仪传库; 张天勇; 李祥隆 | B62D57/032 |  | 有效
人形机器人本体 | 一种轮足复合式双足机器人 | 本发明公开了一种轮足复合式双足机器人，将足端套件和轮式部件集成在腿部，能够在不同环境下实现足式运动状态和轮式运动状态的自由切换；同时将轮式部件安装于大腿部与小腿部的铰接轴，以及将电机置于机身上并通过连杆系统传动，达到了减轻足端惯量、提升运动速度、降低能量消耗的效果。上述机器人在轮式运动状态时，机器人腿部结构呈直角三角形结构，通过减震弹簧和阻尼杆组成的弹簧阻尼元件可以达到缓冲、减震，减少行进过程中的杆向冲击力对机身和电机冲击的效果，同时能够吸收和储存能量，在行进过程中适时地释放能量，提高能量利用率。 | 1.一种轮足复合式双足机器人，其特征在于，包括：机身(9)和两个对称安装于所述机身(9)两侧的腿部； 所述机身(9)设置有动力轮伞齿轮(1)、腿部纵向电机(2)、腿部前向电机(3)和驱动电机(22)；所述驱动电机(22)的输出轴与所述动力轮伞齿轮(1)固定连接； 所述腿部包括大腿部、小腿部(7)以及轮式部件(10)； 所述大腿部铰接于所述机身(9)与所述小腿部(7)之间； 所述轮式部件(10)包括同轴且固定连接的主动轮(20)和轮接伞齿轮(21)；所述主动轮(20)转动安装于所述大腿部与小腿部(7)的铰接轴； 所述小腿部(7)包括支撑内筒(17)、齿轮传动机构和足端套件(8)； 所述齿轮传动机构相对转动地套设于所述支撑内筒(17)；所述支撑内筒(17)的顶端与所述大腿部铰接，底端固定安装有所述足端套件(8)； 所述机器人的运动状态包括足式运动状态和轮式运动状态； 当所述机器人处于足式运动状态时，腿部纵向电机(2)和腿部前向电机(3)提供驱动力，通过连杆系统驱动足端套件(8)运动； 当所述机器人处于轮式运动状态时，所述动力轮伞齿轮(1)与小腿输入伞齿轮(19)啮合，所述主动轮(20)接触地面；行进时，所述驱动电机(22)驱动所述动力轮伞齿轮(1)转动，所述动力轮伞齿轮(1)通过所述齿轮传动机构带动轮接伞齿轮(21)转动，所述轮接伞齿轮(21)带动所述主动轮(20)转动，实现机器人的运动。 | 2021-08-09 | 2022-05-13 |  | 钱义肇; 宋文杰; 孙双园; 冯思源; 刘洧铖 | B62D57/028 | B62D57/028 | 有效
人形机器人本体 | 一种双足机器人的腿部结构 | 本实用新型公开了一种双足机器人的腿部结构，属于机器人技术领域，包括支腿以及第一矩形筒和第二矩形筒，所述第一矩形筒和第二矩形筒的外壁均套接有矩形板，两个所述矩形板之间固定连接有帆布，所述第一矩形筒和第二矩形筒的两侧均对称固定连接有连接柱，多个所述连接柱的侧壁上均转动套接有安装套，所述第一矩形筒侧壁上固定连接的连接柱侧壁的安装套下端均固定连接有限位筒，所述限位筒的内部滑动连接有伸缩杆，且伸缩杆滑动延伸至限位筒的外侧并与第二矩形筒侧壁上固定连接的连接柱的侧壁上转动套接的安装套固定连接。与现有技术相比，该装置能够有效的对机器人腿部的零部件进行有效的防护，同时能够对机器人腿部的零件进行散热。 | 1.一种双足机器人的腿部结构，包括双足机器人的腿部结构中支腿(1)，其特征在于： 所述支腿(1)的上半部和下半部分别密封套接有第一矩形筒(2)和第二矩形筒(3)，所述第一矩形筒(2)和第二矩形筒(3)的外壁均套接有矩形板(4)，且矩形板(4)为拼接设置，两个所述矩形板(4)之间固定连接有帆布(5)，所述第一矩形筒(2)和第二矩形筒(3)的两侧均对称固定连接有连接柱(6)，多个所述连接柱(6)的侧壁上均转动套接有安装套，所述第一矩形筒(2)侧壁上固定连接的连接柱(6)侧壁的安装套下端均固定连接有限位筒(7)，所述限位筒(7)的内部滑动连接有伸缩杆(8)，且伸缩杆(8)滑动延伸至限位筒(7)的外侧并与第二矩形筒(3)侧壁上固定连接的连接柱(6)的侧壁上转动套接的安装套固定连接，所述第一矩形筒(2)的外壁固定连接有除尘箱(9)，所述除尘箱(9)的一侧固定连接有矩形框(10)，所述矩形框(10)的内部固定连接有风机(12)，所述除尘箱(9)的顶面开设有条形孔，所述条形孔内部卡接有过滤网(11)，且过滤网(11)延伸至除尘箱(9)的内部。 | 2024-05-17 | 2025-01-10 |  | 张广; 徐一敏; 和健; 张灿朋; 郅健斌 | B62D57/032 |  | 有效
人形机器人本体 | 轮式人形机器人 | 本申请涉及一种轮式人形机器人，包括底盘，所述底盘上沿周向安装有多个行走轮；动力源，所述动力源装设于所述底盘；转向机构，所述转向机构可活动地装设于所述底盘并与所述动力源传动连接，且所述转向机构与所有的所述行走轮传动连接；同步转动机构，所述同步转动机构可转动地设置于所述底盘，且所述同步转动机构的一端与所述转向机构传动连接；以及清扫机构，所述清扫机构可转动地设置于所述底盘，且所述清扫机构与所述同步转动机构传动连接；其中，所述转向机构驱动所述行走轮转动以使所述轮式人形机器人转向的过程中，所述转向机构通过所述同步转动机构同步带动所述清扫机构旋转，以使所述清扫机构始终处于所述行走轮的移动路径中。 | 1.一种轮式人形机器人，其特征在于，包括： 底盘，所述底盘上沿周向安装有多个行走轮； 动力源，所述动力源装设于所述底盘； 转向机构，所述转向机构可活动地装设于所述底盘并与所述动力源传动连接，且所述转向机构与所有的所述行走轮传动连接； 同步转动机构，所述同步转动机构可转动地设置于所述底盘，且所述同步转动机构的一端与所述转向机构传动连接； 清扫机构，所述清扫机构可转动地设置于所述底盘，且所述清扫机构与所述同步转动机构传动连接；其中，所述转向机构驱动所述行走轮转动以使所述轮式人形机器人转向的过程中，所述转向机构通过所述同步转动机构同步带动所述清扫机构旋转，以使所述清扫机构始终处于所述行走轮的移动路径中； 所述轮式人形机器人还包括顶升换向机构，所述顶升换向机构包括支架、顶升驱动器和顶升支脚，所述支架设置于所述底盘，所述顶升驱动器设置于所述支架并与所述顶升支脚传动连接，所述底盘开设有避让通孔，所述顶升支脚可升降移动地穿设于所述避让通孔，所述顶升支脚用于抵接或远离地面。 | 2025-08-19 | 2025-12-12 | ['2024-08-19'] | 黄永善; 张乐天; 黄晓进; 梁寿愚; 陈元峰; 李晋伟; 周盼 | B62D5/04; B62D3/06; B62D7/04; B62D7/16; B60R19/54; B08B1/30; B25J11/00; A47L11/24; A47L11/40; E01H1/00 | B08B1/30; B25J11/00; A47L11/24; E01H1/005; A47L2201/00; B60R19/54; A47L11/4072; B62D7/04; B62D7/16; B62D5/0421; B62D3/06; A47L11/40 | 有效
人形机器人本体 | 双臂人形机器人 | 本发明公开了一种双臂人形机器人，包括头部单元；胸部单元；胳膊单元，为多关节机械臂；手部单元；底盘件，具备若干个全向轮；其中，头部单元、胸部单元、底盘件从上至下依次布置，所述胸部单元的两侧均连接有胳膊单元；所述手部单元与胳膊单元背离胸部单元的一端装配，两个胳膊单元各自的手部单元的机械结构不同。采用此发明通过全向轮底盘实现全域移动，结合双侧异构机械臂协同作业，突破传统固定基座机械臂的空间限制，也突破了仿人双足机器人的稳定性缺陷，单机集成了移动与多功能操作能力，具备更广的工业应用前景。 | 1.一种双臂人形机器人，其特征在于，包括： 头部单元； 胸部单元； 胳膊单元，为多关节机械臂； 手部单元； 底盘件，具备若干个全向轮； 其中，头部单元、胸部单元、底盘件从上至下依次布置，所述胸部单元的两侧均连接有胳膊单元； 所述手部单元与胳膊单元背离胸部单元的一端装配，两个胳膊单元各自的手部单元的机械结构不同。 | 2025-06-25 | 2025-08-01 | ['2024-06-24'] | 尹福文; 黄湘; 魏高顺; 刘松涛 | B25J19/00; B25J17/00 | Y02P70/10 | 审中
人形机器人本体 | 轮式人形机器人 | 1.本外观设计产品的名称：轮式人形机器人。2.本外观设计产品的用途：用于轮式人形机器人。3.本外观设计产品的设计要点：在于形状。4.最能表明设计要点的图片或照片：立体图1。 | 无 | 2025-04-18 | 2026-01-27 | ['2025-03-13'] | 陈亮; 翟松林 | F17D5/02; F17D5/06; F21V33/00; F21Y115/10 | Y02P60/20 | 有效
人形机器人本体 | 人形机器人头部 | 1.本外观设计产品的名称：人形机器人头部。2.本外观设计产品的用途：用于工业(如焊接、煤流检测、钢筋计数、钢筋打标、工件质检等)、农业(如采摘)、服务业等领域的人形机器人。3.本外观设计产品的设计要点：在于形状。4.最能表明设计要点的图片或照片：立体图。 | 无 | 2024-10-30 | 2025-07-25 | ['2024-04-30'] | 刘俊涛; 董霄剑 | F16T1/38; F16T1/48 | G06T5/50; G06T7/62; G06T7/187; G06T7/80; G06T2207/20084; G06N3/084; G06T2207/20081; Y02A90/10; G01B11/03; G01B11/022; G06T2207/20221; G06N3/045; G06T7/13 | 有效
人形机器人本体 | 轮式人形机器人 | 1.本外观设计产品的名称：轮式人形机器人。2.本外观设计产品的用途：本外观设计产品用于平整地面环境下，代替人类搬运物料和操作工具。3.本外观设计产品的设计要点：在于形状。4.最能表明设计要点的图片或照片：立体图1。 | 无 | 2024-10-18 | 2025-06-13 | ['2023-12-13'] | 范雨晴; 费雨晨; 朱浩; 陈忠材; 庞风麟; 王洋 | G08B13/196; H04N23/50; H04N23/695; H04N7/18; A47L11/40 | H10D30/668; H10D62/292; H10D62/393; H10D62/60; H10D30/0297; H10D62/8503; H10D30/662 | 有效
人形机器人本体 | 人形机器人(轮式) | 1.本外观设计产品的名称：人形机器人(轮式)。2.本外观设计产品的用途：用于作为一种人形智能机器人。3.本外观设计产品的设计要点：在于形状。4.最能表明设计要点的图片或照片：立体图。 | 无 | 2024-09-13 | 2025-06-10 | ['2023-12-07'] | 伍凡 | D01G15/12; D01G15/26 | G06T7/246; G06T7/0012; G06T17/20; G06T19/003; G06T7/38; G06T2207/20084; G06T2207/10068; G06T2207/10016; G06T2207/20081 | 有效
人形机器人本体 | 人形机器人(Adam Lite) | 1.本外观设计产品的名称：人形机器人(Adam Lite)。2.本外观设计产品的用途：用于工业、服务业、农业等各种需要智能机器人的场景。3.本外观设计产品的设计要点：在于形状。4.最能表明设计要点的图片或照片：立体图。 | 无 | 2024-09-05 | 2025-04-29 | ['2022-09-21'] | 曾王利; 韩立华 | G02B7/00; G02B5/20 | E21B47/111; E21B47/13; E21B2200/20 | 有效
人形机器人本体 | 一种人形机器人 | 本发明公开了一种人形机器人，包括躯干组件，所述驱动杆组件上部两侧设置有手臂组件，所述驱动组件底部设置有腰臀组件，所述腰臀组件底部两侧设置有腿部组件；所述腰臀组件包括躯干座板和腰部座板，所述躯干座板和腰部座板之间设置有电动推杆；所述腰部座板底部两侧转动设置有髋骨套管，髋骨套管端部设置有髋骨关节架，所述髋骨关节架内部转动设置有髋骨关节座，所述腰部座板表面设置有第一髋骨驱动组件和第二髋骨驱动组件。有益效果在于：整体为人形结构，通过腰臀组件带动驱动组件、手臂组件和腿部组件进行整体运动，配合手臂组件和腿部组件的单独运动，使得机器人的各个部件能够进行整体和部分的多个自由度运动，能够进行复杂运动。 | 1.一种人形机器人，其特征在于：包括躯干组件(1)，所述驱动杆组件上部两侧设置有手臂组件(3)，所述驱动组件底部设置有腰臀组件(2)，所述腰臀组件(2)底部两侧设置有腿部组件(4)；所述腰臀组件(2)包括躯干座板(21)和腰部座板(22)，所述躯干座板(21)和腰部座板(22)之间铰接有电动推杆(23)，用于带动躯干座板(21)移动实现躯干组件(1)的多方向摆动；所述腰部座板(22)底部两侧转动设置有髋骨套管(26)，两根髋骨套管(26)相远离的端部设置有呈“U”字形结构的髋骨关节架(24)，所述髋骨关节架(24)内部转动设置有髋骨关节座(25)，所述腰部座板(22)表面设置有第一髋骨驱动组件(27)和第二髋骨驱动组件(28)，所述第一髋骨驱动组件(27)与髋骨套管(26)传动连接，用于驱动髋骨套管(26)沿其轴线旋转，所述第二髋骨驱动组件(28)与髋骨关节座(25)传动连接，用于驱动髋骨关节座(25)在髋骨关节架(24)内部旋转摆动；所述躯干组件(1)包括电箱(12)和背架(11)，所述电箱(12)和所述背架(11)设置在所述躯干座板(21)表面，所述背架(11)背面设置有控制器(13)，用于控制各部件运动，所述背架(11)前侧面设置有侧架(14)，所述手臂组件(3)设置在所述侧架(14)两侧；所述手臂组件(3)包括与侧架(14)连接的大臂固定套(31)，所述大臂固定套(31)内部转动设置有大臂套管(32)，所述大臂套管(32)远离大臂固定套(31)的端部设置有呈“U”字形结构的大臂关节架(33)，所述大臂关节架(33)内部转动设置有大臂关节座(34)，所述大臂固定套(31)外侧设置有第一大臂驱动组件(35)，用于驱动大臂套管(32)沿其轴线旋转，所述大臂套管(32)内部设置有第二大臂驱动组件(36)，用于驱动大臂关节座(34)在大臂关节架(33)内部旋转，所述大臂关节座(34)端部依次设置有轴向旋转肘关节组件(37)和摇摆肘关节组件(38)，摇摆肘关节组件(38)端部设置有小臂(39)，所述小臂(39)端部设置有手部安装座(311)和用于驱动手部安装座(311)沿小臂(39)轴线旋转的手部驱动组件(310)；所述腿部组件(4)包括与髋骨关节座(25)连接的大腿骨架(41)，所述大腿骨架(41)底端转动设置有膝关节骨架(45)，所述膝关节骨架(45)底端设置有小腿架(43)，所述小腿架(43)底端活动设置有脚掌组件(44)，所述大腿骨架(41)上设置有膝关节驱动组件(46)和脚掌驱动组件(42)，所述膝关节驱动组件(46)与膝关节骨架(45)传动连接，用于驱动膝关节骨架(45)摆动旋转，所述脚掌驱动组件(42)与脚掌组件(44)传动连接，用于驱动脚掌组件(44)摆动。 | 2023-10-08 | 2023-12-29 |  | 施群; 何志雄; 郑滨; 吴志诚; 张杰; 吕雷 | B25J9/00; B25J9/08; B25J11/00 | B25J9/00; B25J9/08; B25J11/00 | 审中
人形机器人本体 | 智能人形机器人 | 1.本外观设计产品的名称：智能人形机器人。2.本外观设计产品的用途：用于办公室、银行、宾馆、医院、餐厅、机场、学校、家庭及农场等场所的智能机器人，具有自主定位、物品识别及抓取、导引、语音交互等功能。3.本外观设计产品的设计要点：在于形状。4.最能表明设计要点的图片或照片：立体图。 | 无 | 2021-09-08 | 2022-03-11 |  | 安媛; 刘俊涛 |  |  | 有效
人形机器人本体 | 双足人形机器人 | 1.本外观设计产品的名称：双足人形机器人。2.本外观设计产品的用途：用于机械类智能机器人。3.本外观设计产品的设计要点：在于形状与结构。4.最能表明设计要点的图片或照片：立体图。 | 无 | 2025-07-11 | 2026-01-30 | ['2024-07-30'] | 程思远; 邓雯珊 | H02B1/06; H02B1/04; H02B1/48; H02B1/56; H02B1/46 | H01H13/14; H01H13/503; H01H13/52; H01H13/20; H01H13/66 | 有效
人形机器人本体 | 人形机器人(R1-B) | 1.本外观设计产品的名称：人形机器人(R1‑B)。2.本外观设计产品的用途：用于工业生产，柔性面料操作的机器人。3.本外观设计产品的设计要点：在于形状。4.最能表明设计要点的图片或照片：立体图1。 | 无 | 2025-07-04 | 2026-02-13 | ['2025-03-19'] | 周东旭; 张瀚文; 伍林; 胡光杰; 徐雨旸 | F16N39/02 | H10K2102/311; H10H29/49; G06F3/0446; H10H29/39; G06F2203/04106; G06F3/04164; H10K59/40; H10H29/37; H10K59/871; H10K59/122; H10K59/131; G06F2203/04103 | 有效
人形机器人本体 | 人形机器人(R1-C) | 1.本外观设计产品的名称：人形机器人(R1‑C)。2.本外观设计产品的用途：用于工业生产，柔性面料操作的机器人。3.本外观设计产品的设计要点：在于形状。4.最能表明设计要点的图片或照片：立体图1。 | 无 | 2025-07-04 | 2026-02-13 | ['2025-03-19'] | 周东旭; 张瀚文; 伍林; 胡光杰; 徐雨旸 | F16N39/02 | H10K2102/311; H10H29/49; G06F3/0446; H10H29/39; G06F2203/04106; G06F3/04164; H10K59/40; H10H29/37; H10K59/871; H10K59/122; H10K59/131; G06F2203/04103 | 有效
人形机器人本体 | 轮式人形机器人 | 1.本外观设计产品的名称：轮式人形机器人。2.本外观设计产品的用途：用于人类设计的环境中代替人类完成复杂工作，其在医疗看护、社会服务、工业制造等领域具有广泛的应用前景。3.本外观设计产品的设计要点：在于形状。4.最能表明设计要点的图片或照片：立体图。 | 无 | 2025-06-26 | 2026-02-10 | ['2025-03-20'] | 韩天文; 李贵祥; 李涛; 厚太龙; 王晨; 金铮; 张磊; 田中生; 韩慕鑫 | H10P72/78; H10P72/30; H10P72/00 | H10P72/7602; H10P72/3402; H10P72/78 | 有效
灵巧手 | 机械手指及灵巧手 | 本实用新型公开了一种机械手指及灵巧手，机械手指包括远指节、近指节、第一驱动组件和第二驱动组件；远指节能够绕第一轴线相对于近指节转动，近指节内部形成安装腔室，第一驱动组件置于安装腔室内，其包括第一驱动部、第一活动件，远指节能够绕第二轴线相对于第一活动件转动，第一轴线与第二轴线平行且相互错开；近指节能够绕第三轴线相对于灵巧手的手掌部转动，第二驱动组件包括第二驱动部、第二活动件，近指节能够绕第四轴线相对于第二活动件转动，第三轴线与第四轴线平行且相互错开。本实用新型的远指节和近指节的动作是相对独立的，从而使机械手指具有较高的运动自由度，能够执行较为复杂的任务。 | 1.机械手指，安装于灵巧手手掌部分的前端，其特征在于，包括远指节、近指节、第一驱动组件和第二驱动组件； 远指节的后端枢接于近指节的前端以使远指节能够绕第一轴线相对于近指节转动，近指节内部形成一安装腔室，第一驱动组件置于安装腔室内，其包括第一驱动部以及由第一驱动部带动做前后运动的第一活动件，第一活动件与远指节枢接以使远指节能够绕第二轴线相对于第一活动件转动，第一轴线与第二轴线平行且相互错开； 近指节的后端枢接于灵巧手的手掌部分以使近指节能够绕第三轴线相对于灵巧手的手掌部转动，第二驱动组件包括第二驱动部以及由第二驱动部带动做前后运动的第二活动件，第二活动件与近指节枢接以使近指节能够绕第四轴线相对于第二活动件转动，第三轴线与第四轴线平行且相互错开。 | 2025-03-05 | 2026-01-09 | ['2024-09-05'] | 刘静帅; 黎晋宇 | B25J15/00 | Y02E10/50 | 有效
灵巧手 | 机械手指及灵巧手 | 本发明公开了一种机械手指及灵巧手，机械手指包括远指节、近指节、第一驱动组件和第二驱动组件；远指节能够绕第一轴线相对于近指节转动，近指节内部形成安装腔室，第一驱动组件置于安装腔室内，其包括第一驱动部、第一活动件，远指节能够绕第二轴线相对于第一活动件转动，第一轴线与第二轴线平行且相互错开；近指节能够绕第三轴线相对于灵巧手的手掌部转动，第二驱动组件包括第二驱动部、第二活动件，近指节能够绕第四轴线相对于第二活动件转动，第三轴线与第四轴线平行且相互错开。本发明的远指节和近指节的动作是相对独立的，从而使机械手指具有较高的运动自由度，能够执行较为复杂的任务。 | 1.机械手指，安装于灵巧手手掌部分的前端，其特征在于，包括远指节、近指节、第一驱动组件和第二驱动组件； 远指节的后端枢接于近指节的前端以使远指节能够绕第一轴线相对于近指节转动，近指节内部形成一安装腔室，第一驱动组件置于安装腔室内，其包括第一驱动部以及由第一驱动部带动做前后运动的第一活动件，第一活动件与远指节枢接以使远指节能够绕第二轴线相对于第一活动件转动，第一轴线与第二轴线平行且相互错开； 近指节的后端枢接于灵巧手的手掌部分以使近指节能够绕第三轴线相对于灵巧手的手掌部转动，第二驱动组件包括第二驱动部以及由第二驱动部带动做前后运动的第二活动件，第二活动件与近指节枢接以使近指节能够绕第四轴线相对于第二活动件转动，第三轴线与第四轴线平行且相互错开。 | 2025-03-05 | 2025-04-18 | ['2023-10-18'] | 刘静帅; 黎晋宇 | B25J15/00 | B25J15/0009 | 审中
灵巧手 | 机器人末端执行器及其机器人手指 | 在一方面，提供了一种机器人末端执行器，该机器人末端执行器包括：手掌；多个机器人手指，所述多个机器人手指操作性地连接至所述手掌，每个手指包括：手指基部，所述手指基部具有操作性地连接至所述手掌的近端部分和相反的远端部分；以及吸盘，其中，该多个手指中的每个在近端部分处操作性地连接至手掌并且被配置成可相对于手掌旋转和/或移动，并且其中，吸盘被配置成可围绕远端部分的枢轴运动。本文描述了其他示例实施例。在某些实施例中，本披露提供了一种用于以提高的每小时拾取次数(PPH)抓握的多功能、多模式机器人末端执行器。 | 1.一种机器人末端执行器，所述机器人末端执行器包括： 手掌；以及多个机器人手指，所述多个机器人手指操作性地连接至所述手掌，每个手指包括： 手指基部，所述手指基部具有操作性地连接至所述手掌的近端部分和相反的远端部分；以及吸盘，其中，所述多个手指中的每个在所述近端部分处操作性地连接至所述手掌，并且被配置成能够相对于所述手掌旋转和/或移动，并且其中，所述吸盘被配置成能够围绕所述远端部分的枢轴运动。 | 2023-06-14 | 2025-01-14 | ['2022-06-20'] | 刘云辉; 周建树; 曹瀚文; 李一川; 欧梓峯 | B25J15/00 | B25J15/0028; B25J15/08; B25J15/026; B25J15/0616; B25J15/10 | 审中
灵巧手 | 机器人末端执行器 | 本实用新型涉及机器人末端执行器，其包括安装座、摆动气缸以及组合夹具；摆动气缸固定连接于安装座上，安装座用于固定连接于机器人的机械臂末端；组合夹具的气缸法兰固连在摆动气缸转盘上，组合夹具中的夹取机构和吸附机构分别设于与气缸法兰固连的两个法兰连接板上；吸附机构包括气动吸盘和挡片，气动吸盘可升降地设置在第二法兰连接板上，挡片固设于第二法兰连接板上且位于气动吸盘的升降路径上。摆动气缸可驱动组合夹具旋转，以使夹取机构或吸附机构切换至工作位置。该机器人末端执行器可使夹取机构或吸附机构切换到工作位置以实现搬运不同种类的物品，且吸附机构在吸取粘附在模具中的玻璃融片时，能够实现模具与玻璃融片的自动分离。 | 1.一种机器人末端执行器，其特征在于，包括安装座、摆动气缸以及组合夹具；所述摆动气缸固定连接于所述安装座上，所述安装座用于固定连接于机器人的机械臂末端；所述组合夹具包括气缸法兰、第一法兰连接板、第二法兰连接板、夹取机构以及吸附机构，所述气缸法兰固定连接于所述摆动气缸的转盘上，所述第一法兰连接板和第二法兰连接板均固定连接于所述气缸法兰上，所述夹取机构和吸附机构分别设于所述第一法兰连接板和第二法兰连接板上；所述吸附机构包括气动吸盘和挡片，所述气动吸盘可升降地设置在所述第二法兰连接板上，所述挡片固设于所述第二法兰连接板上且位于所述气动吸盘的升降路径上；所述摆动气缸可驱动所述组合夹具旋转，以使所述夹取机构或吸附机构切换至工作位置。 | 2023-07-07 | 2024-01-19 |  | 董俊强; 张雷; 席斌; 周远祥; 涂昀; 赵智; 王嘉琪; 万琦芬 | B25J15/00; B25J15/06; B65G47/91; B65G49/06 |  | 有效
灵巧手 | 一种机械手指和机械灵巧手 | 本发明提供了一种机械手指和机械灵巧手，机械手指包括：机架、与机架相铰接的指节单元、与指节单元相铰接的指尖单元，机架包括第一伸缩杆和第二伸缩杆、设置于机架上的第一直线电机和第二直线电机，第一直线电机的一端与第一伸缩杆的一端相连，第二直线电机的一端与第二伸缩杆的一端相连，指节单元包括驱动杆、摆杆和连杆，第一伸缩杆的另一端与所述驱动杆的一端铰接，驱动杆的另一端与连杆的一端铰接，连杆的另一端与指尖单元铰接，第二伸缩杆的另一端与摆杆的一端铰接，摆杆的另一端与指节单元铰接。通过本发明实施例提供的机械手指和机械灵巧手，结构简单，易于实现，具有自适应功能，能够适应更多物体形状的抓取。 | 1.一种机械手指，包括：机架、与所述机架相铰接的指节单元、与所述指节单元相铰接的指尖单元，其特征在于，所述机架包括第一伸缩杆和第二伸缩杆、设置于机架上的第一直线电机和第二直线电机，所述第一直线电机的一端与所述第一伸缩杆的一端相连，所述第二直线电机的一端与所述第二伸缩杆的一端相连，所述指节单元包括驱动杆、摆杆和连杆，所述第一伸缩杆的另一端与所述驱动杆的一端铰接，所述驱动杆的另一端与所述连杆的一端铰接，所述连杆的另一端与所述指尖单元铰接，所述第二伸缩杆的另一端与所述摆杆的一端铰接，所述摆杆的另一端与所述指节单元铰接，所述第一直线电机通过所述第一伸缩杆、所述驱动杆、所述摆杆和所述连杆带动所述指尖单元转动，所述第二直线电机通过所述第二伸缩杆和所述摆杆带动指节单元中的指节转动。 | 2022-11-02 | 2023-03-28 | ['2021-09-24'] | 陈希; 蔡颖鹏; 杨超众; 马志强; 张健 | B25J15/00; B25J17/00; B25J9/12 | B65G17/126; B65G17/36; B65G47/40 | 有效
灵巧手 | 一种机械手指和机械灵巧手 | 本发明提供了一种机械手指和机械灵巧手，机械手指包括：机架、与机架相铰接的指节单元、与指节单元相铰接的指尖单元，机架包括第一伸缩杆和第二伸缩杆、设置于机架上的第一直线电机和第二直线电机，第一直线电机的一端与第一伸缩杆的一端相连，第二直线电机的一端与第二伸缩杆的一端相连，指节单元包括驱动杆、摆杆和连杆，第一伸缩杆的另一端与所述驱动杆的一端铰接，驱动杆的另一端与连杆的一端铰接，连杆的另一端与指尖单元铰接，第二伸缩杆的另一端与摆杆的一端铰接，摆杆的另一端与指节单元铰接。通过本发明实施例提供的机械手指和机械灵巧手，结构简单，易于实现，具有自适应功能，能够适应更多物体形状的抓取。 | 1.一种机械手指，包括：机架、与所述机架相铰接的指节单元、与所述指节单元相铰接的指尖单元，其特征在于，所述机架包括第一伸缩杆和第二伸缩杆、设置于机架上的第一直线电机和第二直线电机，所述第一直线电机的一端与所述第一伸缩杆的一端相连，所述第二直线电机的一端与所述第二伸缩杆的一端相连，所述指节单元包括驱动杆、摆杆、弹簧和连杆； 所述驱动杆呈L型设置，所述驱动杆的铰接孔同方向分别设置在L型结构的两端，所述驱动杆还包括设置于其腰部的腰部铰接孔，所述驱动杆通过所述腰部铰接孔与所述机架铰接，所述机架还设置第一支撑座和第二支撑座，所述第一支撑座的外端部设有铰接孔，所述腰部铰接孔通过该铰接孔与所述机架铰接，所述第二支撑座设有铰接孔，所述指节单元的指节与所述摆杆的另一端在第二支撑座的所述铰接孔相铰接；所述摆杆包括铰接孔C和铰接孔D，所述第一伸缩杆的另一端与所述驱动杆的一端在铰接孔B铰接，所述驱动杆的另一端与所述连杆的一端铰接，所述连杆的另一端与所述指尖单元在F点铰接，所述第二伸缩杆的另一端与所述摆杆的一端铰接，所述摆杆的另一端与所述指节单元铰接，所述指节单元还包括用于使所述摆杆与指节保持贴合的弹簧，所述弹簧的一端与所述连杆相连，另一端与所述摆杆相连； 所述第一直线电机通过所述第一伸缩杆、所述驱动杆、所述摆杆和所述连杆带动所述指尖单元转动，包括： 所述第二直线电机不动，所述第一直线电机运动时：所述第一直线电机推动所述第一伸缩杆运动，所述第一伸缩杆与所述驱动杆铰接于铰接孔B，所述驱动杆与所述第一支撑座铰接于铰接孔A；所述第二直线电机不动时，指节在弹簧拉力作用下保持位置不动，所述驱动杆与所述连杆铰接于铰接孔H，所述驱动杆的旋转带动所述连杆的运动，指节与所述指尖单元中的指尖铰接于铰接孔G，所述第二直线电机不动时，铰接孔G位置保持不动，所述连杆与指尖铰接于F点，所述连杆带动指尖绕F点转动； 所述第二直线电机通过所述第二伸缩杆和所述摆杆带动指节单元中的指节转动，包括： 所述第二直线电机运动，所述第一直线电机保持不动时：所述第二直线电机推动所述第二伸缩杆运动，所述第二伸缩杆与所述摆杆铰接于铰接孔D，所述第二伸缩杆推动所述摆杆旋转运动，所述摆杆与指节铰接于所述第二支撑座的铰接孔C，在指节单元背面方向的外力作用下，所述摆杆与指节可在弹簧的作用下保持贴合，所述摆杆与指节共同旋转；所述连杆与所述驱动杆铰接于铰接孔H，在所述第二直线电机不动时，铰接孔H位置保持固定不变，指节与指尖铰接于铰接孔G，在指节旋转带动下，所述连杆与指尖发生旋转联动。 | 2022-11-02 | 2025-05-09 | ['2021-12-15'] | 陈希; 蔡颖鹏; 杨超众; 马志强; 张健 | B25J15/00; B25J17/00; B25J9/12 | E04G21/1841 | 有效
灵巧手 | 机器人手(五指灵巧手) | 1.本外观设计产品的名称：机器人手(五指灵巧手)。2.本外观设计产品的用途：用于机器人的手，可以进行物体的抓取等操作。3.本外观设计产品的设计要点：在于形状。4.最能表明设计要点的图片或照片：立体图1。 | 无 | 2025-03-21 | 2025-12-02 | ['2024-04-01'] | 黄聪文; 罗辉; 陈春胜 | H01R13/02; H01R13/40 | H04L69/14; H04L69/164; H04W76/10; H04W80/06 | 有效
灵巧手 | 机器人手(五指灵巧手) | 1.本外观设计产品的名称：机器人手(五指灵巧手)。2.本外观设计产品的用途：本外观设计产品用于机器人等工业自动化场景中的物体抓取、搬运及精密操作，其可变形结构可适配不同作业需求。3.本外观设计产品的设计要点：在于形状。4.最能表明设计要点的图片或照片：立体图。 | 无 | 2025-04-08 | 2025-11-25 | ['2025-03-24'] | 请求不公布姓名; 请求不公布姓名; 请求不公布姓名; 请求不公布姓名 | B65D6/04; B65D6/34; B65D25/24; A45C11/20 | H04L9/0891; H04L63/1425; H04L63/1416; H04L63/08; H04L9/40; H04L63/0428; H04L63/205; H04L63/1441 | 有效
灵巧手 | 机械手指、灵巧手及人形机器人 | 本申请提供一种机械手指、灵巧手及人形机器人。机械手指包括第一指节结构、第二指节结构和驱动组件，驱动组件包括驱动机构和锁止机构，驱动机构用于与手掌结构转动连接，驱动组件用于驱动第一指节结构和第二指节结构转动，锁止机构具有第一状态和第二状态，本申请中，当锁止机构处于第一状态时，第一指节结构和第二指节结构转动连接，从而使第一驱动组件、第一指节结构和第二指节机构形成连杆传动系统，实现精确的抓取和操作。并且可以利用第一指节结构的背部推动或定位工件，增加操作的多样性。当锁止机构处于第二状态时，第一指节结构与第二指节结构背部受到外力撞击能够被动弯曲，避免驱动机构卡死或损坏，适应多种复杂的操作环境和任务需求。 | 1.一种机械手指，其特征在于，用于人形机器人的灵巧手，所述机械手指包括： 第一指节结构，用于与所述灵巧手的手掌结构转动连接； 第二指节结构，与所述第一指节结构转动连接； 驱动组件，所述驱动组件包括驱动机构和锁止机构，所述驱动机构用于与所述手掌结构转动连接，所述驱动组件用于驱动所述第一指节结构和所述第二指节结构转动，所述锁止机构具有第一状态和第二状态，在所述第一状态，所述锁止机构连接所述驱动组件与所述第一指节结构；在所述第二状态，所述驱动机构和所述第一指节结构分离； 所述驱动机构包括第一驱动件和转接件，所述转接件具有第一连接点、第二连接点和第三连接点；所述第一驱动件的一端用于与所述手掌结构转动连接，所述第一驱动件的另一端与所述第一连接点转动连接，所述第二连接点用于与所述手掌结构转动连接，所述第三连接点通过所述锁止机构与所述第一指节结构转动连接； 所述转接件开设有第一连接孔以形成所述第三连接点，所述第一指节结构上开设有第二连接孔；所述锁止机构包括销轴，所述销轴可拆卸地穿过所述第一连接孔和所述第二连接孔。 | 2024-08-27 | 2024-12-17 | ['2024-04-25'] | 刘静帅; 肖丹萍 | B25J15/00 | B25J15/0009 | 有效
灵巧手 | 机械手指、灵巧手及人形机器人 | 本申请提供一种机械手指、灵巧手及人形机器人。机械手指包括第一指节结构、第二指节结构和驱动组件，驱动组件包括驱动机构和锁止机构，驱动机构用于与手掌结构转动连接，驱动组件用于驱动第一指节结构和第二指节结构转动，锁止机构具有第一状态和第二状态，本申请中，当锁止机构处于第一状态时，第一指节结构和第二指节结构转动连接，从而使第一驱动组件、第一指节结构和第二指节机构形成连杆传动系统，实现精确的抓取和操作。并且可以利用第一指节结构的背部推动或定位工件，增加操作的多样性。当锁止机构处于第二状态时，第一指节结构与第二指节结构背部受到外力撞击能够被动弯曲，避免驱动机构卡死或损坏，适应多种复杂的操作环境和任务需求。 | 1.一种机械手指，其特征在于，用于人形机器人的灵巧手，所述机械手指包括：第一指节结构，用于与所述灵巧手的手掌结构转动连接；第二指节结构，与所述第一指节结构转动连接；驱动组件，所述驱动组件包括驱动机构和锁止机构，所述驱动机构用于与所述手掌结构转动连接，所述驱动组件用于驱动所述第一指节结构和所述第二指节结构转动，所述锁止机构具有第一状态和第二状态，在所述第一状态，所述锁止机构连接所述驱动组件与所述第一指节结构；在所述第二状态，所述驱动机构和所述第一指节结构分离。 | 2024-08-27 | 2024-09-24 | ['2023-03-21'] | 刘静帅; 肖丹萍 | B25J15/00 | B25J15/0009 | 有效
灵巧手 | 一种机器人末端执行器 | 本发明提供一种机器人末端执行器，属于机器人设备技术领域，包括机器手，机器手端部通过连接件连接有安装座；安装座下侧设有收纳槽，收纳槽内设有安装板，安装板上安装有吸盘组件，安装座上对应安装板设有升降机构，升降机构与安装板连接，通过升降机构带动安装板进行升降；安装座上两侧都通过转动轴安装有夹爪组件，夹爪组件侧边设有驱动机构，驱动机构带动夹爪组件进行抓取。通过在安装座下侧设置收纳槽用于安装板的收纳，在夹爪组件抓取时对吸盘组件进行收纳，减少对夹爪组件抓取产生影响；并且通过对应的升降机构带动对应的安装板升降，从而使安装板之间形成高低差，便于对多面的工件进行抓取，使抓取更加稳定。 | 1.一种机器人末端执行器，包括机器手(1)，机器手(1)端部通过连接件(2)连接有安装座(3)；其特征在于：所述安装座(3)下侧设有收纳槽(4)，收纳槽(4)内设有安装板(5)，安装板(5)设有多个，安装板(5)上安装有吸盘组件，安装座(3)上对应安装板(5)设有升降机构，升降机构与安装板(5)对应连接，通过升降机构带动安装板(5)进行升降；安装座(3)上两侧都通过转动轴(6)安装有夹爪组件，夹爪组件侧边设有驱动机构，驱动机构带动夹爪组件进行抓取。 | 2022-09-15 | 2022-12-13 | ['2021-08-12'] | 沈虎; 金保辉; 庄思禹 | B25J15/00; B25J15/06; B25J15/08; B25J9/14; B25J9/04 | B25J15/08; B25J15/0066; B25J9/04; B25J15/0616; B25J9/144 | 失效
灵巧手 | 一种机器人末端执行器 | 本实用新型提供一种机器人末端执行器。所述机器人末端执行器包括夹爪、安装罩和锁付组件，所述安装罩套装于所述驱动部件上，在所述安装罩的底部设置所述锁付组件；所述夹爪上设有第一夹持端和第二夹持端，所述夹爪安装在所述驱动部件上，所述驱动部件能驱动所述第一夹持端和第二夹持端开合；所述锁付组件上可旋转的设有多个工具头，可旋转的多个所述工具头中，其中一个所述工具头位于所述夹爪内并与所述第二夹持端的位置相对。与相关技术相比，本实用新型提供机器人末端执行器通过增设锁付组件，使机器人末端执行器除具备抓取功能外，还能够实现螺丝的锁付，更好的满足操作多样化的流水线生产线上。 | 1.一种机器人末端执行器，用于安装在机器人末端的驱动部件(5)上，其包括夹爪(4)，其特征在于，还包括安装罩(3)和锁付组件(2)，所述安装罩(3)套装于所述驱动部件(5)上，在所述安装罩(3)的底部设置所述锁付组件(2)；所述夹爪(4)上设有第一夹持端(41)和第二夹持端(42)，所述夹爪(4)安装在所述驱动部件(5)上，所述驱动部件(5)能驱动所述第一夹持端(41)和第二夹持端(42)开合；所述锁付组件(2)上可旋转的设有多个工具头(1)，可旋转的多个所述工具头(1)中，其中一个所述工具头(1)位于所述夹爪(4)内并与所述第二夹持端(42)的位置相对。 | 2021-09-16 | 2022-02-15 |  | 刘新杰; 刘加光; 胡斌; 侯志刚; 卞新港; 关玉坤 | B25J15/00; B23P19/06 |  | 失效
灵巧手 | 手术机器人末端执行器 | 1.本外观设计产品的名称：手术机器人末端执行器。2.本外观设计产品的用途：用于安装手术机器人探头。3.本外观设计产品的设计要点：在于形状。4.最能表明设计要点的图片或照片：立体图1。 | 无 | 2024-12-26 | 2025-09-23 | ['2024-07-19'] | 方望来; 孙益林; 莫金允; 陈奎; 张哲明; 范培华; 张博 | H05K7/20 | H01M50/244; H01M50/209; H01M50/262 | 有效
灵巧手 | 手术机器人末端执行器 | 1.本外观设计产品的名称：手术机器人末端执行器。2.本外观设计产品的用途：本外观设计产品用于医疗手术，是手术机器人的部件。3.本外观设计产品的设计要点：在于形状。4.最能表明设计要点的图片或照片：立体图。 | 无 | 2022-02-24 | 2022-05-27 |  | 廖诗慧 |  |  | 有效
灵巧手 | 一种机器人末端执行器 | 一种机器人末端执行器，属于机器人技术领域。包括安装板、连接法兰、吹气装置及两个气动夹爪，两个气动夹爪分别是气动夹爪一和气动夹爪二，安装板为L形板，连接法兰与安装板的拐角处可拆卸固定连接，气动夹爪一和气动夹爪二分别可拆卸固定在安装板的两端，连接法兰上安装有吹气装置, 本实用新型的机器人末端执行器单次操作能够夹取两个工件，且由于设置了吹气装置，在对机床上下料时，能够对工件表面的碎屑等杂物进行清理。 | 1.一种机器人末端执行器，其特征在于：包括安装板(1)、连接法兰(2)、吹气装置(15)及两个气动夹爪，两个气动夹爪分别是气动夹爪一(6)和气动夹爪二(16)，安装板(1)为L形板，连接法兰(2)与安装板(1)的拐角处可拆卸固定连接，气动夹爪一(6)和气动夹爪二(16)分别可拆卸固定在安装板(1)的两端，连接法兰(2)上安装有吹气装置(15)。 | 2023-08-14 | 2024-02-23 |  | 李莫; 于轮齐; 邵文迪 | B25J15/00; B25J15/08; B25J15/02 |  | 有效
灵巧手 | 一种机器人末端执行器 | 本实用新型涉及一种机器人末端执行器，其包括安装座、摆动气缸以及组合夹具；其中，所述摆动气缸固定连接于安装座上，所述安装座用于固定连接于机器人的机械臂末端；所述组合夹具包括气缸法兰、第一法兰连接板、第二法兰连接板、夹取机构以及吸附机构，所述气缸法兰固定连接于摆动气缸的转盘上，所述第一法兰连接板和第二法兰连接板均固定连接于气缸法兰上，所述夹取机构设于第一法兰连接板上远离气缸法兰的一端，所述吸附机构设于第二法兰连接板上远离气缸法兰的一端。该机器人末端执行器安装于机器人上进行使用，机器人可根据需求，通过摆动气缸驱动组合夹具旋转，以使所述夹取机构或吸附机构切换至工作位置，以实现搬运不同种类的物品。 | 1.一种机器人末端执行器，其特征在于，包括安装座、摆动气缸以及组合夹具；其中，所述摆动气缸固定连接于所述安装座上，所述安装座用于固定连接于机器人的机械臂末端；所述组合夹具包括气缸法兰、第一法兰连接板、第二法兰连接板、夹取机构以及吸附机构，所述气缸法兰固定连接于所述摆动气缸的转盘上，所述第一法兰连接板和第二法兰连接板均固定连接于所述气缸法兰上，所述夹取机构设于所述第一法兰连接板上远离所述气缸法兰的一端，所述吸附机构设于所述第二法兰连接板上远离所述气缸法兰的一端；所述摆动气缸可驱动所述组合夹具旋转，以使所述夹取机构或吸附机构切换至工作位置。 | 2023-07-07 | 2024-01-09 |  | 周远祥; 张雷; 董俊强; 席斌; 王嘉琪; 赵智; 万琦芬; 涂昀 | B25J15/00; B25J15/08; B25J15/06; B65G47/91 |  | 有效
灵巧手 | 一种机器人末端执行器 | 本实用新型涉及机器人技术领域，特别涉及一种机器人末端执行器。该机器人末端执行器包括执行器件、转接法兰、卡箍结构及机器人连接组件，其中机器人连接组件与转接法兰连接，转接法兰与执行器件通过锥台结构定位连接，锥台结构通过卡箍结构固定锁紧。锥台结构包括设置于转接法兰一侧的锥台Ⅰ和设置于执行器件后端的锥台Ⅱ，锥台Ⅱ和锥台Ⅰ分别通过端部的定位平面Ⅱ和定位平面Ⅰ定位连接，锥台Ⅰ和锥台Ⅱ的直径均为向端部的定位平面方向逐渐增大。本实用新型的机械臂末端执行器内部器件之间通过锥台结构连接，圆锥体压合承载能力强，更加适合打磨和负载搬运。 | 1.一种机器人末端执行器，其特征在于，包括执行器件(1)、转接法兰(2)、卡箍结构及机器人连接组件，其中机器人连接组件与转接法兰(2)连接，转接法兰(2)与执行器件(1)通过锥台结构定位连接，锥台结构通过卡箍结构固定锁紧。 | 2022-06-07 | 2022-10-25 |  | 苗利; 赵森; 马英凯; 陈雷; 庞宏玮; 朱维金 | B25J15/00 |  | 有效
灵巧手 | 艾灸机器人末端执行器 | 本实用新型涉及艾灸机器人末端执行器，包括套筒、夹取装置和传动机构；所述夹取装置用于夹装艾棒，所述夹取装置设置在所述套筒内，且所述夹取装置可沿所述套筒的轴线方向滑动；所述传动机构包括齿轮和齿条，所述齿条与所述夹取装置连接，所述齿轮与所述齿条啮合；所述齿轮连接有驱动装置，以使齿轮与驱动装置同步转动。在本实用新型中，通过驱动装置带动齿轮转动，进而通过齿条带动夹取装置在套筒内移动，从而调整艾条伸出套筒的长度，能够独立控制艾棒的伸出量，不再需要人工调整，减小了人工调整的误差，提高了精确度；也不再需要调整整个机械臂位置，从而解决了艾棒位置难以复现的问题，保证了艾灸过程的准确度。 | 1.艾灸机器人末端执行器，其特征在于：包括套筒(100)、夹取装置(200)和传动机构(300)；所述夹取装置(200)用于夹装艾棒，所述夹取装置(200)设置在所述套筒(100)内，且所述夹取装置(200)可沿所述套筒(100)的轴线方向滑动；所述传动机构(300)包括齿轮(320)和齿条(330)，所述齿条(330)与所述夹取装置(200)连接，所述齿轮(320)与所述齿条(330)啮合；所述齿轮(320)连接有驱动装置，以使齿轮(320)与驱动装置同步转动。 | 2022-04-25 | 2022-07-22 | ['2022-03-25'] | 王湛强; 贾子权; 王凯波; 王钟康; 刘琦 | B25J15/02; B25J15/10; A61H39/06 | B01D21/2433; B01D21/02; B01D21/01 | 失效
灵巧手 | 一种机器人末端执行器 | 本实用新型公开了一种机器人末端执行器，安装于机械臂末端，且与机器人的控制器连接，其特征在于，包括连接装置、触摸笔总成装置和机械爪，其中，其中，所述连接装置安装于所述机械臂末端，所述触摸笔总成装置和机械爪均安装于所述连接装置上，所述连接装置、触摸笔总成装置和机械爪均与机器人的控制器连接。本实用新型是一种由多功能集成的末端执行器，可以自动的识别目标与定位，而且具有压力实时反馈性，保证操作的安全性，提高运行的鲁棒性。其中该结构可拓展性强，运行人员可以根据实际需要进行拓展，可以根据不同实际任务灵活地进行调整。 | 1.一种机器人末端执行器，安装于机械臂末端，且与机器人的控制器连接，其特征在于，包括连接装置(1)、触摸笔总成装置(2)和机械爪(3)，其中，所述连接装置(1)安装于所述机械臂末端，所述触摸笔总成装置(2)和机械爪(3)均安装于所述连接装置(1)上，所述连接装置(1)、触摸笔总成装置(2)和机械爪(3)均与机器人的控制器连接。 | 2022-01-27 | 2022-07-19 |  | 李洪; 林业桂; 章振云; 范衠; 夏俊煊; 张承钿; 曾向荣; 吴增松; 成仕强; 林海; 林曦阳; 喻健鹏; 张青霄; 汤同申; 宁为博; 刘嘉诚; 朱贵杰; 郝志峰; 刘宗茂; 卢叙钿; 徐应杰; 李春生 | B25J9/16; B25J17/02; B25J19/02 |  | 有效
灵巧手 | 一种机器人末端执行器 | 本实用新型涉及机器人制造技术领域，公开了一种机器人末端执行器，包括执行器本体，所述执行器本体的一侧固定连接有连杆，所述连杆的一侧固定连接有安装板，所述安装板的一侧设置有控制面板，所述安装板的两侧均开设有凹槽，所述凹槽的内部固定连接有滑轨，所述控制面板的一侧固定连接有滑块。本实用新型具有以下优点和效果：夹持板通过弹簧固定连接在安装板的内壁，当插杆延伸至插孔的内部之后，弹簧将会被压缩，进而通过夹持板对插杆形成夹持，插杆所连接的凸起延伸至豁口的内部用于对插杆进行限位，进而使得当控制面板在安装板的一侧进行安装时不仅简单便捷便于拆卸，同时对控制面板的固定性极强。 | 1.一种机器人末端执行器，包括执行器本体(1)，其特征在于：所述执行器本体(1)的一侧固定连接有连杆(2)，所述连杆(2)的一侧固定连接有安装板(3)，所述安装板(3)的一侧设置有控制面板(4)，所述安装板(3)的两侧均开设有凹槽，所述凹槽的内部固定连接有滑轨(5)，所述控制面板(4)的一侧固定连接有滑块，所述滑块滑动连接在滑轨(5)的内部，所述安装板(3)的内部开设有插孔(6)，所述控制面板(4)底部的两侧均固定连接有插杆(7)，所述插孔(6)的内壁固定连接有弹簧(8)，所述弹簧(8)的一端固定连接有夹持板(9)，所述夹持板(9)的一侧固定连接有夹持块(10)，所述夹持块(10)的内部开设有豁口，所述插杆(7)的两侧固定连接有凸起，所述凸起延伸至豁口的内部。 | 2021-11-23 | 2022-05-27 | ['2020-11-25'] | 孟高鹏 | B25J15/00; B25J19/00 | Y02A40/25 | 失效
灵巧手 | 一种仿人手气动软体灵巧手 | 一种仿人手气动软体灵巧手，属于软体机器人技术领域。所述多根手指至少包括拇指、食指、中指以及无名指，所述拇指的根部通过拇指基部关节与手指安装架连接，除拇指外的其他手指的根部与手指安装架连接，所述手指安装架设置在腕部法兰上；每根所述手指上均设有多个气室以及多条关节充气流道，所述多条关节充气流道出气端与多个气室一一对应连通设置。本发明增加了软体手的工作空间，且在同级别运动速度和负载情况下，所需耗气量更低，提高了手指的反向作用力和作用速度，限制了气室的侧向无效膨胀，减少了气室的耗气量，提高了气室的双向运动速度，紧凑布置气路，提高集成性，尽可能贴近人类手指功能。 | 1.一种仿人手气动软体灵巧手，包括拇指基部关节(4)、手指安装架(5)、多根手指(1)以及腕部法兰(6)；所述多根手指(1)至少包括拇指(2)、食指、中指以及无名指，所述拇指(2)的根部通过拇指基部关节(4)与手指安装架(5)连接，除拇指(2)外的其他手指(1)的根部与手指安装架(5)连接，所述手指安装架(5)设置在腕部法兰(6)上；其特征在于：每根所述手指(1)上均设有多个气室以及多条关节充气流道，所述多条关节充气流道出气端与多个气室一一对应连通设置。 | 2021-09-27 | 2021-12-17 |  | 李军; 石凯 | B25J15/00; B25J15/10 | B25J15/0009; B25J15/0023; B25J15/10 | 有效
灵巧手 | 一种仿人手气动软体灵巧手 | 一种仿人手气动软体灵巧手，属于软体机器人技术领域。所述多根手指至少包括拇指、食指、中指以及无名指，所述拇指的根部通过拇指基部关节与手指安装架连接，除拇指外的其他手指的根部与手指安装架连接，所述手指安装架设置在腕部法兰上；每根所述手指上均设有多个气室以及多条关节充气流道，所述多条关节充气流道出气端与多个气室一一对应连通设置。本发明增加了软体手的工作空间，且在同级别运动速度和负载情况下，所需耗气量更低，提高了手指的反向作用力和作用速度，限制了气室的侧向无效膨胀，减少了气室的耗气量，提高了气室的双向运动速度，紧凑布置气路，提高集成性，尽可能贴近人类手指功能。 | 1.一种仿人手气动软体灵巧手，包括拇指基部关节(4)、手指安装架(5)、多根手指(1)以及腕部法兰(6)；所述多根手指(1)至少包括拇指(2)、食指、中指以及无名指，所述拇指(2)的根部通过拇指基部关节(4)与手指安装架(5)连接，除拇指(2)外的其他手指(1)的根部与手指安装架(5)连接，所述手指安装架(5)设置在腕部法兰(6)上；其特征在于：每根所述手指(1)上均设有多个气室以及多条关节充气流道，所述多条关节充气流道出气端与多个气室一一对应连通设置；每根所述手指(1)还包括指尖(13)、弯曲梁和流道组件(14)以及多个支撑；所述指尖(13)和多个支撑与多个气室一一交替连接设置，并指尖(13)、多个支撑以及多个气室均设置在弯曲梁和流道组件(14)上，所述多条关节充气流道均设置在弯曲梁和流道组件(14)内；所述多个支撑分别为手指根部支撑(10)、手指中后部支撑(11)以及手指中前部支撑(12)；所述手指根部支撑(10)与对应的摆动关节(3)的手指连接架(31)通过粘接剂连接；所述多个气室分别为指根部气室(7)、指中部气室(8)以及指尖部气室(9)；所述多条关节充气流道分别为指中关节充气流道(16)、指根关节充气流道(19)以及指尖关节充气流道(20)；所述指根关节充气流道(19)的出气端与指根部气室(7)连通设置，所述指中关节充气流道(16)的出气端与指中部气室(8)连通设置，所述指尖关节充气流道(20)的出气端与指尖部气室(9)连通设置；所述指尖(13)以及每个支撑均包括拉力柱(17)以及硬质胶体填充物(41)，所述拉力柱(17)的端部分别与对应的气室连接，拉力柱(17)的下端与弯曲梁和流道组件(14)连接，所述硬质胶体填充物(41)包裹在拉力柱(17)的外侧；所述弯曲梁和流道组件(14)还包括纤维约束层(15)以及弯曲梁(18)；所述弯曲梁(18)内设有多条关节充气流道，并弯曲梁(18)的上端与拉力柱(17)的下端连接，弯曲梁(18)的下端设有纤维约束层(15)；每个所述气室均包括气室外壁(23)以及膨胀壁(26)；所述气室外壁(23)为环状结构，气室外壁(23)设有与对应的关节充气流道连通的进气孔，且气室外壁(23)的两端部分别与对应膨胀壁(26)连通设置，气室外壁(23)以及两侧的膨胀壁(26)封闭围合成膨胀气室，所述膨胀壁(26)与指尖(13)的拉力柱(17)或对应的支撑的拉力柱(17)粘接；所述气室外壁(23)内嵌有气室外壁约束层(25)；每根所述手指(1)的根部均设有摆动关节(3)，所述摆动关节(3)包括手指连接架(31)、摇臂(33)、舵机(34)、连杆(35)以及舵盘(36)；所述舵机(34)控制水平设置的舵盘(36)转动，所述舵盘(36)与水平设置的连杆(35)的一端偏心连接，所述连杆(35)的另一端与摇臂(33)的一端连接，所述摇臂(33)的另一端与手指连接架(31)连接，所述手指连接架(31)与手指(1)的根部连接，并转动设置在手指安装架(5)内。 | 2021-09-27 | 2023-03-14 |  | 李军; 石凯 | B25J15/00; B25J15/10 | B25J15/0009; B25J15/0023; B25J15/10 | 有效
灵巧手 | 多模式机器人末端执行器 | 本发明揭示一种多模式机器人末端执行器。在各种实施例中一多模式机器人末端执行器包含一第一组结构其等经组态以在一第一操作模式中抓取物件；一回缩机构其经组态以回应于一回缩命令而将该第一组结构回缩至与一第二操作模式相关联之一收起位置；及一第二组结构其等经组态以在一第二操作模式中抓取物件。; -.- | 一种多模式机器人末端执行器，其包括： 一第一组结构，其等经组态以在一第一操作模式中抓取物件； 一回缩机构，其经组态以回应于一回缩命令而将该第一组结构回缩至与一第二操作模式相关联之一收起位置；及 一第二组结构，其等经组态以在一第二操作模式中抓取物件。 | 2022-03-17 | 2022-12-01 | ['2021-03-18'] | 白至秀; 佩雷斯 萨尔瓦多; 杜普瑞 安德鲁; 莫雷诺 罗伯特; 霍姆伯格 罗伯特 | B25J13/08; B25J9/16; B25J19/00 |  | 有效
灵巧手 | 多模式机器人末端执行器 | 本发明揭示一种末端执行器。该末端执行器包含用于在该机器人末端执行器在一第一模式中操作时抓握至少一个第一物体之一第一抓握机构及用于在该机器人末端执行器在一第二模式中操作时抓握一第二物体之一第二抓握机构。当控制该机器人末端执行器以在该第一模式中操作时该第二抓握机构被机器人定位于一非作用中状态中。 | 一种机器人末端执行器，其包括： 一机器人致动之第二夹持器； 一机器人致动之第一夹持器，其包括在该机器人末端执行器之一中心垂直轴之任一侧上彼此相对定位之一第一元件及第二元件，其中该机器人致动之第二夹持器定位于该第一元件与该第二元件之间；及 一机器人致动之回缩-伸展机构，其经组态以将该机器人末端执行器放置于其中该第一夹持器经定位以供使用之一第一操作模式或其中该第二夹持器经定位以供使用之一第二操作模式中。 | 2022-10-05 | 2023-08-16 | ['2021-10-06'] | 洛维特 安德鲁; 阿尔瓦约 阿尔贝托 莱瓦; 库马尔 希蒂; 纳德 西里尔; 孙 库斯伯特; 莫杜尔 安莫尔 赛普拉萨德; 金 贾斯汀 善俊; 纳亚克 瓦伦 乌代; 梅农 萨米尔 | B25J9/16; B25J15/08; B25J19/02 |  | 有效
灵巧手 | 机器人末端执行器(剪刀式) | 1.本外观设计产品的名称：机器人末端执行器(剪刀式)。2.本外观设计产品的用途：本外观设计产品用于完成机器人的末端采摘。3.本外观设计产品的设计要点：在于形状。4.最能表明设计要点的图片或照片：立体图2。 | 无 | 2023-03-16 | 2023-09-22 |  | 檀志远; 曹淑颖; 陈滨 |  |  | 有效
灵巧手 | 多模式机器人末端执行器 | ﻿本发明揭示一种多模式机器人末端执行器。在各种实施例中一多模式机器人末端执行器包含一第一组结构其等经组态以在一第一操作模式中抓取物件；一回缩机构其经组态以回应于一回缩命令而将该第一组结构回缩至与一第二操作模式相关联之一收起位置；及一第二组结构其等经组态以在一第二操作模式中抓取物件。 | 一种多模式机器人末端执行器，其包括：一第一组结构，其等经组态以在一第一操作模式中抓取物件；一回缩机构，其经组态以回应于一回缩命令而将该第一组结构回缩至与一第二操作模式相关联之一收起位置；及一第二组结构，其等经组态以在一第二操作模式中抓取物件；其中该第一组结构使用吸力以抓取物件，而该第二组结构系使用夹紧力以抓取物件，且当该末端执行器被使用于将仅被夹持��该第二操作模式中的一物件自一拾取位置移动至一放置位置时，该第一组结构保持回缩在该收起位置内而不被使用。 | 2022-03-17 | 2024-04-21 | ['2021-03-18'] | 白至秀; 佩雷斯 萨尔瓦多; 杜普瑞 安德鲁; 莫雷诺 罗伯特; 霍姆伯格 罗伯特 | B25J13/08; B25J9/16; B25J19/00 |  | 有效
灵巧手 | 一种变胞机构、机械手指、机械灵巧手 | 本发明提供了一种变胞机构、机械手指、机械灵巧手，该变胞机构包括双摇杆机构、第一控制杆和第二控制杆，双摇杆机构的机架与第一摇杆连接于第一铰接轴，与第二摇杆连接于第二铰接轴，第二摇杆设置有以第二铰接轴为中心的被动齿轮，第一铰接轴上安装有主动齿轮，机架上安装有中间齿轮，被动齿轮和主动齿轮均与中间齿轮啮合。第一控制杆和第二控制杆与机架铰接于第一铰接轴，第一控制杆滑动连接有与第一铰接轴平行的滑动销，第一控制杆于滑动销的滑动路径上设置有弹力限动件，第二控制杆的滑槽内设置有用于与主动齿轮卡接的插销。本发明提供的变胞机构可使机械手指具有变矩能力，从而机械手指能够以较低功率的驱动器适应不同的负载情况。 | 1.一种变胞机构，其特征在于，包括： 双摇杆机构，所述双摇杆机构的机架与第一摇杆连接于第一铰接轴，与第二摇杆连接于第二铰接轴，所述第二摇杆设置有以所述第二铰接轴为中心的被动齿轮； 安装于所述第一铰接轴的主动齿轮； 安装于所述机架的中间齿轮，所述被动齿轮和所述主动齿轮均与所述中间齿轮啮合； 与所述机架铰接于所述第一铰接轴的第一控制杆和第二控制杆，所述第一控制杆转动时能够与所述第一摇杆相遇以施加驱动力矩，所述第二控制杆开设有沿所述主动齿轮的径向延伸的滑槽，所述滑槽内设置有插销，所述插销靠近所述主动齿轮的一端设置有插头，另一端伸出所述滑槽并设置有斜切面，所述第一控制杆对应所述斜切面的位置滑动连接有与所述第一铰接轴平行的滑动销，所述第一控制杆于所述滑动销的滑动路径上设置有弹力限动件，所述滑动销克服所述弹力限动件的止挡并沿所述滑动路径滑动时，先与所述斜切面相遇以挤推所述插销使所述插头卡接所述主动齿轮，再与所述第二控制杆相遇以施加驱动力矩。 | 2021-06-29 | 2022-08-16 |  | 杨超众; 陈希; 蔡颖鹏 | B25J9/08; B25J9/10; B25J9/00; B25J15/00; F16H37/12 | B25J9/08; B25J9/10; B25J9/0006; B25J15/0009; F16H37/122; Y02T10/7072 | 有效
灵巧手 | 一种变胞机构、机械手指、机械灵巧手 | 本发明提供了一种变胞机构、机械手指、机械灵巧手，该变胞机构包括双摇杆机构、第一控制杆和第二控制杆，双摇杆机构的机架与第一摇杆连接于第一铰接轴，与第二摇杆连接于第二铰接轴，第二摇杆设置有以第二铰接轴为中心的被动齿轮，第一铰接轴上安装有主动齿轮，机架上安装有中间齿轮，被动齿轮和主动齿轮均与中间齿轮啮合。第一控制杆和第二控制杆与机架铰接于第一铰接轴，第一控制杆滑动连接有与第一铰接轴平行的滑动销，第一控制杆于滑动销的滑动路径上设置有弹力限动件，第二控制杆的滑槽内设置有用于与主动齿轮卡接的插销。本发明提供的变胞机构可使机械手指具有变矩能力，从而机械手指能够以较低功率的驱动器适应不同的负载情况。 | 1.一种变胞机构，其特征在于，包括： 双摇杆机构，所述双摇杆机构的机架与第一摇杆连接于第一铰接轴，与第二摇杆连接于第二铰接轴，所述第二摇杆设置有以所述第二铰接轴为中心的被动齿轮； 安装于所述第一铰接轴的主动齿轮； 安装于所述机架的中间齿轮，所述被动齿轮和所述主动齿轮均与所述中间齿轮啮合； 与所述机架铰接于所述第一铰接轴的第一控制杆和第二控制杆，所述第一控制杆转动时能够与所述第一摇杆相遇以施加驱动力矩，所述第二控制杆开设有沿所述主动齿轮的径向延伸的滑槽，所述滑槽内设置有插销，所述插销靠近所述主动齿轮的一端设置有插头，另一端伸出所述滑槽并设置有斜切面，所述第一控制杆对应所述斜切面的位置滑动连接有与所述第一铰接轴平行的滑动销，所述第一控制杆于所述滑动销的滑动路径上设置有弹力限动件，所述滑动销克服所述弹力限动件的止挡并沿所述滑动路径滑动时，先与所述斜切面相遇以挤推所述插销使所述插头卡接所述主动齿轮，再与所述第二控制杆相遇以施加驱动力矩。 | 2021-06-29 | 2021-08-31 |  | 杨超众; 陈希; 蔡颖鹏 | B25J9/08; B25J9/10; B25J9/00; B25J15/00; F16H37/12 | B25J9/08; B25J9/10; B25J9/0006; B25J15/0009; F16H37/122; Y02T10/7072 | 有效
灵巧手 | 管道清污机器人末端执行器 | 本发明属于管道清洁技术领域，尤其涉及管道清污机器人末端执行器，包括：支撑结构、环绕设置在支撑结构周向的若干清洁件、与若干清洁件传动配合的可变径驱动结构、固接在支撑结构一侧的保护部；其中，支撑结构包括同轴固定设置的工作板一、工作板二和工作板三，可变径驱动结构包括底盘、在底盘上滑动的若干滑动叶片、将滑动叶片与清洁件连接的连杆三，还包括通过驱动部与工作板三转动配合的中心转盘，中心转盘上开设有若干周向等间隔设置的弧形导轨槽，连杆三与滑动叶片的铰接轴滑动设置在相对应的弧形导轨槽内，还包括将清洁件与工作板二连接的约束部。本发明通过可变径驱动结构使若干清洁件向外伸展或收缩，可以方便应对不同内径的管道。 | 1.管道清污机器人末端执行器，其特征在于，包括： 支撑结构； 若干清洁件(8)，环绕设置在所述支撑结构周向，所述清洁件(8)的一端与所述支撑结构连接； 可变径驱动结构，设置在所述支撑结构内，所述可变径驱动结构与若干所述清洁件(8)的另一端传动连接，所述可变径驱动结构用于驱动若干所述清洁件(8)伸展或收缩； 保护部，固接在所述支撑结构一侧； 所述支撑结构包括同轴设置的工作板一(1)、工作板二(2)和工作板三(3)，所述工作板一(1)、所述工作板二(2)和所述工作板三(3)之间通过固定部连接； 所述可变径驱动结构包括： 底盘(10)，与所述工作板三(3)同轴固定，所述底盘(10)一侧开设有若干周向等间隔设置的径向滑槽，所述径向滑槽方向与所述底盘(10)直径方向之间存在夹角； 若干滑动叶片(11)，数量与若干所述径向滑槽、若干所述清洁件(8)相匹配，若干所述滑动叶片(11)与若干所述径向滑槽一一对应，所述滑动叶片(11)与所述径向滑槽滑动配合；所述滑动叶片(11)远离所述底盘(10)一侧铰接有连杆三(13)的一端，所述连杆三(13)的另一端与相对应的所述清洁件(8)铰接； 中心转盘(9)，通过驱动部转动设置在所述工作板三(3)上，所述中心转盘(9)上开设有若干周向等间隔设置的弧形导轨槽，所述连杆三(13)与所述滑动叶片(11)的铰接轴滑动设置在相对应的所述弧形导轨槽内； 若干约束部，数量与若干所述清洁件(8)相匹配，所述约束部的一端与相对应的所述清洁件(8)连接，所述约束部的另一端与所述工作板二(2)连接。 | 2025-09-22 | 2025-11-25 | ['2025-03-25'] | 田雅琴; 王杰鹏; 王震宇; 刘良宇; 刘孝威; 马立东 | B08B9/049 | Y02E60/10 | 有效
灵巧手 | 一种工业机器人末端执行器 | 本实用新型工业机器人领域，具体为一种工业机器人末端执行器，包括工作台和设置在工作台表面的机器人控制系统，机器人控制系统包括工业机器人，所述工业机器人固定连接在工作台表面，所述工业机器人顶端设置有抓取机构。本实用新型通过设置吸盘、横向导轨、纵向导轨和抓板，通过先吸后抓的方式，将物件先向上运动远离水平台面，使物件底端留有抓取空间，便于抓板送物件底端插入，保证抓板不会和物件本身发生挤压作用，从而减少抓板在抓取物件时对物件本身产生损害，随后控制横向紧锁滑块和纵向紧锁滑块分别沿着横向导轨和纵向导轨滑动，将物件继续向上运输，与吸盘表面进行夹持，提高运输物件的稳定性，随后取消吸盘吸力，节省动力。 | 1.一种工业机器人末端执行器，包括工作台(1)和设置在工作台(1)表面的机器人控制系统，其特征在于：机器人控制系统包括工业机器人(2)，所述工业机器人(2)固定连接在工作台(1)表面，所述工业机器人(2)顶端设置有抓取机构；所述抓取机构包括吸盘(3)，所述吸盘(3)固定连接在工业机器人(2)顶端，所述吸盘(3)表面阵列固定连接有横向导轨(4)，所述横向导轨(4)表面均滑动连接有横向紧锁滑块(5)，所述横向紧锁滑块(5)顶端均固定连接有纵向导轨(6)，所述纵向导轨(6)表面均滑动连接有纵向紧锁滑块(7)，所述纵向紧锁滑动表面均固定连接有和吸盘(3)表面平行的抓板(8)。 | 2022-11-22 | 2023-05-16 |  | 吴乐平; 朱红娟; 顾晟吉; 尹立明; 丁艳萍 | B25J9/00; B24B41/06; B25J15/06 | Y02P90/02 | 有效
灵巧手 | 一种采摘机器人末端执行器 | 本发明公开了一种采摘机器人末端执行器，包括柔性机械指、夹紧机构、折枝机构和转动机构，转动机构用于连接采摘机器人，转动机构上转动连接有折枝机构，折枝机构上设置有夹紧机构，夹紧机构上连接有柔性机械指，夹紧机构能够使柔性机械指张开或者夹紧，柔性机械指用于抓取果实。本发明将采摘动作集成在采摘机器人的末端执行器上，与传统的六轴机械臂相比，大幅度降低了机械臂控制难度，降低了采摘机器人整机的设计难度，更适合于棚架式梨园的果实采摘；使执行器实现夹紧与采摘动作，机构简单且成本低，便于操控，提高采摘效率。 | 1.一种采摘机器人末端执行器，其特征在于：包括柔性机械指、夹紧机构、折枝机构和转动机构，所述转动机构用于连接采摘机器人，所述转动机构上转动连接有所述折枝机构，所述折枝机构上设置有所述夹紧机构，所述夹紧机构上连接有所述柔性机械指，所述夹紧机构能够使所述柔性机械指张开或者夹紧，所述柔性机械指用于抓取果实。 | 2023-03-29 | 2023-11-07 | ['2022-12-07'] | 叶云翔; 俞国红; 薛向磊; 郑航; 于健麟; 项伟涛 | A01D46/30 | A01D46/30; Y02P60/12 | 有效
灵巧手 | 一种取板机器人末端执行器 | 本实用新型公开了一种取板机器人末端执行器，包括：抱夹、抱夹臂、夹耳、固定架、气缸、挡板、单耳连杆、钢丝绳、安装座，所述气缸通过单耳连杆与抱夹臂连接，所述抱夹臂分别安装于固定架的两端，且所述抱夹臂竖直设置，在气缸的驱动下所述抱夹臂带动抱夹和夹耳来夹取铜阳极板。本末端执行器采用柔性连接，从而不破坏被抓取物，抓取机构结构简单，性能稳定。 | 1.一种取板机器人末端执行器，其特征在于，包括抱夹、抱夹臂、夹耳、固定架、气缸、挡板、单耳连杆、钢丝绳、安装座，所述气缸通过单耳连杆与抱夹臂连接，所述抱夹臂分别安装于固定架的两端，且所述抱夹臂竖直设置，在气缸的驱动下所述抱夹臂带动抱夹和夹耳来夹取铜阳极板。 | 2023-03-15 | 2023-08-01 |  | 张猛; 李国平; 黄令浩 | B25J15/00; B25J15/08 | Y02P10/20 | 有效
灵巧手 | 一种磨抛机器人末端执行器 | 本发明公开了一种磨抛机器人末端执行器，包括上端法兰连接盘、测力传感器、伺服气缸、以及下端法兰连接盘；上端法兰连接盘与测力传感器连接，伺服气缸的一端连接于力传感器的底部，伺服气缸的另一端连接于下端法兰连接盘上。面对不规则面和高精度打磨抛光的工件不仅能提高打磨的效率，而且还能避免对操作工人的身心健康造成伤害，实现对运动位置和打磨抛光接触力的精准控制，提高打磨的精度。 | 1.一种磨抛机器人末端执行器，其特征在于：包括上端法兰连接盘(1)、测力传感器(3)、伺服气缸(2)、以及下端法兰连接盘(4)；上端法兰连接盘(1)与测力传感器(3)连接，伺服气缸(2)的一端连接于测力传感器(3)的底部，伺服气缸(2)的另一端连接于下端法兰连接盘(4)上。 | 2023-03-28 | 2023-06-23 |  | 陶建华; 李庭泰; 马尧; 邝超鹏; 王伟 | B24B27/00; B24B49/16; B25J11/00; B25J13/08 | B24B27/0084; B24B49/165; B25J11/0065; B25J13/081; Y02P70/10 | 审中
灵巧手 | 机器人末端执行器快换装置 | 1.本外观设计产品的名称：机器人末端执行器快换装置。2.本外观设计产品的用途：属于机器人零部件，用于快速更换末端执行器。3.本外观设计产品的设计要点：在于形状。4.最能表明设计要点的图片或照片：立体图1。 | 无 | 2023-03-08 | 2023-07-04 |  | 李卫铳; 王怀建 |  |  | 有效
灵巧手 | 一种机器人末端执行器结构 | 一种机器人末端执行器结构，底座上装有用于装拆固定器械的器具安装机构，且器具安装机构的位置可调；电机则通过传动组件、导轨和滑块带动驱动件移动，进而使驱动件带动器械实施特定动作。系统启动后，在电子触控装置中选择器械类型，并进入相应器械的机械按键控制模式。该种机器人末端执行器结构工作稳定、准确，且结构简单，能够有效降低生产和维护成本，还能够带动传统无源器械进行操作，提高了机器人的适用性和降低安全风险。 | 1.一种机器人末端执行器结构，包括底座、用于安装器械的器具安装机构、输出动力的电机(5)和控制电机工作的控制器，器具安装机构和电机均安装于底座上，其特征在于：底座上还设有导轨(6)和沿导轨移动的滑块(7)，电机的输出端通过传动组件(8)与滑块连接，传动组件上固定安装有驱动器械工作的驱动件(9)，控制器控制电机工作并通过传动组件和驱动件带动器械实施手术动作。 | 2022-11-21 | 2023-07-18 |  | 晏丕松; 林生智; 刘晴 | A61B34/37; A61B34/00; H02K7/06 |  | 有效
灵巧手 | 手术机器人末端执行器外壳 | 1.本外观设计产品的名称：手术机器人末端执行器外壳。2.本外观设计产品的用途：用于医疗手术，用作手术机器人的部件。3.本外观设计产品的设计要点：在于产品的形状。4.最能表明设计要点的图片或照片：立体图1。 | 无 | 2022-08-02 | 2022-12-09 |  | 徐邦勤; 李卓; 崔枭; 石志强 |  |  | 有效
灵巧手 | 管道清污机器人末端执行器 | 本发明属于管道清洁技术领域，尤其涉及管道清污机器人末端执行器，包括：支撑结构、环绕设置在支撑结构周向的若干清洁件、与若干清洁件传动配合的可变径驱动结构、固接在支撑结构一侧的保护部；其中，支撑结构包括同轴固定设置的工作板一、工作板二和工作板三，可变径驱动结构包括底盘、在底盘上滑动的若干滑动叶片、将滑动叶片与清洁件连接的连杆三，还包括通过驱动部与工作板三转动配合的中心转盘，中心转盘上开设有若干周向等间隔设置的弧形导轨槽，连杆三与滑动叶片的铰接轴滑动设置在相对应的弧形导轨槽内，还包括将清洁件与工作板二连接的约束部。本发明通过可变径驱动结构使若干清洁件向外伸展或收缩，可以方便应对不同内径的管道。 | 1.管道清污机器人末端执行器，其特征在于，包括： 支撑结构； 若干清洁件(8)，环绕设置在所述支撑结构周向，所述清洁件(8)的一端与所述支撑结构连接； 可变径驱动结构，设置在所述支撑结构内，所述可变径驱动结构与若干所述清洁件(8)的另一端传动连接，所述可变径驱动结构用于驱动若干所述清洁件(8)伸展或收缩； 保护部，固接在所述支撑结构一侧； 所述支撑结构包括同轴设置的工作板一(1)、工作板二(2)和工作板三(3)，所述工作板一(1)、所述工作板二(2)和所述工作板三(3)之间通过固定部连接； 所述可变径驱动结构包括： 底盘(10)，与所述工作板三(3)同轴固定，所述底盘(10)一侧开设有若干周向等间隔设置的径向滑槽，所述径向滑槽方向与所述底盘(10)直径方向之间存在夹角； 若干滑动叶片(11)，数量与若干所述径向滑槽、若干所述清洁件(8)相匹配，若干所述滑动叶片(11)与若干所述径向滑槽一一对应，所述滑动叶片(11)与所述径向滑槽滑动配合；所述滑动叶片(11)远离所述底盘(10)一侧铰接有连杆三(13)的一端，所述连杆三(13)的另一端与相对应的所述清洁件(8)铰接； 中心转盘(9)，通过驱动部转动设置在所述工作板三(3)上，所述中心转盘(9)上开设有若干周向等间隔设置的弧形导轨槽，所述连杆三(13)与所述滑动叶片(11)的铰接轴滑动设置在相对应的所述弧形导轨槽内； 若干约束部，数量与若干所述清洁件(8)相匹配，所述约束部的一端与相对应的所述清洁件(8)连接，所述约束部的另一端与所述工作板二(2)连接。 | 2025-09-22 | 2025-10-28 | ['2024-04-26'] | 田雅琴; 王杰鹏; 王震宇; 刘良宇; 刘孝威; 马立东 | B08B9/049 | Y02A40/90 | 有效
灵巧手 | 一种骨科机器人末端执行器 | 本实用新型涉及一种骨科机器人末端执行器，包括：壳体；驱动机构，与壳体紧固连接；动力机构，与壳体紧固连接，动力机构包括电机和联轴器，电机与驱动机构电连接，电机的动力输出轴与联轴器的第一端连接；第一动力传输机构，设置于壳体上，包括第一锥齿轮轴，第一锥齿轮轴的第一端与联轴器的第二端连接，第一锥齿轮轴与电机的动力输出轴共轴设置；第二动力传输机构，设置于壳体上，包括第二锥齿轮轴，第二锥齿轮轴的第一端与第一锥齿轮轴的第二端相齿接，第二端与钻头夹头连接；力传感器，设置于壳体上，且与钻头夹头连接，二者共轴设置，用于检测钻头夹头在工作过程中所受的力和力矩。 | 1.一种骨科机器人末端执行器，其特征在于，包括：壳体(19)；驱动机构，与所述壳体(19)紧固连接；动力机构，与所述壳体(19)紧固连接，所述动力机构包括电机(1)和联轴器(2)，所述电机(1)与所述驱动机构电连接，所述电机(1)的动力输出轴与所述联轴器(2)的第一端连接；第一动力传输机构，设置于所述壳体(19)上，包括第一锥齿轮轴(6)，所述第一锥齿轮轴(6)的第一端与所述联轴器(2)的第二端连接，所述第一锥齿轮轴(6)与所述电机(1)的动力输出轴共轴设置；第二动力传输机构，设置于所述壳体(19)上，包括第二锥齿轮轴(11)，所述第二锥齿轮轴(11)的第一端与所述第一锥齿轮轴(6)的第二端相齿接，第二端与钻头夹头(15)连接；力传感器(8)，设置于所述壳体(19)上，且与所述钻头夹头(15)连接，二者共轴设置，用于检测所述钻头夹头(15)在工作过程中所受的力和力矩。 | 2022-10-14 | 2023-04-18 |  | 杨征; 冯超; 徐云峰; 韩宇; 王一帆 | A61B34/30; A61B17/16 |  | 有效
灵巧手 | 一种防撞机器人末端执行器 | 本实用新型公开了一种防撞机器人末端执行器，包括上表面开设有安装孔的固定筒，所述安装孔的内壁螺纹连接有用于减缓排气的阻气棉垫，所述固定筒的内壁插接有用于挤压气体的活动筒，所述活动筒的一端插接有用于挤压缓冲弹簧的活塞，所述活塞的一端插接在缓冲弹簧的一端，使所述缓冲弹簧的一端抵在活动筒的内壁对活塞进行阻挡。该防撞机器人末端执行器，通过安装孔、固定筒、阻气棉垫、活动筒、缓冲弹簧和活塞的组合设置，能够有效的增加对机器人的防护，避免机器人受到碰撞后，缓冲弹簧回弹后导致机器人倾倒，使机器人上的设备造成不同程度的损伤，从而有效的提高了该装置对机器人保护的安全性。 | 1.一种防撞机器人末端执行器，包括上表面开设有安装孔(1)的固定筒(2)，其特征在于：所述安装孔(1)的内壁螺纹连接有用于减缓排气的阻气棉垫(3)，所述固定筒(2)的内壁插接有用于挤压气体的活动筒(4)，所述活动筒(4)的一端插接有用于挤压缓冲弹簧(5)的活塞(6)，所述活塞(6)的一端插接在缓冲弹簧(5)的一端，使所述缓冲弹簧(5)的一端抵在活动筒(4)的内壁对活塞(6)进行阻挡，所述固定筒(2)的一端焊接有用于卡接机器人的连接槽(7)，所述连接槽(7)的一端开设有用于插接夹板(8)的活动槽(9)。 | 2021-06-22 | 2021-12-07 | ['2020-12-23'] | 孙涛; 邓小艳; 周佳杰; 王朝辉 | B25J15/00 | C04B2235/6567; C04B2235/5454; H01G4/1236; C04B2235/3236; C04B2235/3215; C04B2235/663; C04B2235/442; C04B2235/768; C04B35/62821; C04B35/62823; H01G4/1209; C04B35/6261; C04B2235/6025; C04B2235/6562; C04B2235/6584; C04B35/4682; C04B35/6342; C04B2235/3224; C04B2237/348; H01G4/1245; C04B2235/3244; B32B18/00; C04B2237/346; H01G4/35; H01G4/1227; H01G4/30; C04B2235/79; C04B35/62815; C04B35/49; H01G4/012; C04B35/64; C04B2235/3262 | 有效
灵巧手 | 机器人末端执行器智能夹爪 | 1.本外观设计产品的名称：机器人末端执行器智能夹爪。2.本外观设计产品的用途：一种机器人智能夹爪。3.本外观设计产品的设计要点：在于形状。4.最能表明设计要点的图片或照片：立体图。 | 无 | 2025-02-10 | 2025-11-21 | ['2024-08-29'] | 万琪 | G01N19/04 | G05B2219/25257; G05B19/0423 | 有效
灵巧手 | 一种工业机器人末端执行器 | 本实用新型涉及工业机器人技术领域，具体为一种工业机器人末端执行器，包括两个横杆和两个纵杆，两个纵杆的两端均固定连接有滑套，所述滑套套在横杆上，所述滑套上螺纹连接有第一限位螺丝，所述纵杆的下部滑动连接有滑块，所述滑块的一侧螺纹连接有第二限位螺丝，所述滑块的另一侧设置有用于夹取工件的装夹装置。可以根据工件的长宽进行相应的调节，通用性好、适配性好。 | 1.一种工业机器人末端执行器，包括两个横杆(1)和两个纵杆(2)，其特征在于：两个纵杆(2)的两端均固定连接有滑套(3)，所述滑套(3)套在横杆(1)上，所述滑套(3)上螺纹连接有第一限位螺丝(4)，所述纵杆(2)的下部滑动连接有滑块(5)，所述滑块(5)的一侧螺纹连接有第二限位螺丝(6)，所述滑块(5)的另一侧设置有用于夹取工件的装夹装置。 | 2023-08-04 | 2024-02-09 |  | 胡晓莉; 张君玉; 陆凯 | B25J15/08; B25J19/00 |  | 有效
灵巧手 | 菌菇疏蕾机器人末端执行器 | 本申请公开了菌菇疏蕾机器人末端执行器，包括调向机构、摆动机构、分离机构和移除机构，调向机构下方连接摆动机构，摆动机构连接分离机构和移除机构，调向机构用于调整疏蕾方向；摆动机构用于晃动菌菇根部使其在培养基上松动；分离机构用于固定菌菇并将待疏蕾的菌菇与培养基分离；移除机构用于将固定在分离机构上的菌菇移除掉，从而进行新一次的疏蕾。具有以下优点：实现对菌菇选择性的疏蕾和移除一体化作业，具有疏蕾效率高、性能稳定、不会影响其他菌菇个体等优点。 | 1.菌菇疏蕾机器人末端执行器，其特征在于：包括调向机构、摆动机构、分离机构和移除机构； 所述摆动机构连接调向机构、分离机构和移除机构，摆动机构固定在调向机构下端，分离机构固定在摆动机构的下端，移除机构位于摆动机构的一侧。 | 2021-09-16 | 2022-05-10 | ['2020-10-21'] | 苑进; 陶凯; 刘雪美 | A01G18/60; B25J19/00 | Y02A20/108 | 失效
灵巧手 | 机器人末端执行器校准装置 | 本实用新型涉及机器人末端执行器技术领域，特别涉及机器人末端执行器校准装置，包括机器人、执行器及校准组件；执行器与机器人驱动末端连接，校准组件分别与机器人及执行器通讯连接；能够在对机器人执行器进行标定时，操作机器人带动执行器，在校准组件感知范围内绘制圆的轨迹，当执行器运动至校准组件中监测元件的监测位点上方，监测元件发出的光束会被遮挡，监测元件便将遮挡的位置数据传至校准组件中的处理元件，处理元件便针对该反馈信息，校准机器人中各关节的转角度数及校准执行器中心点位置，以解决现有用外部基准法或多点标定法对工业机器末端执行器进行标定过程中，存在操作较复杂、标定效率低及标定精度低的问题。 | 1.机器人末端执行器校准装置，用于对机器人末端执行器进行校准，其特征在于：包括机器人(1)； 执行器(2)，执行器(2)通过法兰盘与机器人(1)驱动末端连接，以使执行器(2)在机器人(1)的驱动下，在一定范围内产生运动；以及校准组件(3)，校准组件(3)分别与机器人(1)及执行器(2)通讯连接，以通过校准组件(3)先对执行器(2)产生的运动进行监测，再对机器人(1)关节的转角及执行器的中心点进行校准，进一步提高机器人(1)在标定过程中的精度及可靠性。 | 2024-04-03 | 2025-04-04 | ['2023-05-30'] | 汪清华; 高贯斌; 金秦杰 | B25J19/00 | B25J9/1692; B25J9/1661; B25J9/1653 | 有效
灵巧手 | 一种采摘机器人末端执行器 | 本实用新型涉及采摘机器人领域，具体的是一种采摘机器人末端执行器，包括底座：底座侧壁固定连接有连接架，底座顶端固定连接有气缸，气缸输出端固定连接有固定架；连接架：其上开设有移动槽，移动槽内侧壁转动连接有螺纹杆，螺纹杆两端皆螺纹连接有移动块，移动块上固定连接有支撑杆，支撑杆顶端固定连接有夹块；以及固定架：其顶端固定连接有固定杆，固定杆顶端转动连接有连杆，连杆靠近顶端的位置固定连接有刀片，通过视觉传感器定位苹果的位置，将末端执行器移动至苹果处，启动电机带动螺纹杆转动，从而带动两个移动块相对移动，带动两个夹块将苹果固定，通过压力传感器控制夹块与苹果之间的压力，避免损坏水果，当夹块将苹果固定后。 | 1.一种采摘机器人末端执行器，其特征在于，包括：底座(1)：底座(1)侧壁固定连接有连接架(2)，底座(1)顶端固定连接有气缸(11)，气缸(11)输出端固定连接有固定架(3)；连接架(2)：其上开设有移动槽(21)，移动槽(21)内侧壁转动连接有螺纹杆(22)，螺纹杆(22)两端皆螺纹连接有移动块(23)，移动块(23)上固定连接有支撑杆(24)，支撑杆(24)顶端固定连接有夹块(25)；以及固定架(3)：其顶端固定连接有固定杆(33)，固定杆(33)顶端转动连接有连杆(34)，连杆(34)靠近顶端的位置固定连接有刀片(35)，连接块(32)两端皆转动连接有第二连杆(36)。 | 2023-12-11 | 2024-08-30 | ['2022-09-30'] | 金何 | A01D46/30 | Y02P60/87 | 失效
灵巧手 | 一种手术机器人末端执行器 | 本发明公开了一种手术机器人末端执行器，包括支撑框架、凸轮组件和剪力组件，其中剪力组件和凸轮组件分别通过相互平行的第二连接轴和第一连接轴转动连接于支撑框架上；所述剪力组件包括第一剪力件和第二剪力件，两者呈剪切配合结构，其中第一剪力件为活动件，第二剪力件为固定件或活动件；所述凸轮组件包括至少一个凸轮，且至少有一个凸轮上开设有滑槽；所述活动件通过滑块与对应的滑槽相配合，进而通过凸轮组件的转动实现剪力组件的张合控制。本发明基于斜坡越缓力度杠杆越大的坡道理论，设计了变曲率凸轮滑槽，来达到用小的线缆张力得到大的钳夹夹力/张力的目的，突破了线缆张力对钳夹夹力/张力的约束作用，有利于手术的顺利进行。 | 1.一种手术机器人末端执行器，包括支撑框架、凸轮组件和剪力组件，所述支撑框架包括支撑近端和支撑远端，所述支撑近端与手术机器人的机械臂连接，支撑远端形成U型支撑部，其特征在于，所述剪力组件和凸轮组件沿着支撑远端到支撑近端的方向依次布置，且分别通过相互平行的第二连接轴和第一连接轴转动连接于所述U型支撑部之间；所述剪力组件包括第一剪力件和第二剪力件，两者呈剪切配合结构，其中第一剪力件为活动件，第二剪力件为固定件或活动件；所述凸轮组件包括至少一个凸轮，且至少有一个凸轮上开设有滑槽；所述活动件通过滑块与对应的滑槽相配合，进而通过凸轮组件的转动实现剪力组件的张合控制。 | 2023-08-02 | 2023-11-24 |  | 李少华 | A61B34/30; A61B34/00; A61B17/29; A61B90/00 | A61B34/30; A61B34/71; A61B17/29; A61B90/08; A61B2034/305; A61B2034/301; A61B2017/2933; A61B2017/2932 | 审中
灵巧手 | 一种采摘机器人末端执行器 | 本发明公开了一种采摘机器人末端执行器，包括柔性机械指、夹紧机构、折枝机构和转动机构，转动机构用于连接采摘机器人，转动机构上转动连接有折枝机构，折枝机构上设置有夹紧机构，夹紧机构上连接有柔性机械指，夹紧机构能够使柔性机械指张开或者夹紧，柔性机械指用于抓取果实。本发明将采摘动作集成在采摘机器人的末端执行器上，与传统的六轴机械臂相比，大幅度降低了机械臂控制难度，降低了采摘机器人整机的设计难度，更适合于棚架式梨园的果实采摘；使执行器实现夹紧与采摘动作，机构简单且成本低，便于操控，提高采摘效率。 | 1.一种采摘机器人末端执行器，其特征在于：包括柔性机械指、夹紧机构、折枝机构和转动机构，所述转动机构用于连接采摘机器人，所述转动机构上转动连接有所述折枝机构，所述折枝机构上设置有所述夹紧机构，所述夹紧机构上连接有所述柔性机械指，所述夹紧机构能够使所述柔性机械指张开或者夹紧，所述柔性机械指用于抓取果实； 所述折枝机构包括支架、槽型凸轮、连杆机构和驱动机构，所述支架为L型支架，所述槽型凸轮的下端设置有一异形槽，所述异形槽内设置有一轮轴，所述轮轴上套设有滚轮，所述滚轮位于所述异形槽内，所述轮轴的两端与所述连杆机构铰接；所述连杆机构包括摆动臂和驱动臂，所述摆动臂和所述驱动臂分别对称设置于所述槽型凸轮的两侧，所述摆动臂包括摆臂和支撑臂，所述摆臂的两端分别铰接于所述L型支架的底板和所述夹紧机构的安装座上，所述支撑臂的一端铰接于所述支撑臂的端部铰接轴上、另一端与所述轮轴铰接，所述驱动臂包括长臂和短臂，所述短臂的两端分别铰接于所述长臂的中部和所述轮轴上，所述长臂的两端分别铰接于所述L型支架的侧板和所述安装座的中部上。 | 2023-03-29 | 2025-11-25 | ['2022-03-31'] | 叶云翔; 俞国红; 薛向磊; 郑航; 于健麟; 项伟涛 | A01D46/30 | A01D46/30; Y02P60/12 | 有效
灵巧手 | 一种变胞机构、机械手指和机械灵巧手 | 本发明提供了一种变胞机构、机械手指和机械灵巧手，其中，该变胞机构包括：连杆、支撑座和弹簧，所述连杆的一端设有可供铰接销轴往复移位的连通沟槽，所述连杆与所述支撑座的一端、所述弹簧的一端在所述连通沟槽中铰接，所述支撑座的另一端固定在机架上，所述弹簧的另一端与所述连杆另外一端的挂钩槽固定，所述连杆的另一端设有第一铰接孔，所述连杆通过该第一铰接孔与所述机械手指所属的指尖铰接。通过本发明实施例提供的变胞机构、机械手指和机械灵巧手，依靠简单的变胞方法增加手指的自由度，提升机械手指的抓握能力。 | 1.一种变胞机构，其特征在于，包括：连杆、支撑座和弹簧，所述连杆的一端设有可供铰接销轴往复移位的连通沟槽，所述连杆与所述支撑座的一端、所述弹簧的一端在所述连通沟槽中铰接，所述支撑座的另一端固定在机架上，所述弹簧的另一端与所述连杆另外一端的挂钩槽固定，所述连杆的另一端设有第一铰接孔，所述连杆通过该第一铰接孔与机械手指所属的指尖铰接； 所述连杆在邻近所述连通沟槽的位置还设有第二铰接孔，所述连杆与机械手指所属的伸缩杆通过该第二铰接孔相铰接； 所述连杆和弹簧设置在所述机械手指所属的指节所围成的指节空腔内。 | 2022-11-02 | 2025-06-17 | ['2022-10-18'] | 陈希; 蔡颖鹏; 杨超众; 马志强; 张健 | B25J15/00 | B25J15/0009 | 有效
灵巧手 | 带有压阻传感器的机械手指及灵巧手 | 本实用新型公开了一种带有压阻传感器的机械手指及灵巧手，机械手指包括远指节、近指节、压阻传感器、线缆；远指节内部形成一容纳腔，远指节的内侧设置有封盖容纳腔的柔性覆盖部，压阻传感器置于容纳腔内；远指节后端面上设置有向后凸出的连接部，远指节上设置有穿线孔，该穿线孔的一端延伸至容纳腔、另一端延伸至连接部的后端面；近指节上设置有由其前端面向后凹陷而成的凹槽，连接部穿接于凹槽中并与近指节枢转配合；线缆的一端连接在压阻传感器上、另一端依次穿过穿线孔、凹槽以及近指节的内腔。本实用新型能够防止压阻传感器的线缆被卡在远指节和近指节之间，确保机械手指能够正常工作。 | 1.带有压阻传感器的机械手指，其特征在于，包括远指节、近指节、压阻传感器、线缆； 远指节内部形成一容纳腔，远指节的内侧设置有封盖容纳腔的柔性覆盖部，压阻传感器置于容纳腔内，以在柔性覆盖部受压时检测柔性覆盖部承受的来自外部的压力值；远指节后端面上设置有向后凸出的连接部，远指节上设置有穿线孔，该穿线孔的一端延伸至容纳腔、另一端延伸至连接部的后端面； 近指节上设置有由其前端面向后凹陷而成的凹槽，连接部穿接于凹槽中并与近指节枢转配合； 线缆的一端连接在压阻传感器上、另一端依次穿过穿线孔、凹槽以及近指节的内腔。 | 2025-03-05 | 2026-01-09 | ['2024-09-05'] | 刘静帅; 黎晋宇 | B25J15/00 | Y02E10/50 | 有效
灵巧手 | 一种变胞机构、机械手指和机械灵巧手 | 本发明提供了一种变胞机构、机械手指和机械灵巧手，其中，该变胞机构包括：连杆、支撑座和弹簧，所述连杆的一端设有可供铰接销轴往复移位的连通沟槽，所述连杆与所述支撑座的一端、所述弹簧的一端在所述连通沟槽中铰接，所述支撑座的另一端固定在机架上，所述弹簧的另一端与所述连杆另外一端的挂钩槽固定，所述连杆的另一端设有第一铰接孔，所述连杆通过该第一铰接孔与所述机械手指所属的指尖铰接。通过本发明实施例提供的变胞机构、机械手指和机械灵巧手，依靠简单的变胞方法增加手指的自由度，提升机械手指的抓握能力。 | 1.一种变胞机构，其特征在于，包括：连杆、支撑座和弹簧，所述连杆的一端设有可供铰接销轴往复移位的连通沟槽，所述连杆与所述支撑座的一端、所述弹簧的一端在所述连通沟槽中铰接，所述支撑座的另一端固定在机架上，所述弹簧的另一端与所述连杆另外一端的挂钩槽固定，所述连杆的另一端设有第一铰接孔，所述连杆通过该第一铰接孔与所述机械手指所属的指尖铰接。 | 2022-11-02 | 2023-01-20 | ['2017-11-24'] | 陈希; 蔡颖鹏; 杨超众; 马志强; 张健 | B25J15/00 | B25J15/0009 | 有效
灵巧手 | 带有压阻传感器的机械手指及灵巧手 | 本发明公开了一种带有压阻传感器的机械手指及灵巧手，机械手指包括远指节、近指节、压阻传感器、线缆；远指节内部形成一容纳腔，远指节的内侧设置有封盖容纳腔的柔性覆盖部，压阻传感器置于容纳腔内；远指节后端面上设置有向后凸出的连接部，远指节上设置有穿线孔，该穿线孔的一端延伸至容纳腔、另一端延伸至连接部的后端面；近指节上设置有由其前端面向后凹陷而成的凹槽，连接部穿接于凹槽中并与近指节枢转配合；线缆的一端连接在压阻传感器上、另一端依次穿过穿线孔、凹槽以及近指节的内腔。本发明能够防止压阻传感器的线缆被卡在远指节和近指节之间，确保机械手指能够正常工作。 | 1.带有压阻传感器的机械手指，其特征在于，包括远指节、近指节、压阻传感器、线缆； 远指节内部形成一容纳腔，远指节的内侧设置有封盖容纳腔的柔性覆盖部，压阻传感器置于容纳腔内，以在柔性覆盖部受压时检测柔性覆盖部承受的来自外部的压力值；远指节后端面上设置有向后凸出的连接部，远指节上设置有穿线孔，该穿线孔的一端延伸至容纳腔、另一端延伸至连接部的后端面； 近指节上设置有由其前端面向后凹陷而成的凹槽，连接部穿接于凹槽中并与近指节枢转配合； 线缆的一端连接在压阻传感器上、另一端依次穿过穿线孔、凹槽以及近指节的内腔。 | 2025-03-05 | 2025-05-06 | ['2023-11-03'] | 刘静帅; 黎晋宇 | B25J15/00 | Y02P10/20 | 审中
灵巧手 | 一种搬运用机器人末端执行器 | 本实用新型涉及末端执行器设备技术领域，具体涉及一种搬运用机器人末端执行器，包括执行小臂、转轴一和支撑连接横梁，转轴一固定连接于执行小臂上方，支撑连接横梁一端与转轴一转动连接；转轴二、夹持板、通槽、橡胶外夹板和插板，转轴二固定连接于执行小臂下方的外部两侧，夹持板转动连接于转轴二一端，通槽开设于夹持板背面，插板活动插接于夹持板内部，橡胶外夹板位于夹持板正面设置，橡胶外夹板和插板固定连接；通过两组电机启动并各自带动一组转轴一以及执行小臂旋转进行转动，使两组执行小臂下方的夹持板相互靠近，从而夹持物体进行搬运，通过夹持板外侧的橡胶外夹板，其齿状结构会与物体表面紧密接触，增加摩擦力，确保夹持稳固。 | 1.一种搬运用机器人末端执行器，其特征在于，包括：执行小臂(1)、转轴一(2)和支撑连接横梁(3)，所述转轴一(2)固定连接于执行小臂(1)上方，所述支撑连接横梁(3)一端与转轴一(2)转动连接；转轴二(4)、夹持板(5)、通槽(6)、橡胶外夹板(7)和插板(8)，所述转轴二(4)固定连接于执行小臂(1)下方的外部两侧，所述夹持板(5)转动连接于转轴二(4)一端，所述通槽(6)开设于夹持板(5)背面，所述插板(8)活动插接于夹持板(5)内部，所述橡胶外夹板(7)位于夹持板(5)正面设置，所述橡胶外夹板(7)和插板(8)固定连接；支撑架(9)和电机(10)，所述支撑架(9)固定连接于支撑连接横梁(3)外侧一端，所述电机(10)固定连接于支撑架(9)内侧，所述电机(10)输出端与转轴一(2)固定连接。 | 2024-12-04 | 2025-10-21 | ['2023-12-29'] | 王勇; 刘俊; 陈仕春; 聂少芬 | B25J15/08; B25J15/02 | Y02P70/10 | 有效
灵巧手 | 一种快装式机器人末端执行器 | 本实用新型涉及机器人末端执行器技术领域，尤其涉及一种快装式机器人末端执行器。其技术方案包括末端执行器本体、固定盘和连接盘，所述固定盘上表面轴心位置处焊接有连接管，且连接管末端焊接有法兰盘，所述固定盘上表面成形阵列等距分设有四个T型槽口和四个贯穿口，且贯穿口和T型槽口连通，所述连接盘下表面固定安装有末端执行器本体，所述连接盘上表面成环形阵列等距焊接有四个T型块，所述连接管外表面滑动套接有滑套，所述滑套下表面成环形阵列等距焊接有四个插块，所述连接管外表面位于滑套上方位置处活动套接有螺旋弹簧。本实用新型便于机器人末端执行器的拆卸安装，提高了机器人末端执行器的更换安装效率，降低了对于生产影响。 | 1.一种快装式机器人末端执行器，包括末端执行器本体(1)、固定盘(7)和连接盘(9)，其特征在于：所述固定盘(7)上表面轴心位置处焊接有连接管(5)，且连接管(5)末端焊接有法兰盘(4)，所述固定盘(7)上表面成形阵列等距分设有四个T型槽口(10)和四个贯穿口(11)，且贯穿口(11)和T型槽口(10)连通，所述连接盘(9)下表面固定安装有末端执行器本体(1)，所述连接盘(9)上表面成环形阵列等距焊接有四个T型块(12)，所述连接管(5)外表面滑动套接有滑套(3)，所述滑套(3)下表面成环形阵列等距焊接有四个插块(2)，所述连接管(5)外表面位于滑套(3)上方位置处活动套接有螺旋弹簧(6)。 | 2024-08-26 | 2025-09-23 | ['2023-08-31'] | 杨俊; 陶茂平; 龚任平 | B25J15/04 | H02G1/06; B65H51/14; B65H2701/34; B65H57/06; B65H51/04 | 有效
灵巧手 | 一种拆码垛机器人末端执行器 | 本发明公开了一种拆码垛机器人末端执行器，涉及码垛机器人技术领域，包括机架、驱动机构、夹持机构、清洁机构以及视觉模块，驱动机构包括驱动组件、设置在机架上的导轨组件、滑动设置在导轨组件上且与驱动组件连接的滑动组件；夹持机构与滑动组件相连接，其包括与滑动组件相连接的第一驱动单元、与第一驱动单元固定连接且滑动设置在导轨组件上的支撑单元、设置在支撑单元上的第一夹持单元与第二夹持单元，第一夹持单元与第二夹持单元的位置可以相互变换；本发明解决了现有的拆码垛机器人长时间使用后夹板会出现污染物，并且在夹持侧面存在凸起部的产品时夹持力不足，进而导致产品在转运时会出现滑动、脱落的问题。 | 1.一种拆码垛机器人末端执行器，其特征在于，包括：机架(1)；驱动机构(2)，包括驱动组件(21)、设置在所述机架(1)上的导轨组件(22)、滑动设置在所述导轨组件(22)上且与所述驱动组件(21)连接的滑动组件(23)；夹持机构(3)，与所述滑动组件(23)相连接，其包括与所述滑动组件(23)相连接的第一驱动单元(31)、与所述第一驱动单元(31)固定连接且滑动设置在所述导轨组件(22)上的支撑单元(32)、设置在所述支撑单元(32)上的第一夹持单元(33)与第二夹持单元(34)，所述第一夹持单元(33)与所述第二夹持单元(34)的位置可以相互变换；清洁机构(4)，设置在所述驱动机构(2)的上端，其包括控制组件(41)、与所述控制组件(41)相连接的清洁组件(42)以及设置在所述清洁组件(42)下端的收集箱(43)；视觉模块(5)，至少设置有一组且固定安装在所述机架(1)的下端。 | 2024-02-23 | 2024-03-29 | ['2023-09-18'] | 杨林; 白锋锋 | B25J11/00; B65G47/90; B65G61/00; B25J15/08; B25J19/00; B25J19/04 | Y02E10/20 | 有效
灵巧手 | 机器人末端执行器(力控夹爪 F100) | 1.本外观设计产品的名称：机器人末端执行器(力控夹爪 F100)。2.本外观设计产品的用途：用于组成机器人功能部件的末端执行器。3.本外观设计产品的设计要点：在于形状。4.最能表明设计要点的图片或照片：立体图1。 | 无 | 2024-12-25 | 2025-08-15 | ['2024-07-03'] | 胡重阳; 伍祁林; 宋君毅 | F16B21/16; H01L21/683; F16B1/02 | H01M4/04; G06N3/08; Y02E60/10; G06F30/27; G06F30/17; G06N20/00; H01M10/0525; G06Q30/0621; G06F2111/04; G06N5/022; G06F2111/06 | 有效
灵巧手 | 一种集成式机器人末端执行器 | 本实用新型公开了一种集成式机器人末端执行器，包括：框体，还包括：安装于框体顶部的驱动组件，所述框体底部外壁两端均安装有滑轨，且两个滑轨两端均滑动安装有调节组件，两个所述调节组件底部均安装有固定架。本实用新型可通过驱动组件运行调节两个调节组件之间的间距，进而调节两个固定架之间的间距，进而调节两个夹持板之间的间距，可对非扁平化的工件进行夹持，在面对扁平化的工件不好夹持，需要吸附时，可通过两个翻转组件分别带动两个横杆转动90°，使得吸附组件呈水平朝下状态，可通过吸附组件对扁平化的工件进行吸附，本末端执行器集成了夹持和吸附功能，且切换简单，无需在机器人手臂上进行拆卸和再安装，更加方便。 | 1.一种集成式机器人末端执行器，包括： 框体(1)； 其特征在于，还包括：安装于框体(1)顶部的驱动组件(2)，所述框体(1)底部外壁两端均安装有滑轨(3)，且两个滑轨(3)两端均滑动安装有调节组件(4)，两个所述调节组件(4)底部均安装有固定架(5)，且两个固定架(5)内壁均转动安装有横杆(6)，两个所述横杆(6)外壁均固定有安装架(7)，且两个安装架(7)一端均安装有夹持板(8)，两个所述安装架(7)另一端均安装有吸附组件(10)，且两个横杆(6)一端均安装有导电滑环(9)，两个所述固定架(5)一侧外壁均安装有翻转组件(11)。 | 2024-09-13 | 2025-07-18 | ['2024-03-08'] | 林霞; 王骞; 路则峰; 杨森 | B25J15/00; B25J15/02; B25J15/06 | Y02P20/141 | 有效
灵巧手 | 包括节点的机器人末端执行器 | 本发明提供了“包括节点的机器人末端执行器”。一种机器人末端执行器包括具有至少一个壁的节点。每个壁具有对应内侧和对应外侧。壁的内侧限定围绕轴线设置的封闭轮廓，使得壁的内侧限定空腔，并且壁限定穿过节点的轴向端部向空腔开口的端部孔口。端部孔口被配置为接纳框架构件。壁包括端口，所述端口具有穿过壁的内侧开口的出口和穿过壁的外侧开口的入口。壁的内侧限定与端口的出口相交的多个凹入通道。 | 1.一种机器人末端执行器，其包括： 第一节点，所述第一节点包括至少一个壁，所述至少一个壁具有对应内侧和对应外侧，其中所述至少一个壁限定围绕轴线设置的封闭轮廓，使得所述至少一个壁的所述对应内侧限定空腔，并且所述至少一个壁限定穿过所述第一节点的轴向端部向所述空腔开口的端部孔口，所述端部孔口被配置为接纳第一框架构件，其中所述至少一个壁包括第一端口，所述第一端口具有穿过所述至少一个壁的所述对应内侧开口的第一出口和穿过所述至少一个壁的所述对应外侧开口的第一入口，其中所述至少一个壁的所述对应内侧限定与所述第一端口的所述第一出口相交的多个第一凹入通道。 | 2025-02-21 | 2025-08-26 | ['2024-02-26'] | J·鲍威尔; A·Z·拉姆穆尼; A·J·多尔西 | B25J9/00; B23P19/04 | B25J19/007; B25J15/0608; B25J15/0052; B25J9/0009 | 审中
灵巧手 | 一种自随型机器人末端执行器 | 本发明属于精密加工技术领域，特别涉及一种自随型机器人末端执行器。包括法兰、恒力缸、旋转驱动机构、砂轮、砂带机延伸机构、砂带、砂带硬限机构及底座，其中旋转驱动机构设置于底座内，且输出端与砂轮连接，砂带机延伸机构设置于底座的上方且通过砂带与砂轮传动连接；砂带硬限机构设置于底座的底部，在打磨作业时与工件接触；恒力缸的尾部通过转轴与法兰连接，恒力缸的输出端与底座连接。本发明结构简单、力控精度高，通过恒力缸来保证与打磨件的接触力，实现恒力打磨，打磨过程高效和可靠。 | 1.一种自随型机器人末端执行器，其特征在于，包括法兰(1)、恒力缸(2)、旋转驱动机构、砂轮(4)、砂带机延伸机构(5)、砂带(6)、砂带硬限机构(7)及底座(12)，其中恒力缸(2)的尾部通过转轴(10)与法兰(1)连接，恒力缸(2)的输出端与底座(12)连接；旋转驱动机构设置于底座(12)内，且输出端与砂轮(4)连接，砂带机延伸机构(5)设置于底座(12)的上方且通过砂带(6)与砂轮(4)传动连接；砂带硬限机构(7)设置于底座(12)的底部，在打磨作业时与工件接触。 | 2022-05-30 | 2023-12-08 |  | 曲业闯; 李晓东; 赵森; 金钟威; 朱维金 | B24B21/16; B24B21/18; B24B21/20; B24B49/12; B24B51/00; B25J11/00; B25J13/08 |  | 审中
灵巧手 | 一种模块化机器人末端执行器 | 本发明提供一种模块化机器人末端执行器，包括安装基座，所述安装基座上设置有至少两个柔指，所述柔指的一端安装在所述安装基座上，并与所述安装基座内的腔体密封流体连通，所述柔指的另一端设置有指尖；所述两个柔指对称布置；所述两个柔指通过所述腔体被致动，进而所述柔指带动所述指尖移动，所述指尖进行夹取操作。本发明提供的模块化机器人末端执行器，在柔指末端设置指尖，通过指尖进行物品夹取，接触面积大小和形状更容易调整和更换，物品不易脱落，抓取可靠性更高；通过更换可形成一系列执行器，可根据不同应用场景进行任意扩展，适应性更广，结构简单，成本更低。 | 1.一种模块化机器人末端执行器，其特征在于，包括安装基座，所述安装基座上设置有至少两个柔指，所述柔指的一端安装在所述安装基座上，并与所述安装基座内的腔体密封流体连通，所述柔指的另一端设置有指尖；两个所述柔指和指尖均对称布置；两个所述柔指通过所述腔体被致动变形，进而带动所述指尖移动，所述指尖被致动完成夹取操作。 | 2023-01-19 | 2023-05-23 |  | 贾瑞清 | B25J15/08; B25J19/00 | B25J15/08; B25J19/00 | 审中
灵巧手 | 一种拆码垛机器人末端执行器 | 本发明公开了一种拆码垛机器人末端执行器，涉及码垛机器人技术领域，包括机架、驱动机构、夹持机构、清洁机构以及视觉模块，驱动机构包括驱动组件、设置在机架上的导轨组件、滑动设置在导轨组件上且与驱动组件连接的滑动组件；夹持机构与滑动组件相连接，其包括与滑动组件相连接的第一驱动单元、与第一驱动单元固定连接且滑动设置在导轨组件上的支撑单元、设置在支撑单元上的第一夹持单元与第二夹持单元，第一夹持单元与第二夹持单元的位置可以相互变换；本发明解决了现有的拆码垛机器人长时间使用后夹板会出现污染物，并且在夹持侧面存在凸起部的产品时夹持力不足，进而导致产品在转运时会出现滑动、脱落的问题。 | 1.一种拆码垛机器人末端执行器，其特征在于，包括：机架(1)；驱动机构(2)，包括驱动组件(21)、设置在所述机架(1)上的导轨组件(22)、滑动设置在所述导轨组件(22)上且与所述驱动组件(21)连接的滑动组件(23)；夹持机构(3)，与所述滑动组件(23)相连接，其包括与所述滑动组件(23)相连接的第一驱动单元(31)、与所述第一驱动单元(31)固定连接且滑动设置在所述导轨组件(22)上的支撑单元(32)、设置在所述支撑单元(32)上的第一夹持单元(33)与第二夹持单元(34)，所述第一夹持单元(33)与所述第二夹持单元(34)的位置可以相互变换；清洁机构(4)，设置在所述驱动机构(2)的上端，其包括控制组件(41)、与所述控制组件(41)相连接的清洁组件(42)以及设置在所述清洁组件(42)下端的收集箱(43)；视觉模块(5)，至少设置有一组且固定安装在所述机架(1)的下端；所述导轨组件(22)包括分别设置在所述机架(1)下端的第一导轨(221)以及设置在所述机架(1)上端的第二导轨(222)，所述第一导轨(221)与所述第二导轨(222)相对设置；所述滑动组件(23)沿所述第一导轨(221)的长度方向设置有两组，两组所述滑动组件(23)分别设置在所述驱动组件(21)的两侧，所述滑动组件(23)包括与所述第一导轨(221)滑动连接的第一滑块(231)、与所述第二导轨(222)滑动连接的第二滑块(232)以及固定设置在所述第一滑块(231)与所述第二滑块(232)之间的滑动板(233)；所述驱动组件(21)包括：伸缩单元(211)，至少设置有一组且固定设置在所述机架(1)上，所述伸缩单元(211)的一端与其中一组所述滑动板(233)铰接；传动杆(212)，设置有两组且分别与两组所述滑动板(233)铰接设置；转动杆(213)，转动设置在所述机架(1)上，且两端分别与两组所述传动杆(212)铰接设置；所述支撑单元(32)包括与所述第一驱动单元(31)相连接的竖直支撑板(321)以及设置在所述竖直支撑板(321)上、下两端的水平支撑板(322)；所述竖直支撑板(321)在对应于所述导轨组件(22)的位置处开设有通孔(3211)；所述水平支撑板(322)上开设有若干个第一安装孔(3221)，所述第一夹持单元(33)、所述第二夹持单元(34)在对应于所述第一安装孔(3221)的位置处开设有若干个第二安装孔(331)，所述第一安装孔(3221)与所述第二安装孔(331)之间设置有紧固螺栓(35)；所述控制组件(41)包括固定设置在所述机架(1)上的第二驱动单元(411)、转动设置在所述机架(1)上且与所述第二驱动单元(411)传动设置的螺纹杆(412)、套设在所述螺纹杆(412)外侧且开设有两组竖直槽(4131)的保护套管(413)以及与所述螺纹杆(412)传动设置的转动环(414)。 | 2024-02-23 | 2024-05-07 | ['2022-11-04'] | 杨林; 白锋锋 | B25J11/00; B65G47/90; B65G61/00; B25J15/08; B25J19/00; B25J19/04 | A61P37/02; A61P35/00; C08B37/0087; A61K31/715; A23L33/125; C08B37/0003 | 有效
灵巧手 | 一种防碰撞机器人末端执行器 | 本实用新型公开了机器人技术领域的一种防碰撞机器人末端执行器，包括顶部组件，顶部组件的正下方设有一吸附组件，顶部组件和吸附组件之间通过若干呈环形阵列的连接组件连接，顶部组件包括一连接法兰，连接法兰的内部固定安装有一圆形顶板，圆形顶板的下表面中部固定安装有一密封筒，密封筒的内顶面上固定安装有一报警器连接端a，密封筒的底端贯穿有一“T”形柱，“T”形柱位于密封筒内部的一端面上固定安装有一与报警器连接端a相匹配的报警器连接端b，吸附组件包括一连接盘，连接组件包括一方形立杆，方形立杆的外侧固定套接有两对称设置的挡环。本实用新型不仅能够对碰撞进行缓冲，而且能够起到警示作用，避免机器受到损坏。 | 1.一种防碰撞机器人末端执行器，其特征在于：包括顶部组件(1)，所述顶部组件(1)的正下方设有一吸附组件(2)，所述顶部组件(1)和吸附组件(2)之间通过若干呈环形阵列的连接组件(3)连接，所述顶部组件(1)包括一连接法兰(101)，所述连接法兰(101)的内部固定安装有一圆形顶板(103)，所述圆形顶板(103)的下表面中部固定安装有一密封筒(104)，所述密封筒(104)的内顶面上固定安装有一报警器连接端a(105)，所述密封筒(104)的底端贯穿有一“T”形柱(106)，所述“T”形柱(106)位于密封筒(104)内部的一端面上固定安装有一与报警器连接端a(105)相匹配的报警器连接端b(107)； 所述吸附组件(2)包括一连接盘(201)，所述连接组件(3)包括一方形立杆(301)，所述方形立杆(301)的外侧固定套接有两对称设置的挡环(302)，所述方形立杆(301)的外侧还滑动套接有两对称设置的“回”字形套环(303)，所述方形立杆(301)的外侧且位于一“回”字形套环(303)和圆形顶板(103)之间套接有一伸缩弹簧(304)，所述方形立杆(301)的外侧且位于另一“回”字形套环(303)和连接盘(201)之间也套接有一伸缩弹簧(304)； 所述连接组件(3)还包括一挤压板(305)，所述挤压板(305)与“回”字形套环(303)之间通过连接杆(306)活动连接，位于上方的一所述“回”字形套环(303)的一侧面上固定安装有一凸板(307)，所述凸板(307)的上表面与“T”形柱(106)的底端面接触。 | 2021-04-30 | 2021-11-19 |  | 付琪猛; 韦英明; 高国星; 贾亚威; 付明; 刘双龙; 葛志远; 黄华成 | B25J15/06 |  | 失效
灵巧手 | 一种种植牙机器人末端执行器 | 本实用新型公开了一种种植牙机器人末端执行器，属于医疗器械技术领域；该执行器的连接组件主要由端盖、进给机构、连接盘和法兰盘组成，所述端盖扣在法兰盘上构成一腔体，连接盘固定于腔体内部，且端盖、法兰盘和连接盘的中轴线重合；所述进给机构包括丝杠电机、承载平台和静导轨；所述静导轨的两端分别固定有电机固定板和轴承板，且电机固定板和轴承板相互平行；所述丝杠电机的输出丝杠贯穿电机固定板和轴承板并与两者轴承连接；丝杠电机的输出丝杠上设有与其螺纹连接的动导轨；所述动导轨约束于静导轨上，并在静导轨上可沿输出丝杠的中轴线运动。本实用新型能够加快种植手术的速度，并保障种植手术的精度。 | 1.一种种植牙机器人末端执行器，包括牙科种植手机(1)、六自由度机械臂(5)和力反馈器(4)，其特征在于，还包括夹持组件(2)和连接组件(3)；所述牙科种植手机通过夹持组件固定于连接组件上，连接组件通过力反馈器固定于六自由度机械臂的输出端；所述连接组件主要由端盖(31)、进给机构(32)、连接盘(33)和法兰盘(34)组成，所述端盖扣在法兰盘上构成一腔体，连接盘固定于腔体内部，且端盖、法兰盘和连接盘的中轴线重合；所述进给机构(32)包括丝杠电机(321)、承载平台(323)和静导轨；所述静导轨的两端分别固定有电机固定板(322)和轴承板(326)，且电机固定板和轴承板相互平行；所述丝杠电机的输出丝杠贯穿电机固定板和轴承板并与两者轴承连接；丝杠电机的输出丝杠上设有与其螺纹连接的动导轨；所述动导轨约束于静导轨上，并在静导轨上可沿输出丝杠的中轴线运动；所述动导轨固定于承载平台的其中一侧；承载平台的另一侧固定夹持组件；所述静导轨紧贴于连接盘的表面，且丝杠电机的输出丝杠平行于连接盘，夹持组件的中轴线垂直于连接盘。 | 2022-08-17 | 2023-01-24 |  | 李扬; 岳术俊; 许奎雪; 王利运; 陈江平; 史春生 | A61C8/00; A61B34/30; A61C1/08; A61B90/00 |  | 有效
灵巧手 | 一种Delta机器人末端执行器结构 | 本实用新型适用于Delta机器人技术领域，提供了一种Delta机器人末端执行器结构，包括中空的盘形的执行基座、内衬机构、安装筒和安装座，安装筒可拆卸地设置于安装座的顶部，内衬机构设置于安装筒的外环面，内衬机构包括两个相互分离的内衬环，两个内衬环沿竖直方向间隔地套设于安装筒的外表面。该Delta机器人末端执行器结构，通过设置内衬机构，该结构通过将深沟轴承替换为两个内衬环和两个夹紧盘组成内衬机构，该机构与深沟轴承具有相同性能的同时，自身结构重量较轻，能够给Delta机器人减少一定的负担，同时该结构在安装与拆卸时都较为简单便捷，在日后的维修与保养时能够节省更多的人力物力，从而提高了该结构的实用性。 | 1.一种Delta机器人末端执行器结构，其特征在于：包括中空的盘形的执行基座(1)、内衬机构(2)、安装筒(3)和安装座(10)； 所述安装筒(3)可拆卸地设置于所述安装座(10)的顶部，所述内衬机构(2)设置于所述安装筒(3)的外环面；所述内衬机构(2)包括两个相互分离的内衬环(22)，两个所述内衬环(22)沿竖直方向间隔地套设于所述安装筒(3)的外表面，所述执行基座(1)可活动地套设于两个所述内衬环(22)的外表面，位于上方的所述内衬环(22)外环面的顶部和位于下方的所述内衬环(22)外环面的底部均向外延伸形成夹紧盘(21)，所述执行基座(1)的上表面和下表面分别与两个所述夹紧盘(21)的表面接触。 | 2022-05-05 | 2022-08-12 |  | 熊倍华 | B25J19/00 |  | 有效
灵巧手 | 一种机械手指关节、机械手指及机器人手 | 本申请涉及一种机械手指关节、机械手指及机器人手，机械手指关节包括第一指骨、第二指骨、转轴组件和遮挡件，转轴组件设置于第二指骨的掌侧，第一指骨经转轴组件与第二指骨枢轴连接；第一指骨与第二指骨转动连接的一端为连接端，连接端与遮挡件的其中之一设有滑动部，连接端与遮挡件的其中另一设有滑动槽，滑动部滑设于滑动槽内以使遮挡件与连接端滑动连接；遮挡件设置为可绕转轴组件转动，在连接端朝逐渐远离第二指骨的方向转动的全过程中，滑动部沿滑动槽的起始端滑动到终止端，以使连接端带动遮挡件朝远离第二指骨的方向转动。本申请采用的技术方案能够避免在机械手指弯曲时转轴组件会直接暴露于外部环境。 | 1.一种机械手指关节，其特征在于，包括第一指骨、第二指骨、转轴组件和遮挡件，所述转轴组件设置于所述第二指骨的掌侧，所述第一指骨经所述转轴组件与所述第二指骨枢轴连接； 所述第一指骨与所述第二指骨转动连接的一端为连接端，所述连接端与所述遮挡件的其中之一设有滑动部，所述连接端与所述遮挡件的其中另一设有滑动槽，所述滑动部滑设于所述滑动槽内以使所述遮挡件与所述连接端滑动连接； 所述遮挡件设置为可绕所述转轴组件转动，在所述连接端朝逐渐远离所述第二指骨的方向转动的全过程中，所述滑动部沿所述滑动槽的起始端滑动到终止端，以使所述连接端带动所述遮挡件朝远离所述第二指骨的方向转动。 | 2025-03-05 | 2026-02-03 | ['2024-07-31'] | 请求不公布姓名; 请求不公布姓名; 请求不公布姓名 | B25J15/00; B25J19/00 | Y02P10/25 | 有效
灵巧手 | 机器人末端执行器及其软夹持器 | 一个示例性实施例是一种机器人末端执行器，该机器人末端执行器包括：(a)软夹持器和(b)电动液压致动器组件。软夹持器包括：包括指状物连接部分的夹持器本体；以及连接到指状物连接部分的至少两个指状物。夹持器本体进一步包括在其中的夹持器腔体。指状物连接部分和至少两个指状物在其内限定工作空间，工作空间包括在至少两个指状物的近端之间的开口。至少两个指状物中的每一个进一步包括基本上延伸到开口中以部分地闭合开口的指状物倒钩。电动液压致动器组件包括：由电动马达可操作地驱动的致动器；以及包括由致动器控制的腔室可变容积的腔室。腔室可变容积与夹持器腔体处于液体连通以形成填充有液体的封闭空间。本文描述了其他示例性实施例。在某些实施例中，所提供的软夹持器和机器人末端执行器紧凑、强力并且非常适合于需要以高精度对具有各种尺寸、形状和质地的小物体进行精细夹持运动的任务，比如药物分类和分配。 | 1.一种机器人末端执行器，所述机器人末端执行器包括：(a)软夹持器，所述软夹持器包括：夹持器本体，所述夹持器本体包括指状物连接部分；以及至少两个指状物，所述至少两个指状物连接到所述指状物连接部分，其中，所述夹持器本体进一步包括在其中的夹持器腔体；其中，所述指状物连接部分和所述至少两个指状物在其内限定工作空间，所述工作空间包括在所述至少两个指状物的近端之间的开口；其中，所述至少两个指状物中的每一个进一步包括指状物倒钩，所述指状物倒钩基本上延伸到所述开口中以部分地闭合所述开口；以及(b)电动液压致动器组件，所述电动液压致动器组件包括：致动器，所述致动器由电动马达可操作地驱动；以及腔室，所述腔室包括由所述致动器控制的腔室可变容积，其中，所述腔室可变容积与所述夹持器腔体处于液体连通以形成填充有液体的封闭空间，使得在操作时，所述夹持器腔体的形状能够通过所述电动液压致动器组件在所述腔室可变容积的控制下响应于液体压力而改变，以控制所述至少两个指状物之间的指状物间隙，从而控制所述至少两个指状物至少部分地在所述工作空间内对物体的夹持动作。 | 2023-08-03 | 2024-03-01 | ['2022-08-29'] | 刘云辉; 周建树; 曹瀚文; 欧梓峯 | B25J15/00; B25J15/02 | B25J15/02; B25J15/0023; B25J15/12 | 审中
灵巧手 | 一种超声检查机器人末端执行器 | 本发明涉及一种超声检查机器人末端执行器，包括导向轴、轴座、夹持座和力限制组件，其中导向轴的调节轴部可移动地插装于轴座的轴套部中，所述调节轴部外侧设有力限制滚珠槽，所述轴套部上设有力限制螺纹孔，且所述力限制螺纹孔内设有力限制组件，所述力限制组件前端设有力限制滚珠，所述力限制组件内部设有弹簧，且所述力限制滚珠一侧与所述弹簧相抵，另一侧置于对应的力限制滚珠槽中，所述导向轴与机械臂末端连接，所述轴座与所述夹持座连接，且所述夹持座上设有超声探头。本发明当超声探头与病人之间的接触力过大时可以使超声探头自动产生轴向移动，进而使超声探头按压病人的深度减小，接触力减小，从而有效保证病人安全。 | 1.一种超声检查机器人末端执行器，其特征在于：包括导向轴(1)、轴座(2)、夹持座(3)和力限制组件(6)，其中导向轴(1)的调节轴部(102)可移动地插装于轴座(2)的轴套部(202)中，所述调节轴部(102)外侧设有力限制滚珠槽(1021)，所述轴套部(202)上设有力限制螺纹孔(2021)，且所述力限制螺纹孔(2021)内设有力限制组件(6)，所述力限制组件(6)前端设有力限制滚珠(601)，所述力限制组件(6)内部设有弹簧(602)，且所述力限制滚珠(601)一侧与所述弹簧(602)相抵，另一侧置于对应的力限制滚珠槽(1021)中，所述导向轴(1)与机械臂末端连接，所述轴座(2)与所述夹持座(3)连接，且所述夹持座(3)上设有超声探头(5)。 | 2022-11-21 | 2024-05-21 |  | 赵忆文; 高子奇; 姜运祥; 罗阳; 赵新刚; 李英立 | A61B8/00 | A61B8/429; A61B8/4218; A61B8/54 | 审中
灵巧手 | 快速换装支架(机器人末端执行器) | 1.本外观设计产品的名称：快速换装支架(机器人末端执行器)。2.本外观设计产品的用途：用于存储多个机器人末端执行器，机器人根据不同应用场景可快换自动切换到指定末端执行器中。3.本外观设计产品的设计要点：在于形状。4.最能表明设计要点的图片或照片：立体图1。 | 无 | 2022-10-31 | 2023-04-11 |  | 梁泳生; 蔡松明; 莫奕举; 蔡葳; 刘湘平; 傅俊辉 |  |  | 有效
灵巧手 | 放疗粒子植入机器人末端执行器 | 放疗粒子植入机器人末端执行器，属于医疗机器人领域。解决了现有的粒子植入执行器长度较长、影响执行精度和效率，以及该执行器需医疗人员现场装夹放射性粒子，存在医疗风险大的问题。本发明包括机壳、夹爪手指机构、穿刺针、送丝机构、粒子仓和驱动器；送丝机构、粒子仓和驱动器被封装在机壳内；且送丝机构的底部设有法兰，用于与外界机械臂对接；送丝机构用于将其内部的导丝送入粒子仓内，并将其粒子仓中粒子盘内的放疗粒子推送至穿刺针，从穿刺针中推出；驱动器，用于驱动粒子仓中粒子盘转动，还用于驱动夹爪手指机构的张开或闭合；夹爪手指机构用于对穿刺针进行夹紧或释放。本发明主要用于放疗粒子的植入。 | 1.放疗粒子植入机器人末端执行器，其特征在于，包括机壳(1)、夹爪手指机构(2)、穿刺针(3)、送丝机构(4)、粒子仓(5)和驱动器(6)；送丝机构(4)、粒子仓(5)和驱动器(6)被封装在机壳(1)内；且送丝机构(4)的底部设有法兰(7)，用于与外界机械臂对接；所述法兰(7)位于机壳(1)内；送丝机构(4)用于将其内部的导丝(4-1)送入粒子仓(5)内，并将其粒子仓(5)中粒子盘(5-1)内的放疗粒子推送至穿刺针(3)，从穿刺针(3)中推出；其中，粒子盘(5-1)内存储有多颗放疗粒子；驱动器(6)，用于驱动粒子仓(5)中粒子盘(5-1)转动，还用于驱动夹爪手指机构(2)的张开或闭合；夹爪手指机构(2)设置在机壳(1)的首端，并伸出机壳(1)，其用于对穿刺针(3)进行夹紧或释放；粒子仓(5)包括粒子盘(5-1)和仓盒(5-2)，二者同轴且非接触；粒子盘(5-1)位于仓盒(5-2)内，且在粒子盘(5-1)表面设有合围成一圈的通孔，且通孔所在的圈与粒子盘(5-1)和仓盒(5-2)同轴；通孔内用于存储放疗粒子；驱动器(6)的驱动轴通过连轴器与粒子盘(5-1)转轴的一端固定连接；粒子盘(5-1)转轴的另一端，用于带动驱动夹爪手指机构(2)的张开或闭合；夹爪手指机构(2)包括传动部(2-1)和夹爪部(2-2)；当驱动器(6)正转时，驱动粒子盘(5-1)空载转动，此时，传动部(2-1)处于非传动状态，粒子盘(5-1)的转动无法带动传动部(2-1)驱动夹爪部(2-2)夹紧或释放；当驱动器(6)反转时，驱动粒子盘(5-1)带载转动，此时，传动部(2-1)处于传动状态，粒子盘(5-1)的转动带动传动部(2-1)驱动夹爪部(2-2)夹紧或释放。 | 2022-02-17 | 2023-04-14 |  | 李长乐; 张雷锋; 范逸伦; 张学贺; 刘刚峰; 赵杰 | A61M36/12; A61B34/30 |  | 有效
灵巧手 | 一种机器人末端执行器快换装置 | 本实用新型公开了一种机器人末端执行器快换装置，包括底座、工具加持件、弹性筒夹持件和筒夹松紧组件，其中工具加持件设置于底座上，工具加持件上开设有夹持槽，夹持槽包括底部和开口部，夹持槽上的横截面积从底部到开口部逐渐缩小，弹性筒夹持件设置于夹持槽内，且弹性筒夹持件与夹持槽的槽壁对应充分贴合，筒夹松紧组件设置于夹持槽的开口，且抵住弹性筒夹持件上远离夹持槽的底部的一端，以使弹性筒夹持件在筒夹松紧组件的推动作用下沿夹持槽滑动，进而对弹性筒夹持件的内径进行调整，本实用新型中的机器人末端执行器快换装置实现了能够对多种规格的执行工具进行夹持固定，进而实现能够更换更多末端工具来满足不同的物体的抓取和操作需求。 | 1.一种机器人末端执行器快换装置，其特征在于，包括：底座；工具加持件，设置于所述底座上，所述工具加持件上开设有夹持槽，所述夹持槽包括底部和开口部，所述夹持槽上的横截面积从所述底部到所述开口部逐渐缩小；弹性筒夹持件，设置于所述夹持槽内，且所述弹性筒夹持件与所述夹持槽的槽壁对应充分贴合；筒夹松紧组件，设置于所述夹持槽的开口，且抵住所述弹性筒夹持件上远离所述夹持槽的底部的一端，以使所述弹性筒夹持件在所述筒夹松紧组件的推动作用下沿所述夹持槽滑动，进而对所述弹性筒夹持件的内径进行调整。 | 2023-11-21 | 2024-08-09 |  | 蒋泽丰 | B25J15/04; B25J15/00 |  | 有效
灵巧手 | 机器人末端执行器姿态配准工具 | 本实用新型涉及机器人技术领域，具体而言，涉及一种机器人末端执行器姿态配准工具。机器人末端执行器姿态配准工具包括安装座、锁紧组件和特征载体；锁紧组件安装于安装座，特征载体安装于安装座或锁紧组件，且特征载体承载有特征信息；锁紧组件用于锁紧手持指示具，以使手持指示具与特征载体保持特定的相对位姿；安装座用于安装至机器人工作区域内的结构上。本实用新型提供的机器人末端执行器姿态配准工具，可实现手持指示具和机器人末端执行器的姿态信息配准，无需人眼判断，且无需移动机器人，大大降低了姿态找准难度，提高了对齐效率和对齐精度。 | 1.一种机器人末端执行器姿态配准工具，其特征在于，包括安装座(100)、锁紧组件(200)和特征载体；所述锁紧组件(200)安装于所述安装座(100)，所述特征载体安装于所述安装座(100)或所述锁紧组件(200)，且所述特征载体承载有特征信息；所述锁紧组件(200)用于锁紧手持指示具，以使所述手持指示具与所述特征载体保持特定的相对位姿；所述安装座(100)用于安装至机器人工作区域内的结构上。 | 2023-11-02 | 2024-08-27 |  | 李晟阳; 余雷; 曹俊辉; 张常飞; 刘佳君 | B25J19/00 |  | 有效
灵巧手 | 果品快速采摘机器人末端执行器 | 本申请公开了果品快速采摘机器人末端执行器，包括机架、托板、夹持调节机构，机架和托板之间安装有带轮固定机构和夹持浮动板，托板安装在带轮固定机构和夹持浮动板的下方，夹持调节机构固定在托板底部，夹持调节机构用于调整带轮固定机构和夹持浮动板之间的间距，所述带轮固定机构的两端分别固定安装有夹果轮和主动轮，夹果轮和主动轮之间套有摘果带, 夹果轮用于支撑摘果带，主动轮用于驱动摘果带转动。具有以下优点：实现对果品的快速采摘和运输，控制过程简单，采收效率高。 | 1.果品快速采摘机器人末端执行器，其特征在于：包括机架(6)、托板(10)、夹持调节机构，机架(6)和托板(10)之间安装有带轮固定机构和夹持浮动板(2)，托板(10)安装在带轮固定机构和夹持浮动板(2)的下方，夹持调节机构固定在托板(10)底部，夹持调节机构用于调整带轮固定机构和夹持浮动板(2)之间的间距； 所述带轮固定机构的两端分别固定安装有夹果轮(1)和主动轮(4)，夹果轮(1)和主动轮(4)之间套有摘果带(5), 夹果轮(1)用于支撑摘果带(5)，主动轮(4)用于驱动摘果带(5)转动。 | 2021-10-27 | 2022-06-14 |  | 苑进; 方家明; 刘雪美 | A01D46/30 |  | 失效
灵巧手 | 一种机器人末端执行器及机器人 | 一种机器人末端执行器，包括相对设置的两组夹持件，其中，夹持件的内侧设有用于与夹持物的第一部位抵接的第一夹持部，夹持件的其中一端设有第二夹持部，第二夹持部的内侧用于与夹持物的第二部位抵接，第一夹持部与夹持物的第一部位抵接或分离时，夹持件沿水平方向延伸，第二夹持部与夹持物的第二部位抵接或分离时，夹持件沿竖直方向延伸。该机器人末端执行器通过在夹持件的其中一端设置用于与夹持物的第二部位抵接形成夹持的第二夹持部，可以实现机器人末端执行器从不同的部位稳定可靠地抓取夹持物将其转移或调整倾斜角度，还可以实现夹持物的第一部位与第二部位之间稳定可靠地相对转动，以提高用户体验感。本实用新型还提供一种机器人。 | 1.一种机器人末端执行器，其特征在于，包括相对设置的两组夹持件；其中，所述夹持件的内侧设有用于与夹持物的第一部位抵接的第一夹持部；所述夹持件的其中一端设有第二夹持部，所述第二夹持部的内侧用于与夹持物的第二部位抵接；所述第一夹持部与夹持物的第一部位抵接或分离时，所述夹持件沿水平方向延伸，所述第二夹持部与夹持物的第二部位抵接或分离时，所述夹持件沿竖直方向延伸。 | 2023-09-20 | 2024-04-26 |  | 何佳荣 | B67B7/14; B65G47/90; B67B3/20 |  | 有效
灵巧手 | 可手内操作的机器人末端执行器 | 本发明公开了可手内操作的机器人末端执行器，执行部件，包括机械臂，设置于所述机械臂上的第一电机，设置于所述机械臂上的夹持组件，以及设置于所述夹持组件上的驱动组件；检测部件，包括设置于所述夹持组件上的感应组件，以及设置于所述感应组件上的提醒组件，可以在更小的范围内进行更有效的工作，解决了由于电网结构线路紧凑，机械手的动作幅度往往不可以太大的技术难题，同时，采用柔性手指骨干，安装有正时带的手指，表面粗糙度更大的同时，针对不同的物体形状可以产生不同的形状，更加贴合零件表面，使得零件抓握可以更加稳固，提高带电作业的工作效率。 | 1.可手内操作的机器人末端执行器，其特征在于：包括，执行部件(100)，包括机械臂(101)，设置于所述机械臂(101)上的第一电机(102)，设置于所述机械臂(101)上的夹持组件(103)，以及设置于所述夹持组件(103)上的驱动组件(104)；检测部件(200)，包括设置于所述夹持组件(103)上的感应组件(201)，以及设置于所述感应组件(201)上的提醒组件(202)。 | 2023-11-08 | 2024-04-12 |  | 杨润东; 王洪武; 赵维谚; 陈康; 杨长旺; 符宗锐; 马大鹏; 杨腾; 张雯娟; 郑瑞东; 罗哲轩; 姜立超; 王雪涛 | B25J15/08; B25J15/02; B25J15/12 | B25J15/08; B25J15/02; B25J15/12 | 审中
灵巧手 | 一种番茄采摘机器人末端执行器 | 本实用新型公开了一种番茄采摘机器人末端执行器，涉及农业机械技术领域，包括腕关节以及固定在腕关节前端三指机构和驱动传动机构；三指机构的三个爪指结构相同，均包括活动关节和连动部件，活动关节抓取部位采用柔性材料，活动关节和连动部件一端通过相应的轴Ⅱ转动连接；驱动关节包括驱动电机和滚珠丝杠，滚珠丝杠通过丝杠螺母带动相应的移动圆盘作往复运动，且移动圆盘与连动部件另一端通过相应的连接轴转动连接。该实用新型末端执行器能够降低重叠果实对采摘过程的干扰，有效的避免抓取多个番茄导致采摘失败的状况，提高了番茄采摘的效率，结构简单，成本低，降低了番茄的采摘成本。 | 1.一种番茄采摘机器人末端执行器，包括三指机构(3)固定连接在活动关节固定支架(6)的一端，驱动传动机构(9)设置在腕关节(7)一端；其特征在于，所述三指机构(3)设有活动关节(2)，其接触果实一侧采用柔性材料。 | 2024-03-20 | 2024-10-29 |  | 李晓娟; 王冬旭; 熊明明; 陈涛; 刘建璇; 王俊东 | A01D45/00; A01D46/30 |  | 有效
灵巧手 | 一种机器人末端执行器连接结构 | 本实用新型属于机器人技术领域，尤其为一种机器人末端执行器连接结构，包括：连接机构，连接机构位于执行器本体与固定座之间，且连接机构用于将执行器本体与固定座进行连接；散热机构，散热机构包括固定在固定座一侧的连接板以及安装在连接板顶部的电机，电机的输出端连接有传动轴，传动轴的外壁安装有多个均匀分布的扇叶，且多个扇叶与连接板之间设置有将扇叶进行清洁的清洁机构；本实用新型通过散热机构的设置，使得该装置能够将执行器本体进行散热，从而解决了现有装置长时间使用时导致执行器本体内部温度过高而造成损坏的问题，降低了该装置的维护以及使用成本，增加了该装置对机器人控制的准确性。 | 1.一种机器人末端执行器连接结构，其特征在于，包括：连接座(1)，所述连接座(1)的一侧固定有固定座(4)，所述固定座(4)的一侧安装有执行器本体(5)；连接机构，所述连接机构位于执行器本体(5)与固定座(4)之间，且所述连接机构用于将执行器本体(5)与固定座(4)进行连接；散热机构(6)，所述散热机构(6)包括固定在固定座(4)一侧的连接板(61)以及安装在连接板(61)顶部的电机(62)，所述电机(62)的输出端连接有传动轴，所述传动轴的外壁安装有多个均匀分布的扇叶(63)，多个所述扇叶(63)与执行器本体(5)相对应，且多个所述扇叶(63)与连接板(61)之间设置有将扇叶(63)进行清洁的清洁机构；所述连接机构包括安装在执行器本体(5)一侧的固定板(9)以及开设在固定座(4)一侧的凹槽，所述固定板(9)的一侧安装有插块(8)，所述插块(8)与所述凹槽相对应。 | 2023-11-27 | 2024-07-12 |  | 王凯威; 马书豪; 孙庆乐 | B25J17/00; B25J19/00 |  | 有效
灵巧手 | 一种柔性驱动机器人末端执行器 | 本实用新型提供一种柔性驱动机器人末端执行器，包括安装基体，所述安装基体上设置有三个柔指，三个所述柔指的一端安装在所述安装基体上，所述柔指的另一端设置有指尖，所述指尖呈片状；三个所述柔指沿所述安装基体圆周均布，且所述三个柔指的指基底布置在所述末端执行器的内侧；三个所述柔指通过压力介质被致动变形，进而带动所述指尖移动，所述指尖被致动完成夹取操作。本实用新型提供的柔性驱动机器人末端执行器，通过柔指柔性驱动末端刚性指尖进行物品抓取，结合了刚性机械手爪和柔性手爪的优点，抓取更加可靠，成本更低。 | 1.一种柔性驱动机器人末端执行器，其特征在于，包括安装基体，所述安装基体上设置有三个柔指，三个所述柔指的一端安装在所述安装基体上，所述柔指的另一端设置有指尖，所述指尖呈片状；三个所述柔指沿所述安装基体圆周均布，且所述三个柔指的指基底布置在所述末端执行器的内侧；三个所述柔指通过压力介质被致动变形，进而带动所述指尖移动，所述指尖被致动完成夹取操作。 | 2023-02-11 | 2023-06-09 |  | 贾瑞清 | B25J15/00 |  | 有效
灵巧手 | 一种多自由度机器人末端执行器 | 本发明公开了一种多自由度机器人末端执行器。该末端执行器包括基板、第一翻转组件、联动组件和第二翻转组件。第一翻转组件安装在基板上。第一翻转组件与第二翻转组件通过联动组件，并形成对称运动结构。第一翻转组件包括回转环、安装环、第一驱动组件、第一定轴、第二定轴、第一端块、第一支臂、第二端块、安装轴、第三端块、第二支臂、第四端块和第二驱动组件。联动组件包括中心连接件和两个联动齿轮。第二翻转组件包括末端安装盘、第一动轴、第二动轴、第五端块、第三支臂、第六端块、第七端块、第四支臂和第八端块。本发明通过对称运动结构，能够如手腕一样可自由灵活转动，极大的简化了对内壁环境物体的加工工艺流程。 | 1.一种多自由度机器人末端执行器，包括基板(3)、第一翻转组件、联动组件和第二翻转组件；其特征在于：所述的第一翻转组件安装在基板(3)上；第一翻转组件与第二翻转组件通过联动组件，并形成对称运动结构； 所述的第一翻转组件包括回转环(1)、安装环(18)、第一驱动组件、第一定轴(2)、第二定轴、第一端块(4)、第一支臂(5)、第二端块(7)、安装轴(8)、第三端块(11)、第二支臂(12)、第四端块(13)和第二驱动组件；安装环(18)固定在基板(3)上；回转环(1)转动连接在安装环(18)的外侧；第一支臂(5)的两端分别设置有第一端块(4)、第二端块(7)；第二支臂(12)的两端分别设置有第三端块(11)、第四端块(13)；第一定轴和第二定轴均固定在回转环(1)上；第一端块(4)与第一定轴转动连接；第三端块(11)与第二定轴转动连接；回转环(1)由第一驱动组件驱动旋转；第三端块(11)由第二驱动组件驱动旋转； 所述的联动组件包括中心连接件(9)和两个联动齿轮(14)；第二端块(7)、第四端块(13)与中心连接件(9)的两端分别转动连接；第一端块(4)、第二端块(7)、第三端块(11)和第四端块(13)的转动轴线(6)交于同一点； 所述的第二翻转组件包括末端安装盘(20)、第一动轴、第二动轴、第五端块、第三支臂、第六端块、第七端块、第四支臂和第八端块；第一动轴和第二动轴均固定在末端安装盘(20)上，且轴线与第一定轴、第二定轴的轴线关于过联动组件的特征平面分别对称；第五端块与第一动轴转动连接；第七端块与第二动轴转动连接；第六端块、第八端块与中心连接件(9)的两端分别转动连接；第六端块、第八端块的转动轴线与第三端块、第四端块的转动轴线关于特征平面分别对称；联动组件内的两个联动齿轮(14)与第三端块、第六端块分别固定；两个联动齿轮(14)啮合在一起。 | 2021-12-27 | 2022-03-01 |  | 许明; 马进 | B25J15/00; B25J11/00; B25J9/10 | B25J15/00; B25J11/00; B25J9/102 | 有效
灵巧手 | 一种多自由度机器人末端执行器 | 本发明公开了一种多自由度机器人末端执行器。该末端执行器包括基板、第一翻转组件、联动组件和第二翻转组件。第一翻转组件安装在基板上。第一翻转组件与第二翻转组件通过联动组件，并形成对称运动结构。第一翻转组件包括回转环、安装环、第一驱动组件、第一定轴、第二定轴、第一端块、第一支臂、第二端块、安装轴、第三端块、第二支臂、第四端块和第二驱动组件。联动组件包括中心连接件和两个联动齿轮。第二翻转组件包括末端安装盘、第一动轴、第二动轴、第五端块、第三支臂、第六端块、第七端块、第四支臂和第八端块。本发明通过对称运动结构，能够如手腕一样可自由灵活转动，极大的简化了对内壁环境物体的加工工艺流程。 | 1.一种多自由度机器人末端执行器，包括基板(3)、第一翻转组件、联动组件和第二翻转组件；其特征在于：所述的第一翻转组件安装在基板(3)上；第一翻转组件与第二翻转组件通过联动组件，并形成对称运动结构；所述的第一翻转组件包括回转环(1)、安装环(18)、第一驱动组件、第一定轴(2)、第二定轴、第一端块(4)、第一支臂(5)、第二端块(7)、安装轴(8)、第三端块(11)、第二支臂(12)、第四端块(13)和第二驱动组件；安装环(18)固定在基板(3)上；回转环(1)转动连接在安装环(18)的外侧；第一支臂(5)的两端分别设置有第一端块(4)、第二端块(7)；第二支臂(12)的两端分别设置有第三端块(11)、第四端块(13)；第一定轴和第二定轴均固定在回转环(1)上；第一端块(4)与第一定轴转动连接；第三端块(11)与第二定轴转动连接；回转环(1)由第一驱动组件驱动旋转；第三端块(11)由第二驱动组件驱动旋转；所述的联动组件包括中心连接件(9)和两个联动齿轮(14)；第二端块(7)、第四端块(13)与中心连接件(9)的两端分别转动连接；第一端块(4)、第二端块(7)、第三端块(11)和第四端块(13)的转动轴线(6)交于同一点；所述的第二翻转组件包括末端安装盘(20)、第一动轴、第二动轴、第五端块、第三支臂、第六端块、第七端块、第四支臂和第八端块；第一动轴和第二动轴均固定在末端安装盘(20)上；第一动轴的轴线与第一定轴的轴线关于过联动组件的特征平面对称；第二动轴的轴线与第二定轴的轴线关于过联动组件的特征平面对称；第五端块与第一动轴转动连接；第七端块与第二动轴转动连接；第六端块、第八端块与中心连接件(9)的两端分别转动连接；第五端块、第八端块与第三支臂的两端分别固定；第六端块、第七端块与第四支臂的两端分别固定；第六端块的转动轴线与第四端块的转动轴线关于特征平面分别对称；第八端块的转动轴线与第二端块的转动轴线关于特征平面分别对称；联动组件内的两个联动齿轮(14)与第四端块、第六端块分别固定；两个联动齿轮(14)啮合在一起；所述的第一驱动组件包括主动齿轮(10)和第一电机；回转环(1)呈齿圈状；主动齿轮(10)转动连接在基板(3)上，并与回转环(1)外侧的轮齿啮合；第一电机固定在基板(3)上，且输出轴与主动齿轮(10)固定；所述的第二驱动组件包括第一锥齿轮(16)、第二锥齿轮(17)、第二电机(19)和支撑架(15)；支撑架(15)固定在回转环(1)的内侧；第一锥齿轮(16)与第三端块(11)固定；第二锥齿轮(17)转动连接在支撑架(15)上；第一锥齿轮(16)与第二锥齿轮(17)啮合。 | 2021-12-27 | 2023-11-28 |  | 许明; 马进 | B25J15/00; B25J11/00; B25J9/10 | B25J15/00; B25J11/00; B25J9/102 | 有效
灵巧手 | 一种车辆加油机器人末端执行器 | 本实用新型公开了一种车辆加油机器人末端执行器，包括加油枪、用于拧开和/或拧紧车辆油箱盖的旋盖模块以及用于识别加油枪、旋盖模块、车辆油箱口位置的识别模块，所述加油枪、旋盖模块以及识别模块均固定在衔接端对应的安装端口上，机械臂与衔接端固定连接以驱动加油枪以及旋盖模块运动到指定位置。本实用新型采用一个衔接端将旋盖模块、加油枪、识别模块以及机械臂等执行机构连接起来，将各执行机构独立开，整体体积小且灵活性高；在加油过程中，针对加油车辆的不同，各执行机构随时拆卸更换，以适应多种车型的使用。 | 1.一种车辆加油机器人末端执行器，其特征在于，包括加油枪(4)、用于拧开和/或拧紧车辆油箱盖的旋盖模块(8)以及用于识别加油枪(4)、旋盖模块(8)、车辆油箱口位置的识别模块，所述加油枪(4)、旋盖模块(8)以及识别模块均固定在衔接端(1)对应的安装端口上，机械臂(2)与衔接端(1)固定连接以驱动加油枪(4)以及旋盖模块(8)运动到指定位置。 | 2021-09-02 | 2022-02-11 |  | 武帅; 刘振; 王瑞; 曾令春 | B67D7/04; B67D7/42; B67D7/06 |  | 有效
灵巧手 | 一种自定心型机器人末端执行器 | 本实用新型涉及卡盘技术领域，特别是涉及一种自定心型机器人末端执行器。包括转接法兰、框架、伸缩缸、联动杆、联动盘及夹爪机构，其中转接法兰固定安装在框架的背面，联动盘转动安装在框架的正面，框架的正面设有分布在联动盘外侧的多个夹爪机构，多个夹爪机构沿周向等间距分布且可沿径向移动；联动盘通过沿周向分布的多个联动杆分别与多个夹爪机构铰接；伸缩缸设置于框架的背面，且输出端与一夹爪机构连接，伸缩缸用于驱动多个夹爪机构同步闭合或张开。本实用新型实现了多个卡爪同步自定心，并且将使用范围扩大至轴类、盘类、四方零件等需要几何中心与车削轴或机器人末端执行器精准定心的情况，大大扩展了使用范围。 | 1.一种自定心型机器人末端执行器，其特征在于，包括转接法兰(1)、框架(2)、伸缩缸(4)、联动杆(8)、联动盘(9)及夹爪机构，其中转接法兰(1)固定安装在框架(2)的背面，联动盘(9)转动安装在框架(2)的正面，框架(2)的正面设有分布在联动盘(9)外侧的多个夹爪机构，多个夹爪机构沿周向等间距分布且可沿径向移动；联动盘(9)通过沿周向分布的多个联动杆(8)分别与多个夹爪机构铰接； 伸缩缸(4)设置于框架(2)的背面，且输出端与一夹爪机构连接，伸缩缸(4)用于驱动多个夹爪机构同步闭合或张开。 | 2022-05-24 | 2022-09-13 |  | 赵森; 张延强; 程月; 马吉庆; 朱维金 | B23B31/103 |  | 有效
灵巧手 | 一种机器人末端执行器控制方法 | 一种机器人末端执行器控制方法，底座上装有用于装拆固定器械的器具安装机构，且器具安装机构的位置可调；电机则通过传动组件、导轨和滑块带动驱动件移动，进而使驱动件带动器械实施动作。系统启动后，在电子触控装置中选择器械类型，并进入相应器械的机械按键控制模式。该机器人末端执行器控制方法的工作稳定、准确，且结构简单，能够有效降低生产和维护成本，还能够带动传统无源器械执行动作，提高了机器人的适用性和降低安全风险；同时，机器人末端执行器可适配抽吸类和开合类的器械，其可降低了机器人辅助操作的学习投入，降低机器人辅助操作的复杂程度，提升机器人辅助操作的能力。 | 1.一种机器人末端执行器控制方法，包括末端执行器，和控制末端执行器工作的机械按键和电子触控装置，其特征在于：系统启动后，在电子触控装置中选择器械类型，并进入相应器械的机械按键控制模式；若器械类型为抽吸类器械，当进行吸液操作时，电机目标位移量L与吸液容量V、电机位移与器械抽吸拉动长度映射比例a、器械存储空间筒径R的关系为：双击机械按键控制末端执行器进行抽吸操作，电机位移量l与电机目标位移量L、电机当前位置lnow、电机吸液动作中最高位置Lmax的关系为：抽吸操作完成后，通过电子触控装置退出机械按键控制模式；若器械类型为开合类器械，当进行开合操作时，电机以先加速后减速的抛物线速度轨迹进行移动，且电机目标位移量L与器械末端啮合长度Lo、开合最大角度θ的关系为：电机目标位移量L与最大速度V、加速度a的关系为：。 | 2022-11-21 | 2023-02-03 |  | 晏丕松; 林生智; 陈若曦 | A61B34/37; A61B34/00; H02K7/06 |  | 审中
灵巧手 | 机器人、末端执行器和机器人系统 | 提供一种能够执行精确工作的机器人。所述机器人包括致动器单元和设置在致动器单元的尖端处的末端执行器。所述末端执行器包括能够检测与工件接触的接触区域中的压力分布的第一传感器、以及能够检测所述接触区域的位置信息的第二传感器。 | 1.一种机器人，包括：致动器单元；以及末端执行器，所述末端执行器设置在所述致动器单元的尖端处，其中所述末端执行器包括：第一传感器，所述第一传感器被配置为能够检测与工件接触的接触区域中的压力分布；以及第二传感器，所述第二传感器被配置为能够检测所述接触区域的位置信息。 | 2022-02-28 | 2023-09-08 | ['2021-03-04'] | 塚本圭; 永仮智子; 坂仓義晃; 小林健; 后藤哲郎 | B25J13/08 | G01L5/165; G01L5/00; B25J13/082; B25J9/1612; B25J13/084; B25J19/027; G05B2219/39532; G05B2219/39533; B25J9/163; B25J9/1633; B25J9/1697; B25J13/088 | 审中
灵巧手 | 放疗粒子植入机器人末端执行器 | 放疗粒子植入机器人末端执行器，属于医疗机器人领域。解决了现有的粒子植入执行器长度较长、影响执行精度和效率，以及该执行器需医疗人员现场装夹放射性粒子，存在医疗风险大的问题。本发明包括机壳、夹爪手指机构、穿刺针、送丝机构、粒子仓和驱动器；送丝机构、粒子仓和驱动器被封装在机壳内；且送丝机构的底部设有法兰，用于与外界机械臂对接；送丝机构用于将其内部的导丝送入粒子仓内，并将其粒子仓中粒子盘内的放疗粒子推送至穿刺针，从穿刺针中推出；驱动器，用于驱动粒子仓中粒子盘转动，还用于驱动夹爪手指机构的张开或闭合；夹爪手指机构用于对穿刺针进行夹紧或释放。本发明主要用于放疗粒子的植入。 | 1.放疗粒子植入机器人末端执行器，其特征在于，包括机壳(1)、夹爪手指机构(2)、穿刺针(3)、送丝机构(4)、粒子仓(5)和驱动器(6)； 送丝机构(4)、粒子仓(5)和驱动器(6)被封装在机壳(1)内；且送丝机构(4)的底部设有法兰(7)，用于与外界机械臂对接；所述法兰(7)位于机壳(1)内； 送丝机构(4)用于将其内部的导丝(4‑1)送入粒子仓(5)内，并将其粒子仓(5)中粒子盘(5‑1)内的放疗粒子推送至穿刺针(3)，从穿刺针(3)中推出；其中，粒子盘(5‑1)内存储有多颗放疗粒子； 驱动器(6)，用于驱动粒子仓(5)中粒子盘(5‑1)转动，还用于驱动夹爪手指机构(2)的张开或闭合； 夹爪手指机构(2)设置在机壳(1)的首端，并伸出机壳(1)，其用于对穿刺针(3)进行夹紧或释放。 | 2022-02-17 | 2022-04-12 |  | 李长乐; 张雷锋; 范逸伦; 张学贺; 刘刚峰; 赵杰 | A61M36/12; A61B34/30 |  | 有效
灵巧手 | 一种自适应柔性机器人末端执行器 | 本实用新型公开了一种自适应柔性机器人末端执行器，包括四组支撑杆，四组所述支撑杆相对面均固定连接有两组连接杆，所述连接杆远离支撑杆一端活动连接于第一连接板上端，所述第一连接板上端固定连接有弧形导向杆，所述T型杆外侧套接有第二弹簧，所述第二弹簧一端固定连接于第一连接板下端，另一端固定连接于第二连接板上端，所述连接管固定连接于支撑杆上端；当被采摘水果与橡胶夹相接触时，在压力的作用下，通过弧形导向杆可使第一连接板进行转动并压缩第一弹簧，使第二连接板下端连接的橡胶夹块同步转动，并使橡胶夹块与水果表面的接触最大化，减少在采摘过程中导致水果表皮破损的情况，同时在采摘的过程中可对水果表面进行清洗。 | 1.一种自适应柔性机器人末端执行器，包括四组支撑杆(17)，其特征在于：四组所述支撑杆(17)相对面均固定连接有两组连接杆(5)，所述连接杆(5)远离支撑杆(17)一端活动连接于第一连接板(16)上端，所述第一连接板(16)上端固定连接有弧形导向杆(7)，所述弧形导向杆(7)滑接于连接杆(5)内，所述弧形导向杆(7)中部固定连接有限位块(6)，所述弧形导向杆(7)远离限位块(6)一端套接有第一弹簧(4)，所述第一弹簧(4)一端与连接杆(5)固定连接，另一端与第一连接板(16)固定连接，所述第一连接板(16)内滑接有两组T型杆(8)，所述T型杆(8)远离第一连接板(16)一端固定连接于第二连接板(15)上端，所述T型杆(8)外侧套接有第二弹簧(12)，所述第二弹簧(12)一端固定连接于第一连接板(16)下端，另一端固定连接于第二连接板(15)上端，所述第二连接板(15)下端固定连接有橡胶夹块(13)； 所述第一连接板(16)两端内均固定连接有喷水管(9)，所述喷水管(9)内滑接有T型堵杆(11)，所述T型堵杆(11)远离第一连接板(16)一端固定连接于第二连接板(15)上端，所述喷水管(9)上端固定连接有导水管(2)，所述导水管(2)与喷水管(9)相互连通，所述导水管(2)上端内固定连接有伸缩管(3)，所述伸缩管(3)上端贯穿支撑杆(17)固定连接于连接管(21)内，所述连接管(21)固定连接于支撑杆(17)上端。 | 2022-04-12 | 2022-09-13 | ['2020-02-11'] | 付先明 | B25J15/00; B25J15/08; A01D46/30 | G08B21/08; G01D21/02 | 失效
灵巧手 | 一种模块化焊接机器人末端执行器 | 本实用新型公开了一种模块化焊接机器人末端执行器，包括执行器，所述执行器端部固定安装有机器人末端对接座，且执行器的底部固定安装有焊接筒，焊接筒底部设置有焊枪喷嘴，同时焊枪喷嘴的外侧安装有防残渣护罩，防残渣护罩包括固定设置在焊枪喷嘴圆周外壁上的安装套，且安装套底部固定安装有收纳套，同时收纳套的内壁上活动安装有喷嘴罩，并且喷嘴罩的底部固定设置有受力座。该模块化焊接机器人末端执行器，喷嘴罩覆盖在焊枪喷嘴的外侧，可对焊枪喷嘴的外侧进行防护工作，焊枪喷嘴在焊接的时候，产生的飞溅物不会粘接在焊枪喷嘴的外侧，可提高气体保护效果和电弧稳定性，保证对设备的焊接质量。 | 1.一种模块化焊接机器人末端执行器，包括执行器(2)，其特征在于：所述执行器(2)端部固定安装有机器人末端对接座(1)，且执行器(2)的底部固定安装有焊接筒(3)，焊接筒(3)底部设置有焊枪喷嘴(4)，同时焊枪喷嘴(4)的外侧安装有防残渣护罩(5)，防残渣护罩(5)包括固定设置在焊枪喷嘴(4)圆周外壁上的安装套(51)，且安装套(51)底部固定安装有收纳套(52)，同时收纳套(52)的内壁上活动安装有喷嘴罩(53)，并且喷嘴罩(53)的底部固定设置有受力座(54)，喷嘴罩(53)包裹在焊枪喷嘴(4)的外侧。 | 2024-10-23 | 2025-09-02 | ['2024-04-24'] | 朱茂峰 | B23K9/26 | Y02A50/2351 | 有效
灵巧手 | 一种复合功能的机器人末端执行器 | 本实用新型公开了一种复合功能的机器人末端执行器，涉及夹复合机器人领域，包括第一支撑架，所述第一支撑架的下端可转动式连接有第二支撑架，所述第二支撑架的内部安装有驱动源，所述驱动源的一端安装有吸附组件，且所述驱动源的另一端安装有夹持组件，所述吸附组件与所述夹持组件之间呈相对垂直设置。通过将吸附组件和夹持组件分别设置在支撑架的两侧，吸附组件和夹持组件呈相对垂直设置，进而使吸附组件和夹持组件对工件的吸附或夹持工作互不影响，吸附组件通过吸盘对工件实现取放作业；而夹持组件通过两夹爪的相互配合实现对工件的取放作业；与现有技术相比，本实用新型通过吸附取放、夹持取放的方式，实现了对工件的多种方式取放的目的。 | 1.一种复合功能的机器人末端执行器，包括第一支撑架(1)，其特征在于，所述第一支撑架(1)的下端可转动式连接有第二支撑架(2)，所述第二支撑架(2)的内部安装有驱动源(7)，所述驱动源(7)的一端安装有吸附组件(4)，且所述驱动源(7)的另一端安装有夹持组件(5)，所述吸附组件(4)与所述夹持组件(5)之间呈相对垂直设置； 所述第二支撑架(2)的一侧固定安装有摄像头组件(6)，所述摄像头组件(6)的监测端朝下设置，用于对其下方产品进行拍摄。 | 2024-03-11 | 2024-11-22 |  | 黄扬; 张志强; 毛贻凯 | B25J15/00; B25J15/06; B25J15/08 |  | 有效
灵巧手 | 一种用于机器人末端执行器的线缆 | 本申请涉及线缆技术领域，特别涉及一种用于机器人末端执行器的线缆。包括若干组双绞线、包覆于双绞线的第一包带层、编织屏蔽层、第二包带层和外被层，在若干组双绞线之间设置有若干填充条，每组所述双绞线包括两根对绞的芯线，芯线的节距和线径之比为13～16，芯线按S方向绞合后退扭，使得芯线呈螺旋式均匀排列，实现消除成缆时所产生的内应力，确保电线极好的柔软性和耐弯扭性。芯线包括导体、以及包覆于导体的绝缘层，导体包括若干根相绞合的镀锡铜线，导体的镀锡铜线的节距和线径之比为10～14，使得导体的结构稳定，同时导体外观圆整，使得整个线材表现极好的柔软性、高抗拉性能和耐弯扭性，满足机器人末端执行器用线的性能需求。 | 1.一种用于机器人末端执行器的线缆，其特征在于：包括若干组双绞线(10)、以及依次包覆于所述双绞线(10)的第一包带层(20)、编织屏蔽层(30)、第二包带层(40)和外被层(50)，在若干组双绞线(10)之间设置有若干填充条(60)，若干组所述双绞线(10)呈螺旋式均匀排布，每组所述双绞线(10)包括两根对绞的芯线(11)，所述芯线(11)的节距和线径之比为13～16，所述芯线(11)包括导体(12)、以及包覆于所述导体(12)的绝缘层(13)，所述导体(12)包括若干根相绞合的镀锡铜线，所述导体(12)的镀锡铜线的节距和线径之比为10～14。 | 2023-01-05 | 2023-07-21 |  | 陶焱飞; 林松; 鲍晨晨; 蒋良军 | H01B7/18; H01B7/04; H01B5/08; H01B11/06 | Y02A30/00 | 有效
灵巧手 | 一种柔性化分拣机器人末端执行器 | 本实用新型公开了一种柔性化分拣机器人末端执行器，涉及机械人末端执行器技术领域；为了解决分拣机器人末端执行器适应性差及夹持范围小的问题，包括手指机构、可变手掌机构、基座、支撑杆和传动机构组成。该装置采用四指结构，在开始抓取时为平行夹持模式，远指节末端运动轨迹为一直线，可对平面上的薄板类物体进行抓取；当近指节或中指节被抓取物体所阻挡时，该装置进入包络抓取模式，手指关节绕其关节轴进行转动，直至完成对物体的包络抓取。该装置可根据物体的尺寸自由调节手掌的位置，同时提供一种新的平夹方式，可根据不同工况自由选择，抓取稳定性高，且驱动源较少，控制简单，采用模块化结构设计，维护成本低。 | 1.一种柔性化分拣机器人末端执行器，其特征在于：主要由手指机构、可变手掌机构、基座、支撑杆和传动机构组成；所述手指机构由近指节、中指节、远指节、第一连杆、第二连杆、第三连杆、第四连杆、第五连杆、第六连杆、第七连杆、第八连杆、第九连杆、第十连杆、第十一连杆、第十二连杆、第十三连杆、第一轴、第二轴、第三轴、第四轴、第五轴、第六轴、第七轴、第八轴、第九轴、第十轴、第十一轴、第十二轴、滚轮轴和扭簧；第一、第二轴套设在手指基座中，第三轴套设在第一连杆中，第四轴套设在第二连杆中，第五轴套设在第三连杆中，第六轴套设在第四连杆中，第七轴套设在第五连杆中，第八轴套设在远指节中，第九轴套设在中指节中，第十轴套设在第六连杆中，第十一轴套设在第七连杆中，第十二轴套设在第八连杆中，滚轮轴套设在第二连杆中，所述第二连杆中有直线滑槽，滚轮可在轴在直线滑槽中移动；第一连杆活动套接在第三轴上，第二连杆两端分别活动套接在第四、第九轴上，第三连杆套接在第二轴上，第四连杆活动套接在第五轴上，第五连杆活动套接在第六轴上，第六连杆活动套接在第八轴上，第七连杆两端分别活动套接在第十、第十一轴上，第八连杆活动套接在第九轴上，第九连杆两端分别活动套接在第六、第九轴上，第十连杆活动套接在第一轴上，第十一连杆活动套接在第二轴上，第十二连杆两端分别活动套接在第三、第四轴上，第十三轴两端分别套接在第一、第二轴上；设第一至第十二轴和滚轮轴的中心点分别为A、B、C、D、E、F、G、H、I、J、K、L、O；各个线段长度关系满足：AB＝CD＝LI＝HF＝JK；AD＝BC；AO＝1.5AD；GJ＝2AD；CL＝DI；AD : AO : AB : DI＝1 : 1.5 : 3 : 6；所述扭簧分别位于第六连杆和远指节以及第八连杆和中指节上来保证初始状态下第七连杆与第八连杆的平行；所述位于第六连杆和远指节处的扭簧刚度应大于第八连杆和中指节处的扭簧刚度。 | 2023-05-30 | 2023-11-17 | ['2022-11-15'] | 茹琛; 杜娟; 罗雷; 陈峙; 曹伟 | B25J15/00 | Y02P70/10 | 失效
灵巧手 | 一种复合功能的机器人末端执行器 | 本实用新型公开了一种复合功能的机器人末端执行器，涉及复合机器人技术领域，该方案包括支撑架、吸附组件和夹持组件，所述吸附组件和夹持组件分别位于支撑架的两对侧；所述吸附组件包括吸附架、气管接头和吸盘，所述吸附架固定设置在支撑架上，所述吸盘固定设置在吸附架远离支撑架的一端，所述气管接头与吸盘连通；所述夹持组件包括气缸和两夹爪，所述气缸驱动两夹爪相互靠近或分离，进而实现对工件的夹持与放下，本实用新型解决了对工件或产品实现多种方式的取放的技术问题。 | 1.一种复合功能的机器人末端执行器，其特征在于：包括支撑架、吸附组件和夹持组件，所述吸附组件和夹持组件分别位于支撑架的两对侧； 所述吸附组件包括吸附架、气管接头和吸盘，所述吸附架固定设置在支撑架上，所述吸盘固定设置在吸附架远离支撑架的一端，所述气管接头与吸盘连通； 所述夹持组件包括气缸和两夹爪，所述气缸驱动两夹爪相互靠近或分离，进而实现对工件的夹持与放下。 | 2021-04-08 | 2021-11-30 |  | 贺喜; 宋文霞 | B25J15/06; B25J15/08 |  | 有效
灵巧手 | 手术机器人末端执行器防松脱卡扣 | 一种防松脱卡扣包括锁钩、第一扭簧、第一销轴、卡扣压板、第二销轴、第二扭簧、第一弹性垫、第二弹性垫和底座；锁钩通过第一销轴锁紧在底座上，锁钩在第一扭簧的作用下处于竖直并向底座中心前倾的状态，卡扣压板的下表面粘有第一弹性垫和第二弹性垫，卡扣压板通过第二销轴锁紧在底座上，在第二扭簧的作用下，卡扣压板在打开时处于竖直状态；电切镜安装在卡扣内的设置预紧力F，扣压板与锁钩之间设置预紧量B，橡胶垫弹性模量E，橡胶垫的受力面积A, 橡胶垫的应变量为ε，第一弹性垫和第二弹性垫厚度相同为H，卡扣压板远离第二销轴一端的上表面为一平面，该平面与水平面的夹角为θ，防松脱卡扣的结构满足： | 1.一种防松脱卡扣，其特征在于，所述防松脱卡扣(0202)包括锁钩(0204)、第一扭簧(0203)、第一销轴(0205)、卡扣压板(0206)、第二销轴(0207)、第二扭簧(0208)、第一弹性垫(0209)、第二弹性垫(0210)和底座(0211)；锁钩(0204)通过第一销轴(0205)锁紧在底座(0211)上，并且锁钩(0204)在第一扭簧(0203)的作用下处于竖直并向底座(0211)中心前倾的状态，卡扣压板(0206)的下表面粘有第一弹性垫(0209)和第二弹性垫(0210)，卡扣压板(0206)通过第二销轴(0207)锁紧在底座(0211)上，并且在第二扭簧(0208)的作用下，卡扣压板(0206)在打开时处于竖直状态；第一弹性垫(0209)和第二弹性垫(0210)厚度相同； 扣压板(0206)与锁钩(0204)之间设置预紧量B，橡胶垫的应变系数为ε，第一弹性垫(0209)和第二弹性垫(0210)厚度为H，卡扣压板(0206)远离第二销轴(0207)一端的上表面为一平面，该平面与水平面的夹角为θ，防松脱卡扣的结构满足下式： | 2024-07-23 | 2024-11-01 |  | 李汉忠; 王根; 朱文瀚 | A61B34/30 |  | 审中
灵巧手 | 一种多功能涂胶机器人末端执行器 | 本发明公开了一种多功能涂胶机器人末端执行器。末端执行器的胶管夹装单元、气缸控制单元、装置位姿检测单元和视觉检测单元安装在底座上，执行器通过底座安装在工业机器人的末端；胶管夹装单元夹持胶管，胶管正对待涂胶工件。本发明末端执行器能实现自动换胶和控制，有效提高涂胶工作效率；采用压力闭环控制系统能够精确控制出胶量，提高涂胶质量；采用高速开关阀可以实现高效、精确、灵活的气动控制，使涂胶控制更加精确稳定；使用激光测距传感器和倾角传感器反馈位置关系，保证涂胶质量的准确性和一致性，更有效的对大尺寸易变形的工件进行涂胶工作；使用深度相机获取胶缝的位置信息，对涂胶路径规划进行修正和调整，提高涂胶的精确性和可靠性。 | 1.一种多功能涂胶机器人末端执行器，其特征在于：包括胶管夹装单元(1)、气缸控制单元(2)、装置位姿检测单元(3)、视觉检测单元(4)、安装板(29)和底座(30)，胶管夹装单元(1)和气缸控制单元(2)通过安装板(29)安装在底座(30)的同一侧，装置位姿检测单元(3)和视觉检测单元(4)均安装在底座(30)上并分别位于气缸控制单元(2)的两侧，涂胶机器人末端执行器通过底座(30)安装在工业机器人(34)的末端；胶管夹装单元(1)夹持胶管(5)的根端，胶管(5)的末端正对着涂胶工件；胶管夹装单元(1)、装置位姿检测单元(3)、视觉检测单元(4)和工业机器人(34)电连接外部的控制器(36)，气缸控制单元(2)电连接外部的控制器(36)和驱动器(37)，气缸控制单元(2)连通外部的空气压缩机。 | 2023-07-27 | 2023-10-27 |  | 曾杰; 毕运波 | B05C5/02; B05C11/10; B05C11/00; B25J11/00; G06T7/00; G06T7/77; G06T1/00; G06V10/762; G06V10/82; G01D21/02 | B05C5/0212; B05C11/1002; B05C11/00; B25J11/0075; G06T7/0004; G06T7/77; G06T1/0014; G06V10/762; G06V10/82; G01D21/02; G06T2207/10024; G06T2207/10028; G06T2207/20084; G06T2207/30108; G06V2201/06 | 审中
灵巧手 | 一种全自动焊接机器人末端执行器 | 本发明公开了一种全自动焊接机器人末端执行器，具体涉及焊接机器人技术领域，包括安装架、移动板以及用于驱动移动板直线往复移动的驱动部件，移动板的两侧均设置有弹性伸缩机构和传动机构，移动板可通过传动机构驱动弹性伸缩机构沿着与移动板移动方向垂直的方向往复移动，两个弹性伸缩机构可相互靠近和远离，两个弹性伸缩机构的上方均设置有落料筒。本发明当移动板向右侧移动时，一方面能够将焊接好的工件推出，另一方面可以使两侧落料筒的内部分别落下一个工件以进行下一次的焊接；当移动板向左侧移动时，一方面能够将两个落下的工件向中部推动，另一方面能够通过焊接机构对工件进行焊接。 | 1.一种全自动焊接机器人末端执行器，包括安装架(1)、移动板(2)以及用于驱动移动板(2)直线往复移动的驱动部件(3)，其特征在于：所述移动板(2)的两侧均设置有弹性伸缩机构(4)和传动机构(5)，所述移动板(2)可通过传动机构(5)驱动弹性伸缩机构(4)沿着与移动板(2)移动方向垂直的方向往复移动，两个弹性伸缩机构(4)可相互靠近和远离，两个所述弹性伸缩机构(4)的上方均设置有落料筒(6)；两个所述弹性伸缩机构(4)相互远离时，移动板(2)将焊接好的工件(10)从两个弹性伸缩机构(4)之间推出，然后两个落料筒(6)内放置的工件(10)分别落下一个；两个弹性伸缩机构(4)相互靠近时推动两个工件(10)接触，并通过焊接机构(7)进行焊接。 | 2023-01-06 | 2023-09-22 |  | 黄瑞; 张敬修; 黄小平 | B23K37/02; B25J15/00 | B23K37/0252; B25J15/00 | 审中
灵巧手 | 一种二指夹板型机器人末端执行器 | 本实用新型提供了一种二指夹板型机器人末端执行器，包括机器人安装法兰机构以及和所述机器人安装法兰机构相连接的驱动机构，所述驱动机构包括伺服电机，所述伺服电机通过联轴器连接在正反丝滚珠丝杆一端，所述正反丝滚珠丝杆另一端通过丝杆螺母固定在螺母连接件上，所述螺母连接件上还连接有夹取机构，所述夹取机构上还设置有夹取限位机构，所述夹取限位机构还包括感应限位机构。实现了机器人末端执行器对同一生产线生产出的多尺寸多材质物料使用同一夹具进行抓取的功能。 | 1.一种二指夹板型机器人末端执行器，其特征在于，包括：执行器本体，所述执行器本体相对的两侧边缘上方均设置有导轨(3)；位于两侧导轨(3)中间且与所述导轨(3)平行的正反丝滚珠丝杆(12)；垂直于所述执行器本体相互平行设置且在所述导轨(3)上轴向滑动的夹取机构；设置在所述正反丝滚珠丝杆(12)上的夹取硬件限位机构；以及靠近所述正反丝滚珠丝杆(12)的夹取感应限位机构。 | 2023-01-04 | 2023-05-09 |  | 张少龙; 徐家乐; 张少虎; 洪立重; 洪博 | B25J15/08; B25J15/00 |  | 有效
灵巧手 | 一种机器人末端执行器轨迹预测方法 | 本发明具体涉及一种机器人末端执行器轨迹预测方法，包括：计算与反向误差有关的关节角偏移；计算与关节刚度、重力和平衡装置有关的关节角偏移之和；计算与比例误差有关的关节角偏差；基于与反向误差有关的关节角偏移、与关节刚度、重力和平衡装置有关的关节角偏移之和、与比例误差有关的关节角偏差计算机器人末端执行器的实际轨迹点坐标。综合考虑了反向误差、比例误差、关节刚度、重力和平衡装置对末端执行器轨迹的影响，并通过数学表达式描述了他们之间的关系，将文献中经过简化的、未考虑所有因素的轨迹预测方法扩充为一种综合考虑了所有因素的轨迹预测方法，进而能够对机器人末端执行器在各种位置、方向和负载下的实际轨迹进行准确预测。 | 1.一种机器人末端执行器轨迹预测方法，其特征在于，所述方法包括： 计算与反向误差有关的关节角偏移Δθj, r； 计算与关节刚度、重力和平衡装置有关的关节角偏移之和Δθj, f； 计算与比例误差有关的关节角偏差Δθj, s； 基于Δθj, r、Δθj, f和Δθj, s计算机器人末端执行器的实际轨迹点坐标。 | 2025-03-28 | 2025-07-29 | ['2024-12-27'] | 张卫红; 屈想; 张鲁嘉; 万敏 | B25J9/16; B25J11/00; G06F17/10 | C12N15/85; C12N15/113; C12N2510/00; C12N2800/107; C12N5/0668 | 审中
灵巧手 | 一种油茶花粉采集机器人末端执行器 | 本发明公布了一种油茶花粉采集机器人末端执行器，涉及农业机械设备技术领域，包括采集器，所述采集器前端设置有采集孔，后端设置有输送管；所述采集器内部呈环形设置有可旋转的摩擦辊；所述摩擦辊为圆锥形状，外壁上设置有螺旋状的凸条；所述摩擦辊呈环形围成的通道与采集孔和输送管连通。本末端执行器可以代替人工采集，能够适用于不同大小的油茶花的采集，采用整朵花采集方式，采集过程中不伤枝叶，能够彻底将花朵和可能散落的花粉一起收集，降低劳动成本，提高生产效率。 | 1.一种油茶花粉采集机器人末端执行器，其特征在于，包括采集器(1)，所述采集器(1)前端设置有采集孔(21)，后端设置有输送管(41)；所述采集器(1)内部呈环形设置有可旋转的摩擦辊(5)；所述摩擦辊(5)为圆锥形状，外壁上设置有螺旋状的凸条(51)；所述摩擦辊(5)呈环形围成的通道与采集孔(21)和输送管(41)连通；所述摩擦辊(5)呈环形围成的通道与采集孔(21)和输送管(41)处于一条直线上；所述采集器(1)包括中心架(3)，中心架(3)上设置有中心孔(31)；所述中心架(3)前端安装有端套(2)，后端安装有尾盖(4)；所述摩擦辊(5)尾端安装在中心架(3)上，前端安装在端套(2)上；所述采集孔(21)设置在端套(2)前端；所述输送管(41)设置在尾盖(4)上；所述采集孔(21)与中心孔(31)及输送管(41)同轴设置；所述输送管(41)通过管道连接有负压装置。 | 2021-12-13 | 2024-04-16 |  | 赵青; 吴泽超; 郭鑫; 李立君; 李骏 | A01D46/30 | A01D46/30 | 有效
灵巧手 | 一种多自由度手术机器人末端执行器 | 本发明属于医疗器械技术领域，公开了一种多自由度手术机器人末端执行器，包括腕机构，腕机构包括第一连接件、第二连接件、第一钳夹、第二钳夹、第一销轴、第二销轴、第一驱动绳、第二驱动绳和第三驱动绳；第一钳夹和第二钳夹分别通过第一销轴与第一连接件的第一端转动连接；第一连接件的第二端通过第二销轴与第二连接件转动连接；第二销轴与第一销轴垂直设置；第一驱动绳的远端固定于第一钳夹，并驱动第一钳夹绕第一销轴转动；第二驱动绳的远端固定于第二钳夹，并驱动第二钳夹绕第一销轴转动；第三驱动绳的远端固定于第一连接件的第二端，并驱动第一连接件绕第二销轴转动。本发明可避免两个自由度之间的耦合，提高末端执行器的运动精度。 | 1.一种多自由度手术机器人末端执行器，其特征在于，包括： 腕机构，包括第一连接件、第二连接件、第一钳夹、第二钳夹、第一销轴、第二销轴、第一驱动绳、第二驱动绳和第三驱动绳； 所述第一钳夹和所述第二钳夹分别通过所述第一销轴与所述第一连接件的第一端转动连接；所述第一连接件的第二端通过所述第二销轴与所述第二连接件转动连接；所述第二销轴与所述第一销轴垂直设置； 所述第一驱动绳的远端固定于所述第一钳夹，并驱动所述第一钳夹绕所述第一销轴转动；所述第二驱动绳的远端固定于所述第二钳夹，并驱动所述第二钳夹绕所述第一销轴转动；所述第三驱动绳的远端固定于所述第一连接件的第二端，并驱动所述第一连接件绕所述第二销轴转动。 | 2025-10-29 | 2025-11-28 | ['2025-05-19'] | 宁宇航; 沈桐 | A61B17/29; A61B34/30; A61B34/00; B25J15/00; B25J9/10 | F24F11/88; H02J2310/48; H02J2310/14; H02J3/0075; B60L53/00; H02J3/32; H02J2300/20; G06Q50/06; H02J3/322; G06Q10/04; G06Q10/0631; H02J2203/20; H02J2203/10; H02J2310/64 | 审中
灵巧手 | 用于机器人末端执行器的涂层测量仪 | 本实用新型涉及涉及无损检测技术领域，提供一种用于机器人末端执行器的涂层测量仪，其包括变角驱动模块、发射调整臂和接收调整臂，发射调整臂和接收调整臂分别设于变角驱动模块的第一端和第二端，将变角驱动模块与机器人末端执行器连接，并将待测量试件放置于变角驱动模块下方，驱动变角驱动模块中各驱动组件动作能分别驱动发射调整臂和接收调整臂转动至空间指定夹角，继而能对待测量试件进行测量。本发明采用齿轮啮合传动，可以同步带动发射调整臂和接收调整臂运动至空间指定夹角，有利于控制角度变化精度，实现测量仪发射源和接收源的精确电动变角，有效减少外部干扰和震动对试件测量的影响，提高试件测量的准确性和稳定性。 | 1.一种用于机器人末端执行器的涂层测量仪，其特征在于，其包括变角驱动模块、发射调整臂和接收调整臂，所述变角驱动模块与机器人末端执行器连接，所述变角驱动模块包括连接背板、环形齿轮、第一驱动组件和第二驱动组件，所述环形齿轮的第一端面设有所述连接背板，且所述环形齿轮的第二端面设有环形导轨，所述第一驱动组件设于所述环形齿轮的第一端，且所述第一驱动组件中的第一齿轮与所述环形齿轮啮合传动，所述第一驱动组件中的第一连接架滑动设于所述环形导轨上，所述第二驱动组件设于所述环形齿轮的第二端，且所述第二驱动组件中的第二齿轮与所述环形齿轮啮合传动，所述第二驱动组件中的第二连接架滑动设于所述环形导轨上； 所述发射调整臂设于所述第一驱动组件中的第一连接架上，且所述发射调整臂包括发射调整组件、发射源、发射光路组件和发射锁紧器，所述发射调整组件设于所述第一连接架上，且所述发射源设于所述发射调整组件上，所述发射光路组件设于所述发射源的一端，所述发射源与所述发射光路组件之间通过所述发射锁紧器固定连接，且所述发射源与所述发射光路组件处于同一直线上； 所述接收调整臂设于所述第二驱动组件中的第二连接架上，且所述接收调整臂包括接收调整组件、接收源、接收光路组件和接收锁紧器，所述接收调整组件设于所述第二连接架上，且所述接收源设于所述接收调整组件上，所述接收光路组件设于所述接收源的一端，所述接收源与所述接收光路组件之间通过所述接收锁紧器固定连接，且所述接收源与所述接收光路组件处于同一直线上。 | 2024-12-30 | 2026-01-09 | ['2024-09-29'] | 袁秀志; 张明华; 甘志超; 高艳杰; 贺喜鹏 | G01D11/30; G01D21/00 | Y02P10/25 | 有效
灵巧手 | 一种机器人末端执行器运动控制系统 | 本发明涉及机器人运动控制系统与人机交互技术领域，且公开了一种机器人末端执行器运动控制系统，包括运动控制模块、逻辑运算与仿真控制模块、HMI控制界面模块、TwinCAT3软件、EtherCAT总线和2R1T末端执行器，所述运动控制模块、逻辑运算与仿真控制模块、HMI控制界面模块均基于TwinCAT3软件进行运动程序开发，且2R1T末端执行器为三自由度(即两转动一平动)末端执行器，并采用EtherCAT总线与2R1T末端执行器进行数据传输和运动控制。通过在逻辑运算与仿真控制模块中调用运动控制模块中函数库，生成2R1T末端执行器的运动控制指令；然后再利用EtherCAT总线将运动控制指令传输给2R1T末端执行器，控制2R1T末端执行器执行相应的动作指令，并通过HMI控制界面模块实时监测2R1T末端执行器的位置和速度等参数，并根据监测结果以及报错信息及时对2R1T末端执行器进行安全保护操作。本发明提高了机器人末端执行器运动控制的安全效率和数据采集的实时性，系统二次开发能力也相应改善。 | 1.一种机器人末端执行器运动控制系统，包括运动控制模块(1)、逻辑运算与仿真控制模块(2)、HMI控制界面模块(3)、TwinCAT3软件(4)、EtherCAT总线(5)和2R1T末端执行器(6)，其特征在于，所述运动控制模块(1)、逻辑运算与仿真控制模块(2)、HMI控制界面模块(3)均基于TwinCAT3软件(4)进行运动程序开发，并通过EtherCAT总线(5)与2R1T末端执行器(6)进行数据传输和运动控制，所述2R1T末端执行器(6)为三自由度(即两转动一平动)末端执行器，并通过法兰盘安装在六自由度工业机器人(7)上。 所述运动控制模块(1)包括正解算法函数库(8)、逆解算法函数库(9)、运动配置函数库(10)、插补计算函数库(11)和速度规划函数库(12)，所述正解算法函数库(8)负责将2R1T末端执行器末端姿态计算出来，所述逆解算法函数库(9)负责将2R1T末端执行器驱动元件伺服驱动器(18)的运动控制指令计算出来，所述正解算法函数库(8)与逆解算法函数库(9)的输入与输出相反，所述运动配置函数库(10)负责将与2R1T末端执行器执行元件音圈电机(19)相对应的运动基本函数库进行配置和参数设置，所述插补计算函数库(11)负责对2R1T末端执行器(6)的运动轨迹进行规划，所述速度规划函数库(12)对2R1T末端执行器执行元件音圈电机(19)的运动速度进行设置和规划，所述运动控制模块(1)与逻辑运算与仿真控制模块(2)之间数据通过变量链接方式进行传输和交换。 所述逻辑运算与仿真控制模块(2)包括逻辑指令运算库(13)和运动仿真监测库(14)，所述逻辑指令运算库(13)负责将运动控制模块(1)中各种2R1T末端执行器(6)的运动控制指令进行运算和传递，所述运动仿真监测库(14)负责对逻辑指令运算库(13)运算的相关参数进行监测，所述逻辑运算与仿真控制模块(2)与2R1T末端执行器(6)之间的相关运动控制指令通过EtherCAT总线(5)进行数据传输和运动控制。 所述HMI控制界面模块(3)包括主控制界面库(15)、单轴控制界面库(16)和多轴控制界面库(17)，所述主控制界面库(15)负责2R1T末端执行器执行元件音圈电机(19)进行运动控制前的准备工作，所述单轴控制界面库(16)负责对2R1T末端执行器执行元件音圈电机(19)中某一电机进行运动控制，所述多轴控制界面库(17)负责对2R1T末端执行器执行元件音圈电机(19)同时进行运动控制，所述主控制界面库(15)、单轴控制界面库(16)和多轴控制界面库(17)能够相互进行界面切换，所述HMI控制界面模块(3)与逻辑运算与仿真控制模块(2)之间数据通过变量链接方式进行传输和交换。 所述2R1T末端执行器(6)为三自由度(即两转动一平动)末端执行器，包括驱动元件(18)、执行元件(19)和测量元件(20)，所述驱动元件(18)为2R1T末端执行器(6)的伺服驱动器，负责将运动控制指令进行解析计算并传递给执行元件(19)，所述执行元件(19)为2R1T末端执行器(6)的音圈电机，负责接收驱动元件(18)解析计算后的运动指令并进行相应运动，所述测量元件(20)为2R1T末端执行器(6)的增量式编码器，负责将执行元件(19)的位置和速度等相关信息实时反馈给HMI控制界面模块(3)，所述2R1T末端执行器(6)通过法兰盘安装在六自由度工业机器人(7)上。 | 2025-01-16 | 2025-05-30 | ['2024-02-06'] | 郭万金; 王兆满; 侯旭栋; 肖永强; 储昭琦; 赵立军; 曹雏清; 刘志恒 | B25J9/16; B25J18/00 | Y02P10/25 | 审中
灵巧手 | 一种机器人末端执行器及其实现方法 | 本发明公开了一种机器人末端执行器，包括安装架，安装架的底部连接有夹爪组件，夹爪组件的上方设有凸轮滑槽板，安装架的上方安装有旋转气缸，旋转气缸的输出端连接有连接轴，连接轴贯穿带座轴承与夹爪组件连接，安装架上方的一侧连接有抱紧座，夹爪组件包括滑轨基板，滑轨基板上方的中间位置设有直边夹爪组，且滑轨基板上方位于直边夹爪组的两侧还分别设有弧边夹爪组；本发明还公开了一种机器人末端执行器的实现方法。本发明通过旋转气缸带动凸轮滑槽板往复转动，实现直边夹爪组和弧边夹爪组的同时开合，从而对钢带产品的取放，保证钢带产品被夹住的时候能保持原有的形状，避免对钢带产品造成损坏。 | 1.一种机器人末端执行器，包括安装架，其特征在于：安装架的底部连接有夹爪组件，夹爪组件的上方设有凸轮滑槽板，安装架的内部连接有中间板，中间板的中间位置安装有带座轴承，安装架的上方安装有旋转气缸，旋转气缸的输出端连接有连接轴，连接轴贯穿带座轴承与夹爪组件连接，安装架上方的一侧连接有抱紧座，夹爪组件包括滑轨基板，滑轨基板上方的中间位置设有直边夹爪组，且滑轨基板上方位于直边夹爪组的两侧还分别设有弧边夹爪组。 | 2023-06-14 | 2023-08-29 |  | 叶凌云; 刘晋; 李杰栋 | B25J15/08; B25J15/02 | B25J15/08; B25J15/0253 | 审中
灵巧手 | 一种球型水果采摘机器人末端执行器 | 本实用新型公开一种球型水果采摘机器人末端执行器，末端执行器包括支撑件，所述支撑件可用于定位、采摘水果，支撑件上设有用于临时接收水果的收集件，收集件上均转动设有第一伸缩件和第二伸缩件，第一伸缩件与第二伸缩件对称分布，第一伸缩件与支撑件转动连接，第二伸缩件与支撑件紧固连接，支撑件上滑动设有用于剪切水果果梗的剪切件，支撑件上设有用于驱动剪切件滑动的驱动件。本实用新型末端执行器通过采用Y型卡槽将水果果梗进行限位，使提高采摘的精准度，通过第一伸缩杆伸缩，第二伸缩杆长度不变，使收集框内的水果进入收集盒进行回收，能够多次执行采摘任务，再将水果收集，提升采摘效率，剪切件对果梗进行剪切易切割，果梗不会滑走。 | 1.一种球型水果采摘机器人末端执行器，末端执行器包括支撑件(1)，其特征在于，所述支撑件(1)可用于定位、采摘水果，支撑件(1)上设有用于临时接收水果的收集件(2)，收集件(2)上均转动设有第一伸缩件(3)和第二伸缩件(4)； 所述第一伸缩件(3)与第二伸缩件(4)对称分布，第一伸缩件(3)与支撑件(1)转动连接，第二伸缩件(4)与支撑件(1)紧固连接，支撑件(1)上滑动设有用于剪切水果果梗的剪切件(5)，支撑件(1)上设有用于驱动剪切件(5)滑动的驱动件(6)。 | 2022-03-07 | 2022-06-28 |  | 林钊宇; 潘琦; 陈果 | A01D46/30; A01D46/22 |  | 有效
灵巧手 | 机器人末端执行器快换装置及机器人 | 本发明涉及机器人技术领域，尤其涉及一种机器人末端执行器快换装置及机器人，机器人末端执行器快换装置包括连接机构和解锁机构，连接机构分别设置于机械臂末端关节和末端执行器，用于机械臂末端关节与末端执行器的可拆卸连接；解锁机构设置于机械臂末端关节，被配置为响应电信号以驱动连接机构由连接状态转换为分离状态。本发明无需人工辅助即可自主进行末端执行器的更换，提高工作效率。 | 1.一种机器人末端执行器快换装置，其特征在于，包括： 连接机构，分别设置于机械臂末端关节和末端执行器，用于所述机械臂末端关节与所述末端执行器的可拆卸连接； 解锁机构，设置于机械臂末端关节，被配置为响应电信号以驱动所述连接机构由连接状态转换为分离状态。 | 2026-01-21 | 2026-03-03 | ['2025-05-20'] | 徐航宇; 胡月; 明东平 | B25J17/02; B25J18/00 | C04B2235/3232; C04B35/495; C04B2235/3206; C04B2235/3225; C23C14/083; C04B2235/3208; H10D30/6756; H10K59/12; C04B2235/3275; C23C14/3414; C04B2235/3251 | 审中
灵巧手 | 一种球型水果采摘机器人末端执行器 | 本实用新型涉及水果采摘技术领域，公开了一种球型水果采摘机器人末端执行器，包括连接轴和支撑轴，连接轴上固定有呈半圆形的第一剪切连接杆，第一剪切连接杆里侧的连接轴上依次转动连接有第二剪切连接杆和若干回收连接杆，第一剪切连接杆相对第二剪切连接杆的一侧固定有第一刀片，第二剪切连接杆相对第一剪切连接杆的一侧固定有第二刀片，第一剪切连接杆、第二剪切连接杆和回收连接杆远离连接轴的一端转动连接在支撑轴上。本实用新型先将水果包裹住再能将其果梗剪切下来，非抓取式采摘水果，不会对水果造成损坏。 | 1.一种球型水果采摘机器人末端执行器，其特征在于：包括连接轴和支撑轴，所述连接轴上固定有呈半圆形的第一剪切连接杆，第一剪切连接杆里侧的连接轴上依次转动连接有第二剪切连接杆和若干回收连接杆，所述第一剪切连接杆相对第二剪切连接杆的一侧固定有第一刀片，所述第二剪切连接杆相对第一剪切连接杆的一侧固定有第二刀片，所述第一剪切连接杆、第二剪切连接杆和回收连接杆远离连接轴的一端转动连接在支撑轴上，第一剪切连接杆和第二剪切连接杆相互远离时，第一剪切连接杆和第二剪切连接杆相对设置的一侧形成方便水果进入的开口，所述第一刀片和第二刀片相互靠近时，开口逐渐减小，第一刀片和第二刀片将水果果梗剪下。 | 2023-12-29 | 2024-09-10 |  | 赵艳芹; 赵雯; 王子毅; 王伟; 刘鑫 | A01D46/30; B25J11/00 |  | 有效
灵巧手 | 一种多任务一体化机器人末端执行器 | 本发明属于多功能修复执行技术领域，提供了一种多任务一体化机器人末端执行器。本发明的一种多任务一体化机器人末端执行器，包括：安装端盖，所述安装端盖可拆卸安装在机械臂上；修复组件，所述修复组件包括修复喷枪，所述修复喷枪安装在所述安装端盖上，且喷出涂料对道路病害处，进行修复；其中，所述修复喷枪的一端固定，另一端向外延伸，且呈弯曲状；识别件，所述识别件安装在所述安装端盖的中心，且用于识别道路病害位置；及精密组件，所述精密组件设于所述修复组件内，且位于所述修复喷枪处，所述精密组件包括导流内套和固定磁体，该发明不仅设计合理，而且操作简单，能够有效的实现喷涂，方便对道路路面，进行修复，因此，适用于行业推广。 | 1.一种多任务一体化机器人末端执行器，其特征在于，包括： 安装端盖，所述安装端盖可拆卸安装在机械臂上； 修复组件，所述修复组件包括修复喷枪，所述修复喷枪安装在所述安装端盖上，且喷出涂料对道路病害处，进行修复；其中，所述修复喷枪的一端固定，另一端向外延伸，且呈弯曲状； 识别件，所述识别件安装在所述安装端盖的中心，且用于识别道路病害位置；及精密组件，所述精密组件设于所述修复组件内，且位于所述修复喷枪处，所述精密组件包括导流内套和固定磁体，所述导流内套设于所述修复喷枪内，并贯穿其出口和入口方向； 所述固定磁体不少于一处的安装在所述导流内套的外壁，并沿径向方向均布设置；且与外部电源电连接，并产生磁性；其中，所述固定磁体与相邻所述固定磁体磁连接；当进行精密喷涂修复时，所述固定磁体通电并产生磁性吸引，实现所述固定磁体向内挤压导流内套，用于实现精密喷涂。 | 2025-10-21 | 2026-01-23 | ['2025-10-09'] | 丁勇杰; 靳立岩; 刘熹博; 魏巍; 曹芯芯; 于立骏 | E01C23/09 | Y02E60/10 | 审中
灵巧手 | 用于机器人末端执行器之通用集线器 | 本发明揭示一种通用夹持器系统。在各种实施例中该夹持器系统包含一集线器本体；一安装结构其经组态使得该集线器本体能够连接至一机械臂之远端；一手掌介面其经组态以将一可互换手掌或工具可移除地机械耦合至该集线器本体；及一资源供应结构其经组态以将一资源供应至该可互换手掌或工具。; . | 1.一种通用夹持器系统，包括：毂体；安装结构，所述安装结构被构造成使得所述毂体能够连接到机械臂的远端；手掌接口，所述手掌接口构造成将可互换手掌或工具可移除地机械联接到所述毂体；以及资源供应结构，所述资源供应结构被配置为向所述可互换手掌或工具供应资源。 | 2025-04-17 | 2026-02-16 | ['2024-04-18'] | 梅农 萨米尔; 洛维特 安德鲁; 韦特斯滕 茱莉亚; 柯蒂斯 亚当; 克梅奇 杰森; 霍姆伯格 罗伯特 | B25J15/04; B25J15/06; B65G47/91 | G06F3/0604; G06F3/0661; G06F3/0673 | 审中
灵巧手 | 一种变距取模装箱机器人末端执行器 | 本实用新型涉及装箱机器人技术领域，公开了一种变距取模装箱机器人末端执行器，安装在机器人手臂上，其特征在于，包括：一对型材，能够进行横向的相向、相背运动；吸盘安装板，包括与型材固定连接的固定吸盘安装板，以及与型材纵向滑动连接的滑动吸盘安装板；笔型气缸，其固定端与固定吸盘安装板固定连接，且移动端与滑动吸盘安装板固定连接；吸盘，固设在吸盘安装板上并与真空源连通。通过能够进行横向运动的型材、纵向运动的吸盘安装板，带动吸盘在水平方向向内收缩或者向外扩展，能够对多个可变距的模具进行抓取、装箱，兼顾了抓取动作和装箱动作，适应性好。 | 1.一种变距取模装箱机器人末端执行器，安装在机器人手臂上，其特征在于，包括： 一对型材，能够进行横向的相向、相背运动； 吸盘安装板，包括与型材固定连接的固定吸盘安装板，以及与型材纵向滑动连接的滑动吸盘安装板； 笔型气缸，其固定端与固定吸盘安装板固定连接，且移动端与滑动吸盘安装板固定连接； 吸盘，固设在吸盘安装板上并与真空源连通。 | 2021-12-21 | 2022-06-14 |  | 张少龙; 李兰兰; 洪立重; 邹亮 | B65B35/38; B65B5/10 |  | 有效
灵巧手 | 一种工业机器人末端执行器装卡机构 | 本发明属于工业机器人成套装备技术领域，具体涉及一种多功能单立柱工业机器人末端执行器装卡机构，包括夹持机构、连杆滑块机构和自锁机构，夹持机构包括活动卡爪和铰接轴，活动卡爪安装在内壳上，铰接轴与连杆滑块机构连接，连杆滑块机与自锁机构连接，自锁机构与大锥齿轮固定连接，大锥齿轮与小锥齿轮相啮合，通过转动小锥齿轮驱动大锥齿轮转动，自锁机构将周向转动转变为轴向运动并传递给连杆滑块机构，由连杆滑块机构控制夹持机构。本发明提出了一种结构简单、体积小、重量轻的自定心、自锁性能良好的一种工业机器人末端执行器装卡机构，用于给一种多功能单立柱工业机器人末端执行器装卡配套使用。 | 1.一种工业机器人末端执行器装卡机构，其特征在于：该装卡机构中，内壳(3)的一侧设有三组周向均匀布置的通槽，每个通槽内装有一组夹持机构，夹持机构与内壳(3)铰接，内壳(3)中间与自锁结构转动连接；连杆滑块机构一端与夹持机构连接，另一端与自锁结构连接；小锥齿轮(11)通过外壳(14)法兰一侧的通孔安装在内壳(3)的平面凹槽(12)内，小锥齿轮(11)与大锥齿轮(10)相啮合，大锥齿轮(10)与自锁结构固定连接；所述夹持机构由两个对向安装的活动卡爪(1)和一个铰接轴(2)组成，其中铰接轴(2)与活动卡爪(1)中间部位的滑槽滑动连接，铰接轴(2)通过销轴与连杆滑块机构连接，活动卡爪(1)的夹持面设有轴向的齿条；所述连杆滑块机构为三组周向均匀布置，其中连接杆(4)一端与铰接轴(2)铰接，另一端与导向滑块(5)和水平导杆(6)的一端铰接，水平导杆(6)另一端通过销轴与自锁结构铰接；导向滑块(5)与外壳(14)内壁的滑槽相匹配；所述自锁结构中，外螺纹筒(7)与内壳(3)转动连接，外螺纹筒(7)外圆面的矩形螺纹与内螺纹筒(8)内圆面的矩形螺纹相配合，所述外螺纹筒(7)右端轴面与大锥齿轮(10)由内六角螺栓固定连接；水平导杆(6)右端通过销轴与内螺纹筒(8)铰接，内螺纹筒(8)的外圆面设有导轨(9)，导轨(9)与外壳(14)内壁法兰侧的滑槽相匹配；外螺纹筒(7)与外壳(14)通过大锥齿轮(10)和小锥齿轮(11)啮合形成相对转动。 | 2021-10-13 | 2022-12-06 |  | 常新宇; 张玉龙; 戴卓轩; 王瑞 | B25J15/10; B25J15/02 | B25J15/026; B25J15/0253; B25J15/10 | 失效
灵巧手 | 一种工业机器人末端执行器快换装置 | 本实用新型涉及机器人设备技术领域，且公开了一种工业机器人末端执行器快换装置，包括连接法兰，所述连接法兰的上端固定安装有套环，所述套环的两端开设有螺纹孔，所述螺纹孔的内部设置有固定结构，所述套环的上下两端均开设有滑槽，所述滑槽的内部滑动安装有滑块，所述套环的内部设置有快换机构，所述快换机构的两端开设有通孔，所述快换机构的内表面固定连接有弹簧，所述弹簧的一端固定连接有支撑板，所述支撑板的一端设置有弹性垫，所述快换机构的内部设置有执行器本体，该工业机器人末端执行器快换装置，可以便捷的对执行器进行安装，也可以适用于适用于不同规格的执行器。 | 1.一种工业机器人末端执行器快换装置，包括连接法兰(1)，其特征在于：所述连接法兰(1)的上端固定安装有套环(2)，所述套环(2)的两端开设有螺纹孔(21)，所述螺纹孔(21)的内部设置有固定结构(5)，所述套环(2)的上下两端均开设有滑槽(57)，所述滑槽(57)的内部滑动安装有滑块(58)，所述套环(2)的内部设置有快换机构(3)，所述快换机构(3)的两端开设有通孔(31)，所述快换机构(3)的内表面固定连接有弹簧(32)，所述弹簧(32)的一端固定连接有支撑板(33)，所述支撑板(33)的一端设置有弹性垫(34)，所述快换机构(3)的内部设置有执行器本体(4)。 | 2023-03-17 | 2023-08-22 |  | 许明久; 胡雪; 郑星雨; 于辉; 肖仲马 | B25J19/00 | Y02P90/02 | 有效
灵巧手 | 一种油茶花粉采集机器人末端执行器 | 本发明公布了一种油茶花粉采集机器人末端执行器，涉及农业机械设备技术领域，包括采集器，所述采集器前端设置有采集孔，后端设置有输送管；所述采集器内部呈环形设置有可旋转的摩擦辊；所述摩擦辊为圆锥形状，外壁上设置有螺旋状的凸条；所述摩擦辊呈环形围成的通道与采集孔和输送管连通。本末端执行器可以代替人工采集，能够适用于不同大小的油茶花的采集，采用整朵花采集方式，采集过程中不伤枝叶，能够彻底将花朵和可能散落的花粉一起收集，降低劳动成本，提高生产效率。 | 1.一种油茶花粉采集机器人末端执行器，其特征在于，包括采集器(1)，所述采集器(1)前端设置有采集孔(21)，后端设置有输送管(41)；所述采集器(1)内部呈环形设置有可旋转的摩擦辊(5)；所述摩擦辊(5)为圆锥形状，外壁上设置有螺旋状的凸条(51)；所述摩擦辊(5)呈环形围成的通道与采集孔(21)和输送管(41)连通。 | 2021-12-13 | 2022-03-25 |  | 赵青; 吴泽超; 郭鑫; 李立君; 李骏 | A01D46/30 | A01D46/30 | 有效
灵巧手 | 一种工业机器人末端执行器装卡机构 | 本发明属于工业机器人成套装备技术领域，具体涉及一种多功能单立柱工业机器人末端执行器装卡机构，包括夹持机构、连杆滑块机构和自锁机构，夹持机构包括活动卡爪和铰接轴，活动卡爪安装在内壳上，铰接轴与连杆滑块机构连接，连杆滑块机与自锁机构连接，自锁机构与大锥齿轮固定连接，大锥齿轮与小锥齿轮相啮合，通过转动小锥齿轮驱动大锥齿轮转动，自锁机构将周向转动转变为轴向运动并传递给连杆滑块机构，由连杆滑块机构控制夹持机构。本发明提出了一种结构简单、体积小、重量轻的自定心、自锁性能良好的一种工业机器人末端执行器装卡机构，用于给一种多功能单立柱工业机器人末端执行器装卡配套使用。 | 1.一种工业机器人末端执行器装卡机构，其特征在于：该装卡机构中，内壳(3)的一侧设有三组周向均匀布置的通槽，每个通槽内装有一组夹持机构，夹持机构与内壳(3)铰接，内壳(3)中间与自锁机构转动连接；连杆滑块机构一端与夹持机构连接，另一端与自锁结构连接；小锥齿轮(11)通过外壳(14)法兰一侧的通孔安装在内壳(3)的平面凹槽(12)内，小锥齿轮(11)与大锥齿轮(10)相啮合，大锥齿轮(10)与自锁结构固定连接。 | 2021-10-13 | 2021-12-21 |  | 常新宇; 张玉龙; 戴卓轩; 王瑞 | B25J15/10; B25J15/02 | B25J15/026; B25J15/0253; B25J15/10 | 失效
灵巧手 | 一种快换型焊标用机器人末端执行器 | 本实用新型公开了一种快换型焊标用机器人末端执行器，具体涉及工业机器人末端执行器领域，包括本设备安装基础件的设备安装板，所述设备安装板两端分别固定设有顶板和底板，所述顶板顶部设有连接法兰组件，所述连接法兰组件与顶板之间通过M10螺栓固定，且顶板和连接法兰组件之间设有上保护罩前和上保护罩后，所述底板与顶板之间设有下保护罩前和下保护罩后。本实用新型通过多个气缸带动焊枪、吸盘和探杆的传动机构，经验吸盘固定和探杆检测焊接点，从而保证焊枪对焊点的准确把控，提高焊标成功率，适用于不同钢坯的焊标要求，且实现高温焊标的无人化作业，杜绝人身安全隐患，节约人工成本。 | 1.一种快换型焊标用机器人末端执行器，包括本设备安装基础件的设备安装板(6)，所述设备安装板(6)两端分别固定设有顶板(20)和底板(7)，所述顶板(20)顶部设有连接法兰组件(23)，所述连接法兰组件(23)与顶板(20)之间通过M10螺栓(22)固定，且顶板(20)和连接法兰组件(23)之间设有上保护罩前(1)和上保护罩后(2)，所述底板(7)与顶板(20)之间设有下保护罩前(3)和下保护罩后(4)，所述上保护罩前(1)、上保护罩后(2)、下保护罩前(3)和下保护罩后(4)共同组成整体外壳，其特征在于：所述设备安装板(6)前侧顶部分别固定安装有第一气缸(15)、第二气缸(16)和第三气缸(17)，所述设备安装板(6)前侧底部固定设有导轨底板(8)，所述导轨底板(8)两侧均滑动设有左滑块(10)和右滑块(26)，所述第一气缸(15)输出轴与左滑块(10)之间传动设有第一传动机构(12)，所述第二气缸(16)输出轴与右滑块(26)之间传动设有第二传动机构(14)，所述左滑块(10)上固定设有左焊枪(11)，所述右滑块(26)上固定设有右焊枪(13)，所述左焊枪(11)与右焊枪(13)之间设有吸盘(9)，所述吸盘(9)与第三气缸(17)输出轴之间传动设有第四传动机构(27)，且底板(7)与吸盘(9)、左焊枪(11)和右焊枪(13)对应位置处开设有工作通槽，所述吸盘(9)、左焊枪(11)和右焊枪(13)分别通过第一气缸(15)、第二气缸(16)和第三气缸(17)工作伸出工作通槽进行工作，所述设备安装板(6)后侧顶部固定设有第四气缸(18)，所述设备安装板(6)后侧底部固定设有导轨座(24)，所述导轨座(24)与底板(7)之间设有探杆(5)，所述，所述探杆(5)与导轨座(24)滑动连接，且第四气缸(18)输出轴与探杆(5)之间传动设有第三传动机构(25)，所述底板(7)与探杆(5)对位处开设有通孔。 | 2022-06-30 | 2022-11-18 |  | 姚铎; 陆军; 谢崇东; 张晨; 张然; 卞聪聪 | B23K37/00; B25J19/00; B25J11/00 |  | 有效
灵巧手 | 一种内腔自动打磨机器人末端执行器 | 本实用新型提出了一种内腔自动打磨机器人末端执行器，包括恒力控制单元、旋转单元、动力执行器及专用磨具等。通过对机器人进行轨迹规划，实现磨具夹取及打磨轨迹控制；通过恒力控制单元和旋转单元配合，实现打磨的恒力控制。所述末端执行器由机器人总控制系统进行指令控制，通过专用磨具和调整机构的配合，调节磨具工作长度，通过控制旋转单元的分度值，使不同方向打磨压力与恒力控制单元输出压力方向保持一致，实现结构件内腔中不同特征的恒力打磨。 | 1.一种内腔自动打磨机器人末端执行器，安装在机器人(6)上，与工作台(9)、夹具(7)配合对内腔结构件(8)进行加工；其特征在于，所述末端执行器包括恒力控制单元(1)、旋转单元(2)、动力执行器(3)、专用磨具(4)； 所述恒力控制单元(1)与机器人(6)连接；所述旋转单元(2)安装在所述恒力控制单元(1)上并与所述动力执行器(3)连接；用于对内腔结构件(8)进行加工的所述专用磨具(4)设置在动力执行器(3)的执行末端上； 所述内腔结构件(8)通过夹具(7)固定安装在所述工作台(9)上。 | 2021-11-23 | 2022-06-10 |  | 杜文军; 郑发铎; 黎针岑; 史卫涛; 毛智兵; 文琴 | B25J11/00; B25J9/16 |  | 有效
灵巧手 | 机械灵巧手(L20灵巧手) | 1.本外观设计产品的名称：机械灵巧手(L20灵巧手)。2.本外观设计产品的用途：用于机器人末端，模拟人类手部功能，可用于复杂物体的抓取、操作与交互等。3.本外观设计产品的设计要点：在于形状。4.最能表明设计要点的图片或照片：立体图。 | 无 | 2025-08-07 | 2026-03-17 | ['2024-08-29'] | 赵迦南 | H10W20/49; G01R31/28; H10P74/00 | H04N19/96; H04N19/119; H04N19/192; H04N19/105; H04N19/176 | 有效
灵巧手 | 机械灵巧手(L10灵巧手) | 1.本外观设计产品的名称：机械灵巧手(L10灵巧手)。2.本外观设计产品的用途：用于机器人末端，模拟人类手部功能，可用于复杂物体的抓取、操作与交互等。3.本外观设计产品的设计要点：在于形状。4.最能表明设计要点的图片或照片：立体图。 | 无 | 2025-08-07 | 2026-03-17 | ['2024-08-29'] | 赵迦南 | H10W20/49; G01R31/28; H10P74/00 | H04N19/96; H04N19/119; H04N19/192; H04N19/105; H04N19/176 | 有效
灵巧手 | 一种欠驱动灵巧手指及人形机器人手 | 本发明属于机器人相关技术领域，并公开了一种欠驱动灵巧手指和人形机器人手。该手指包括远端指骨、连杆单元和手指驱动单元，其中：所述驱动单元包括第一驱动单元和第二驱动单元，所述连杆单元包括第一连杆机构和第二连杆机构，所述第一驱动单元与第一连杆机构连接，用于驱动手指整体左右摆动和绕公轴旋转，所述第二驱动单元与第二连杆机构连接，用于驱动手指弯曲。本发明还公开了由上面手指构建的机器人手。通过本发明，解决现有的机器人灵巧手高灵活性和大输出力矩难以共存的问题。 | 1.一种欠驱动灵巧手指，其特征在于，该手指包括远端指骨、连杆单元和手指驱动单元，其中： 所述驱动单元包括第一驱动单元和第二驱动单元，所述连杆单元包括第一连杆机构和第二连杆机构，所述第一驱动单元与第一连杆机构连接，用于驱动手指整体左右摆动和绕公轴旋转，所述第二驱动单元与第二连杆机构连接，用于驱动手指弯曲； 第一连杆机构包括近端指骨连杆(25)和弹性连杆(15)，所述近端指骨连杆(25)的一端和第一驱动单元固定连接，另一端与所述弹性连杆(15)旋转连接，所述弹性连杆与远端指骨旋转连接；所述弹性连杆(15)的中部设置有弹簧(152)，该弹簧(152)的伸缩变化改变所述弹性连杆的长度； 所述第二连杆机构包括中节指骨连杆(14)和指骨关节连杆，所述指骨关节连杆的一端连接第二驱动单元，另一端旋转连接所述中节指骨连杆(14)，所述中节指骨连杆(14)与远端指骨(11)旋转连接，同时该中节指骨连杆(14)与所述近端指骨连杆(25)通过第四旋转轴连接。 | 2025-08-28 | 2025-10-21 | ['2025-04-11'] | 罗欣; 邹屹祁; 曾建伟 | B25J15/00; B25J15/02; B25J9/10 | B21C37/045; B21C9/00; B21C3/12; B21C1/003 | 审中
灵巧手 | 一种翻转更换式工业机器人末端执行器 | 本实用新型公开了一种翻转更换式工业机器人末端执行器，涉及工业机器人技术领域，包括安装底座和机械爪，所述安装底座顶部安装有机械臂，所述机械臂一端安装有安装块，所述安装块一侧安装有翻转机构，所述翻转机构包括安装架和翻转板，所述翻转板一侧固定连接有活动板，所述安装架内壁固定连接有固定板，所述固定板上部转动连接有第二联动杆，所述固定板底端转动连接有第一联动杆，本实用新型通过活动板、第一联动杆和第二联动杆，能使得翻转板翻转，进而在完成机械爪的安装后，其与机械臂之间的夹角为九十度，使得操作人员能够更加清晰地看到机械爪内部的零部件，避免了机械爪对视线的遮挡，便于快速地进行拆卸和维修工作。 | 1.一种翻转更换式工业机器人末端执行器，包括安装底座(1)和机械爪(3)，所述安装底座(1)顶部安装有机械臂(2)，所述机械臂(2)一端安装有安装块(5)，其特征在于：所述安装块(5)一侧安装有翻转机构(4)；所述翻转机构(4)包括安装架(41)和翻转板(42)，所述翻转板(42)一侧固定连接有活动板(43)，所述安装架(41)内壁固定连接有固定板(46)，所述固定板(46)上部转动连接有第二联动杆(45)，所述固定板(46)底端转动连接有第一联动杆(44)，所述第一联动杆(44)一端与活动板(43)转动连接，所述第二联动杆(45)一端与活动板(43)角部转动连接，所述固定板(46)一侧设置有拉簧(47)，所述拉簧(47)两端均卡接有安装柱(471)，其中一个所述安装柱(471)与固定板(46)固定连接，另一个所述安装柱(471)与活动板(43)固定连接，所述翻转板(42)一侧安装有锁定组件(6)。 | 2023-12-27 | 2024-08-20 |  | 周加加; 陆昱颖 | B25J15/00; B25J9/00 |  | 有效
灵巧手 | 一种伺服驱动内撑式机器人末端执行器 | 本实用新型涉及一种伺服驱动内撑式机器人末端执行器，属于机械手技术领域，包括电机安装架，电机安装架内安装有伺服电机，电机安装架底端固定设有管状的机架，机架上至少开设有三个条形缺口，机架下部固定设有与条形缺口数量相同的下铰接块，机架内安装有T型丝杠，T型丝杠上端与伺服电机的转轴相连，T型丝杠上套设有丝杠螺母，丝杠螺母上铰接设有与条形缺口数量相同的上铰接杆，上铰接杆下端铰接有下铰接杆，下铰接杆下端与下铰接块铰接连接。本实用新型具有超大行程的特征，能够覆盖更多品种工件，满足柔性化生产的抓取需求，同时内撑力与行程成一定正比例线性关系，满足小行程‑小内撑力‑小工件的抓取规律。 | 1.一种伺服驱动内撑式机器人末端执行器，其特征在于，包括电机安装架(1)，电机安装架(1)内安装有伺服电机(3)，电机安装架(1)底端固定设有管状的机架(6)，机架(6)上至少开设有三个条形缺口(7)，机架(6)下部固定设有与条形缺口(7)数量相同的下铰接块(13)，机架(6)内安装有T型丝杠(8)，T型丝杠(8)上端与伺服电机(3)的转轴相连，T型丝杠(8)上套设有丝杠螺母(9)，丝杠螺母(9)上铰接设有与条形缺口(7)数量相同的上铰接杆(10)，上铰接杆(10)下端铰接有下铰接杆(11)，下铰接杆(11)下端与下铰接块(13)铰接连接。 | 2023-12-08 | 2024-08-06 |  | 刘龙飞; 霍厚志; 张敬华; 苗德元; 周兴动; 张瑞; 王萌; 李登攀; 闫大明 | B25J15/00; B25J15/02 |  | 有效
灵巧手 | 一种面向在轨操作的机器人末端执行器 | 一种面向在轨操作的机器人末端执行器，涉及一种末端执行器。基座底部固定安装座，内部同轴固定空间凸轮，空间凸轮侧壁加工三条轨道槽，包括一体连通的底端滚子收放槽、中间曲线导向槽及顶端倾斜滑移槽，内环套装在空间凸轮外部，内环内壁底部固定三个滑动滚子并分别伸入三条轨道槽内，内环外壁顶部设置四个凸缘一，外环套装在内环外部，外环内壁沿设置四条竖向滑槽，内环外壁底部设置四个滑块分别与四条竖向滑槽滑动配合，容差环固定在基座槽口顶部，容差环顶端设置四个插接凸块，顶部中间位置为尖端而两侧为竖直配合面，驱动机构驱动外环进行旋转。操作过程稳定，结构更加简化，有助于提高操作精度和控制整体质量。 | 1.一种面向在轨操作的机器人末端执行器，其特征在于：包括安装座(401)、基座(404)、驱动机构、空间凸轮(405)、内环(407)、外环(408)以及容差环(410)，所述基座(404)为圆槽状构件且其底部固定所述安装座(401)，基座(404)内部同轴固定空间凸轮(405)，所述空间凸轮(405)为圆柱状构件且其侧壁沿周向等角度加工三条轨道槽，所述轨道槽包括一体连通设置的底端滚子收放槽(411)、中间曲线导向槽(412)及顶端倾斜滑移槽(413)，所述内环(407)同轴套装在空间凸轮(405)外部，内环(407)内壁底部沿周向等角度固定三个滑动滚子(406)，所述三个滑动滚子(406)分别伸入三条轨道槽内，内环(407)外壁顶部沿周向等角度一体设置四个凸缘一(416)，所述外环(408)同轴套装在内环(407)外部，外环(408)内壁沿周向等角度设置四条竖向滑槽(417)，内环(407)外壁底部沿周向等角度一体设置四个滑块(415)，所述四个滑块(415)分别与所述四条竖向滑槽(417)滑动配合，所述容差环(410)固定在基座(404)槽口顶部，容差环(410)顶端沿周向等角度一体设置四个插接凸块，所述插接凸块顶部中间位置为尖端(419)而两侧为竖直配合面(420)，所述驱动机构设置于安装座(401)内并与基座(404)底部安装固定，驱动机构的输出端伸入基座(404)内并能够驱动外环(408)进行旋转。 | 2022-04-28 | 2022-08-26 |  | 赵亮亮; 赵京东; 刘子毅; 李云涛; 蒋再男; 刘宏 | B25J11/00; B25J15/00; B25J18/00 | B25J11/00; B25J15/00; B25J18/00 | 有效
灵巧手 | 一种牵引式上肢康复机器人末端执行器 | 本发明公开了一种牵引式上肢康复机器人末端执行器，涉及康复训练器械技术领域，包括手腕部结构、连接结构和托板结构，其中，手腕部结构包括第一杆件、第二杆件、第三杆件、第四杆件、第五杆件和握把组件，连接结构包括连接板、底板、基座，托板结构包括托板、衬垫；手腕部结构用于提供康复训练，手腕部结构与连接结构通过阻尼连接件转动连接，托板结构为前臂提供支撑和固定，托板结构设置于连接结构上，连接结构与康复机器人连接。本发明所组成的开式运动链的工作空间可满足腕部三个自由度和生理运动空间，较好地满足患者进行康复训练时的各种需要。 | 1.一种牵引式上肢康复机器人末端执行器，其特征在于，包括手腕部结构、连接结构和托板结构，其中，所述手腕部结构包括第一杆件、第二杆件、第三杆件、第四杆件、第五杆件和握把组件，所述连接结构包括连接板、底板、基座，所述托板结构包括托板、衬垫；所述手腕部结构用于提供康复训练，所述手腕部结构与所述连接结构通过阻尼连接件转动连接，所述托板结构为前臂提供支撑和固定，所述托板结构设置于所述连接结构上，所述连接结构与康复机器人连接。 | 2023-11-08 | 2024-01-02 |  | 张雷刚; 喻洪流; 孟巧玲 | A61H1/02 | A61H1/0274; A61H1/0285; A61H2201/5007 | 审中
灵巧手 | 机器人末端执行器的套筒自动更换装置 | 一种机器人末端执行器的套筒自动更换装置，包括箱体、套筒转盘组件、固锁夹爪组件、轴承组件和动力输入组件。本实用新型能够在机器人执行装配和拆解任务时，针对不同的连接紧固件，实现末端执行器的套筒自动更换，提高效率、保障人员安全。 | 1.一种机器人末端执行器的套筒自动更换装置，其特征在于：包括箱体(1)、套筒转盘组件(2)、固锁夹爪组件(3)、轴承组件(4)和动力输入组件(5)； 所述的箱体(1)包括上箱体(11)、下箱体(12)和上箱盖(13)； 所述的套筒转盘组件(2)包括多个套筒套件(25)，多个与该套筒套件(25)相适配的套筒定位轴件，以及转盘(21)；所述的套筒定位轴件由上套筒底座(24)、上底座弹簧(23)、套筒定位轴(22)、下套筒底座(26)和下底座弹簧(27)组成，所述的转盘(21)沿圆周设有多个供套筒定位轴(22)安装的安装孔，所述的上套筒底座(24)、上底座弹簧(23)、下套筒底座(26)、下底座弹簧(27)依次套设在所述的套筒定位轴(22)上，该套筒定位轴(22)的一端用于与套筒套件(25)相连，另一端固定在所述安装孔内； 所述的固锁夹爪组件(3)包括内固锁夹爪(31)、外固锁夹爪(32)和夹爪固定底座(34)； 所述的轴承组件(4)包括上轴承(44)、下轴承(43)、轴承端盖(41)和轴承座(42)；所述的内固锁夹爪(31)通过内销钉(35)活动连接在轴承座(42)上，所述的外固锁夹爪(32)通过外销钉(33)活动连接在所述的夹爪固定底座(34)，该夹爪固定底座(34)固定在所述的下箱体(12)上，所述的内固锁夹爪(31)底部和外固锁夹爪(32)的底部分别与所述的上套筒底座(24)和下套筒底座(26)接触相抵； 所述的轴承座(42)与上箱体(11)通过螺栓固定，所述的上轴承(44)和下轴承(43)套接在转盘(21)上，实现转盘(21)绕中心旋转，所述的轴承端盖(41)通过螺纹固定于转盘(21)上，起到对上轴承(44)的限位固定作用； 所述的动力输入组件(5)由传动组件(51)和步进电机(52)组成；所述的步进电机(52)为整套设备提供动力输入，所述的传动组件(51)同轴固定于转盘(21)上，驱动整个套筒转盘组件(2)旋转。 | 2022-01-20 | 2022-09-02 |  | 陈铭; 张恒玮; 刘永光 | B23P19/04; B25J15/00 |  | 失效
灵巧手 | 果实姿态可调的采摘机器人末端执行器 | 本申请公开了果实姿态可调的采摘机器人末端执行器，包括机架、托板、带轮固定机构、姿态调整机构和夹持调节机构，带轮固定机构的数量为两个，带轮固定机构安装在机架和托板之间，姿态调整机构固定在带轮固定机构上，带轮固定机构用于固定带轮，夹持调节机构固定在托板的底部，夹持调节机构用于调整两个带轮固定机构之间的间距。具有以下优点：实现对果实的快速采摘和运输，控制过程简单，采收效率高。 | 1.果实姿态可调的采摘机器人末端执行器，其特征在于：包括机架(5)、托板(10)、带轮固定机构、姿态调整机构和夹持调节机构，带轮固定机构的数量为两个，带轮固定机构安装在机架(5)和托板(10)之间，姿态调整机构固定在带轮固定机构上，带轮固定机构用于固定带轮，夹持调节机构固定在托板(10)的底部，夹持调节机构用于调整两个带轮固定机构之间的间距； 所述带轮固定机构的两端分别固定有夹果轮(1)和主动轮(2)； 所述姿态调整机构包括夹持带和夹持电机； 每个所述夹果轮(1)和主动轮(2)套有一条夹持带，主动轮(2)与夹持电机连接，夹持电机用于驱动主动轮转动，主动轮(2)负责驱动夹持带运行，夹果轮(1)用于支撑四条夹持带。 | 2021-10-27 | 2022-04-05 |  | 苑进; 方家明; 刘雪美 | A01D46/30 |  | 失效
灵巧手 | 一种用于机器人末端执行器的对接基座 | 本申请公开了一种用于机器人末端执行器的对接基座，属于机器人末端执行器的对接装置技术领域。当机器人需要拆卸末端执行器时，末端执行器对接安装对接导向件后，对接导向件中的浮动部分可在对接座体的密闭的中空腔内多自由度浮动。第一弹性复位件水平安装于浮动部分圆周侧面，当对接导向件中的对接部分受外力作用时，第一弹性复位件受压收缩，浮动部分发生偏移自适应末端执行器的位置；外力解除后，第一弹性复位件复位，驱动浮动部分自动回中。为进一步提升对接后稳定性，浮动部分与对接座体在竖直方向安装第二弹性复位件，用于消除竖直方向上浮动部分与对接座体的中空腔之间的间隙。 | 1.一种用于机器人末端执行器的对接基座，其特征在于，包括：对接座体、对接导向件、多个第一弹性复位件和第二弹性复位件； 所述对接座体具有中空腔，以及设置在对接座体顶部且与中空腔连通的开口；对接导向件具有沿其轴向延伸排布的浮动部分和对接部分，且所述浮动部分位于中空腔内的目标区域，对接部分位于中空腔外用于对接末端执行器； 所述多个第一弹性复位件沿所述浮动部分的圆周方向阵列分布在浮动部分的圆周侧面处，且第一弹性复位件的两端分别与浮动部分的圆周侧面和中空腔的内侧壁接触，以能够在外力作用下沿浮动部分的径向产生形变； 浮动部分顶部与中空腔顶壁之间，及浮动部分底部与中空腔底壁之间中的至少一处分布有多个所述第二弹性复位件，多个所述第二弹性复位件沿浮动部分的圆周方向环绕分布且两端分别与浮动部分和对接座体接触，以能够在外力作用下沿平行于对接导向件的轴向方向上产生形变。 | 2025-11-19 | 2026-01-09 | ['2023-05-26'] | 付俊圣; 舒宗昊; 史淼泓; 詹东晖 | B25J15/04 | Y02E10/50 | 审中
灵巧手 | 一种垂直翻转式堆垛机器人末端执行器 | 本实用新型公开了一种垂直翻转式堆垛机器人末端执行器，涉及末端执行器技术领域，包括连接端，所述连接端的一端设置有垂直翻转机构，所述垂直翻转机构的一端设置有夹持组件；所述垂直翻转机构包括异形板和连接头，所述异形板的一端固定安装有气缸，所述异形板的一端且位于气缸的一侧固定安装有凹形滑座，所述异形板的一端固定安装有两组轴承座，两组所述轴承座的内部转动安装有转杆，所述气缸的伸出端固定安装有椭圆板。本实用新型，能够快速准确地调整货物角度，方便对货物进行准确摆放，无须人工干预或使用其他辅助设备来调整货物角度，提高了整体的工作效率。 | 1.一种垂直翻转式堆垛机器人末端执行器，包括连接端(1)，其特征在于：所述连接端(1)的一端设置有垂直翻转机构(2)，所述垂直翻转机构(2)的一端设置有夹持组件(3)； 所述垂直翻转机构(2)包括异形板(21)和连接头(23)，所述异形板(21)的一端固定安装有气缸(22)，所述异形板(21)的一端且位于气缸(22)的一侧固定安装有凹形滑座(24)，所述异形板(21)的一端固定安装有两组轴承座(25)，两组所述轴承座(25)的内部转动安装有转杆(26)，所述气缸(22)的伸出端固定安装有椭圆板(27)，所述椭圆板(27)的一端固定安装有连接杆(28)，所述凹形滑座(24)的内部滑动安装有齿板(212)，所述齿板(212)的齿牙端啮合有齿轮(210)，所述齿板(212)的外壁固定安装有凹形架板(211)。 | 2024-09-11 | 2025-08-08 | ['2024-09-03'] | 朱定坤; 王磊; 张新丰 | B65G47/90; B65G47/248 | H04L9/3268; H04L2209/84; H04L9/3247 | 有效
灵巧手 | 一种吸持式柑桔采摘机器人末端执行器 | 本发明提供一种吸持式柑桔采摘机器人末端执行器，其结构包括吸入夹持装置、剪切装置、缓冲收集装置等；所述吸入夹持装置主要由气缸实现对柑桔的吸入和分离，进而由具有传感器的夹持装置实现具有力反馈的恒压柑桔夹持；所述剪切装置由剪切刀、动力传动装置等组成，在吸入夹持装置完成既定工作后由剪切刀对柑桔果梗进行剪切；所述缓冲收集装置主要由收集管、缓冲挡板和扭转弹簧等组成，通过对剪切后的柑桔进行缓冲和导向以实现最终对柑桔的收集；本发明的目的是提供一种采摘效率高，可大批量生产，稳定性好且便于后续柑桔收集的智能柑桔采摘末端执行器。 | 1.一种柑桔采摘机器人的末端执行器，其特征在于：其主要由吸入夹持装置、剪切装置、缓冲收集装置三部分组成，具体地有：连接卡盘(1)、吸入夹持装置(2)、连接底板(3)、电机一(4)、缓冲收集装置(5)、收集管(6)、夹持壳体一(7)、剪切装置(8)、夹持壳体二(9)、辅助导杆一(10)、正反丝杆(11)、辅助导杆二(12)、海绵吸盘(13)、剪切固定层(14)、辅助复位弹簧(15)、弹簧固定凸台(16)、连接件一(17)、夹持移动臂(18)、电机二(19)、加强筋(20)、铜柱(21)、电机三(22)、剪切刀(23)、同步带(24)、同步带轮一(25)、同步带轮二(26)、联轴器一(27)、丝杆螺母外接装置(28)、气缸(29)、连接板一(30)、固定槽一(31)、单向丝杆(32)、锥齿轮一(33)、锥齿轮轴(34)、锥齿轮二(35)、保护盖板(36)、薄膜压力传感器(37)、对射红外传感器(38)、丝杆螺母固定螺母(39)、扭转弹簧一(40)、缓冲挡板一(41)、缓冲挡板二(42)、扭转弹簧二(43)、缓冲挡板三(44)、缓冲挡板四(45)。 | 2023-03-27 | 2023-07-14 |  | 张云峰; 李丽; 文乙峰; 梁继元 | A01D46/30 | A01D46/30; Y02P60/12 | 有效
灵巧手 | 一种用于包袋码垛的机器人末端执行器 | 本实用新型涉及机器人末端执行器技术领域，公开了一种用于包袋码垛的机器人末端执行器，安装在机器人手臂末端，包括与机器人手臂固定连接的连接框架、对称设置在连接框架两端下方且与连接框架转动连接的夹爪、固定安装在连接框架两端且用于推动夹爪相对连接框架转动的伸缩气缸，以及位于夹爪上方且能够进行升降运动的尼龙压板；解决了部分末端执行器不能够重载、受力不均、物料搬运过程易滑落等问题，提高了码垛效率，减少人员劳动强度，降低生产风险。 | 1.一种用于包袋码垛的机器人末端执行器，安装在机器人手臂末端，其特征在于，包括与机器人手臂固定连接的连接框架、对称设置在连接框架两端下方且与连接框架转动连接的夹爪、固定安装在连接框架两端且用于推动夹爪相对连接框架转动的伸缩气缸，以及位于夹爪上方且能够进行升降运动的尼龙压板。 | 2022-02-16 | 2022-09-23 | ['2020-12-08'] | 张少龙; 李兰兰; 洪立重; 邹亮 | B65G47/90; B65G61/00 | G01F1/86 | 失效
灵巧手 | 菌菇疏蕾机器人末端执行器及疏蕾方法 | 本申请公开了菌菇疏蕾机器人末端执行器，包括调向机构、摆动机构、分离机构和移除机构，调向机构下方连接摆动机构，摆动机构连接分离机构和移除机构，调向机构用于调整疏蕾方向；摆动机构用于晃动菌菇根部使其在培养基上松动；分离机构用于固定菌菇并将待疏蕾的菌菇与培养基分离；移除机构用于将固定在分离机构上的菌菇移除掉，从而进行新一次的疏蕾。具有以下优点：实现对菌菇选择性的疏蕾和移除一体化作业，具有疏蕾效率高、性能稳定、不会影响其他菌菇个体等优点。 | 1.菌菇疏蕾机器人末端执行器的疏蕾方法，其特征在于：所述疏蕾方法应用于菌菇疏蕾机器人末端执行器中，菌菇疏蕾机器人末端执行器包括调向机构、摆动机构、分离机构和移除机构；所述摆动机构连接调向机构、分离机构和移除机构，摆动机构固定在调向机构下端，分离机构固定在摆动机构的下端，移除机构位于摆动机构的一侧；所述调向机构用于调整摆动机构的疏蕾方向，调整好方向后分离机构钻入菌菇并稳定接触菌菇，摆动机构用于晃动与分离机构接触的菌菇根部使其在培养基上松动，分离机构用于固定待疏蕾的菌菇并将其与培养基分离，再经移除机构将分离机构分离的菌菇移除；所述摆动机构包括弧形齿条(5)和L型连接板(8)；所述分离机构包括减速电机(11)和螺纹杆(15)，减速电机(11)安装在L型连接板(8)上，减速电机(11)输出轴与螺纹杆(15)固定连接；所述移除机构包括举升装置，举升装置固定在弧形齿条(5)上，所述举升装置包括连接架(10)、举升舵机(12)和举升板(13)，连接架(10)固定在弧形齿条(5)上，举升舵机(12)固定在连接架(10)上；所述举升板(13)与举升舵机(12)输出轴连接，举升板(13)中间开有槽，用于穿过螺纹杆(15)并接触到固定于螺纹杆(15)上的菌菇，用来推动菌菇沿螺纹杆(15)上升；所述移除机构还包括刀片(14)和吸气管(9)，刀片(14)安装在L型连接板(8)下端并固定在螺纹杆(15)上部两侧，吸气管(9)安装在L型连接板(8)下端，位于举升装置的对侧，并外接吸气泵用于提供吸力；所述疏蕾方法包括如下步骤：步骤一、方向调整：依据菌菇菇盖大小及其分布特点，确定待疏蕾菌菇的疏蕾方向，移动末端执行器到达待疏蕾菌菇菇盖中心的上方，同步控制调向机构动作，使得摆动机构转到确定的疏蕾方向；步骤二、钻入过程：确保分离机构沿竖直方向钻入菌菇，并稳定接触菌菇；步骤三、晃动过程：摆动机构动作带动菌菇沿疏蕾方向往复摆动，松动菌菇根部与培养基的连结；步骤四、分离过程：控制摆动机构回正，末端执行器上移，使得菌菇从培养基分离，已分离菌菇固定在分离机构上；步骤五、移除过程：移除机构通过举升舵机带动举升板转动，举升板中间开有槽，用于穿过螺纹杆并接触到固定于螺纹杆上的菌菇，推动已分离菌菇沿螺纹杆上升，菌菇推动至吸气管口位置时，菌菇被刀片破开，并被吸气管吸走，完成对菌菇的移除。 | 2021-09-16 | 2024-04-19 | ['2017-09-08'] | 苑进; 陶凯; 刘雪美 | A01G18/60; B25J11/00 | A01G18/60; B25J11/00 | 失效
灵巧手 | 一种并联式彩超操作机器人末端执行器 | 本发明涉及一种并联式彩超操作机器人末端执行器，包括定平台、动平台、舵机、舵机转臂、连接柱、上球铰、下球铰和彩超探头，定平台，所述定平台为两块，两块的所述定平台之间留有夹层，所述定平台为正三角形形状，定平台的三边对称开设腰型通槽，定平台的中部开设圆形大通口，所述定平台的边角位置进行切削处理，所述定平台靠近切削位置对称开设螺纹孔；动平台，所述定平台的下方平行设置定平台，所述定平台为一块，所述动平台为圆形形状，所述动平台上对称开设圆形小通口，所述动平台的中部斜向开设矩形通口；舵机。本发明采用并联机构，相比于串联机构提高空间利用率，缩小了机械臂的运动空间，减小对医院房间的空间要求。 | 1.一种并联式彩超操作机器人末端执行器，包括定平台1(1)、动平台(2)、舵机、舵机转臂(3)、连接柱(4)、上球铰(5)、下球铰(6)和彩超探头(7)，其特征在于： 定平台1(1)，所述定平台1(1)为两块，两块的所述定平台1(1)之间留有夹层，所述定平台1(1)为正三角形形状，定平台1(1)的三边对称开设腰型通槽，定平台1(1)的中部开设圆形大通口，所述定平台1(1)的边角位置进行切削处理，所述定平台1(1)靠近切削位置对称开设螺纹孔； 动平台(2)，所述定平台1(1)的下方平行设置定平台1(2)，所述定平台1(2)为一块，所述动平台(2)为圆形形状，所述动平台(2)上对称开设圆形小通口，所述动平台(2)的中部斜向开设矩形通口； 舵机，所述定平台1(1)的夹层边沿对称固定安装舵机； 舵机转臂(3)，所述舵机通过舵机齿盘固定安装舵机转臂(3)，所述舵机转臂(3)位于定平台1(1)的外侧，所述舵机转臂(3)两端均为弧形状，所述舵机转臂(3)与舵机齿盘连接的一端弧径长于另一端弧径； 连接柱(4)，所述定平台1(1)与动平台(2)之间安装连接柱(4)，所述连接柱(4)的数量与舵机的数量相同； 上球铰(5)，所述舵机转臂(3)另一端的外侧活动连接上球铰(5)，所述上球铰(5)与连接柱(4)的上端固定连接； 下球铰(6)，所述动平台(2)的上方活动安装下球铰(6)，所述下球铰(6)与上球铰(5)数量对应、位置交叉，所述下球铰(6)与连接柱(4)的下端固定连接； 彩超探头(7)，所述动平台(2)的矩形通口位置穿过彩超探头(7)，所述彩超探头(7)的本体中上部为矩形状，所述彩超探头(7)的下端为曲线弧形状。 | 2021-03-23 | 2021-07-06 | ['2020-01-06'] | 鲁浩翔; 沈恪诚; 闫之贤; 袁海伦 | A61B8/00 | A61B8/44; A61B8/42 | 失效
灵巧手 | 一种火龙果视觉采摘机器人末端执行器 | 本实用新型公开了一种火龙果视觉采摘机器人末端执行器，采摘机器人末端执行器包括底座以及安装于底座上的多个可调节夹持手指构成的夹持机构，以及安装在底座两侧相对称的果梗剪切机构；底座内设有电动机和滚珠丝杆，滚珠丝杆与丝杠螺母配合，通过电动机的转动进而带动夹持机构进行张开与闭合运动，夹持手指长度可调，从而使得机器人末端执行器在采摘不同长度的火龙果时应用更为灵活，夹持手指内壁粘贴有海绵缓冲物质，增强机器人末端执行器对不同品种水果采摘的通用性以及采摘过程中的柔性；本实用新型能适用于不同规格的水果采摘作业，扩展采摘机器人使用范围，且由于所述夹持手指内壁粘贴有所述柔性海绵缓冲物质夹持所需采摘的水果，从而有效防止夹伤水果。 | 1.一种火龙果视觉采摘机器人末端执行器，包括夹持火龙果果实的多个可调节夹持手指构成的夹持机构，以及上下左右相对称的果梗剪切机构，其特征在于：所述末端执行器包括底座(1)，所述底座(1)内设有电动机(2)和滚珠丝杆(4)，所述滚珠丝杆(4)通过所述电动机(2)带动丝杆螺母(5)转动，所述丝杆螺母(5)与所述滚珠丝杆(4)配合，带动可调节夹持手指(6)进行张开与闭合运动，所述果梗剪切机构通过控制双轴气缸(3)的伸出和缩回动作来带动剪切机构支架(7)运动完成所述果梗剪切机构的张开与关闭功能。 | 2024-03-27 | 2024-11-26 |  | 覃钰杰; 黄峥; 龙翠艳; 李流扬; 蒙寿熙 | A01D46/30 |  | 有效
灵巧手 | 用于晶圆传输系统的机器人末端执行器 | 本公开的实施例提供了一种用于晶圆传输系统的机器人末端执行器，适用于高温环境，所述机器人末端执行器包括手臂转接单元和手指单元，其中，所述手臂转接单元连接在所述机器人的手臂和所述手指单元之间；以及所述手指单元，所述手指单元由陶瓷材料一体成型并包括手掌部分和手指，其中，所述手掌部分连接所述手臂转接单元，所述手掌部分上固定有一个吸附式石英垫，所述手指从所述手掌部分向外延伸，所述手指远离所述手掌部分的一端设置有石英支撑垫。还提供了一种用于晶圆传输系统的机器人。 | 1.一种用于晶圆传输系统的机器人末端执行器，适用于高温环境，所述机器人末端执行器包括手臂转接单元和手指单元，其中，所述手臂转接单元连接在所述机器人的手臂和所述手指单元之间；以及所述手指单元，所述手指单元由陶瓷材料一体成型并包括手掌部分和手指，其中，所述手掌部分连接所述手臂转接单元，所述手掌部分上固定有一个吸附式石英垫，所述手指从所述手掌部分向外延伸，所述手指远离所述手掌部分的一端设置有石英支撑垫。 | 2023-09-26 | 2023-11-17 |  | 李家璇; 刘恩龙; 杨琦; 武一鸣; 中岛隆志; 古市昌稔; 川辺哲也; 曲泉铀; 张平; 周伟强; 张菊; 贾豪; 王贺明; 焦子洋; 西超博; 苗义; 朱骏驰; 王晨旭; 张文磊 | B25J15/00; B25J11/00 | B25J15/00; B25J11/00 | 审中
灵巧手 | 一种吸持式柑桔采摘机器人末端执行器 | 本发明提供一种吸持式柑桔采摘机器人末端执行器，其结构包括吸入夹持装置、剪切装置、缓冲收集装置等；所述吸入夹持装置主要由气缸实现对柑桔的吸入和分离，进而由具有传感器的夹持装置实现具有力反馈的恒压柑桔夹持；所述剪切装置由剪切刀、动力传动装置等组成，在吸入夹持装置完成既定工作后由剪切刀对柑桔果梗进行剪切；所述缓冲收集装置主要由收集管、缓冲挡板和扭转弹簧等组成，通过对剪切后的柑桔进行缓冲和导向以实现最终对柑桔的收集；本发明的目的是提供一种采摘效率高，可大批量生产，稳定性好且便于后续柑桔收集的智能柑桔采摘末端执行器。 | 1.一种吸持式柑桔采摘机器人末端执行器，其特征在于：其主要由吸入夹持装置、剪切装置、缓冲收集装置三部分组成，具体地有：连接卡盘(1)、吸入夹持装置(2)、连接底板(3)、电机一(4)、缓冲收集装置(5)、收集管(6)、夹持壳体一(7)、剪切装置(8)、夹持壳体二(9)、辅助导杆一(10)、正反丝杆(11)、辅助导杆二(12)、海绵吸盘(13)、剪切固定层(14)、辅助复位弹簧(15)、弹簧固定凸台(16)、连接件一(17)、夹持移动臂(18)、电机二(19)、加强筋(20)、铜柱(21)、电机三(22)、剪切刀(23)、同步带(24)、同步带轮一(25)、同步带轮二(26)、联轴器一(27)、丝杆螺母外接装置(28)、气缸(29)、连接板一(30)、固定槽一(31)、单向丝杆(32)、锥齿轮一(33)、锥齿轮轴(34)、锥齿轮二(35)、保护盖板(36)、薄膜压力传感器(37)、对射红外传感器(38)、丝杆螺母固定螺母(39)、扭转弹簧一(40)、缓冲挡板一(41)、缓冲挡板二(42)、扭转弹簧二(43)、缓冲挡板三(44)、缓冲挡板四(45)；所述吸入夹持装置(2)包括夹持壳体一(7)和夹持壳体二(9)，所述夹持壳体一(7)和夹持壳体二(9)通过左右对称设置的连接件一(17)固定在夹持移动臂(18)，所述的夹持移动臂(18)通过丝杆螺母外接装置(28)固定连接，所述的丝杆螺母外接装置(28)用于连接固定丝杆螺母，本装置设置正反丝杆(11)，通过电机一(4)的转动实现正反丝杆(11)转动从而实现左右对称设置的夹持移动臂(18)在丝杆螺母的移动下实现开合，并且本装置通过设置辅助导杆一(10)和辅助导杆二(12)增强传动中的稳定性，所述电机一(4)通过铜柱(21)固定在连接底板(3)，所述的连接底板(3)左右对称等距设置三个加强筋(20)增加连接底板(3)的稳定性；机械臂将采摘末端执行器运动到采摘果实坐标处，气缸(29)伸出进而将海绵吸盘(13)送出，此时海绵吸盘(13)吸附果实，气缸(29)伸出延时一定时间，果实在海绵吸盘(13)的作用下固定，果实随着气缸(29)的收缩一起运动，直至果实进入到夹持壳体一(7)和夹持壳体二(9)的中间位置，夹持壳体一(7)和夹持壳体二(9)中间设置对射红外传感器(38)，对射红外传感器(38)常闭状态，果实进入夹持壳体一(7)和夹持壳体二(9)，对射红外传感器(38)检测到信号，电机一(4)开始转动，正反丝杆(11)与电机一(4)连接在一起，正反丝杆(11)转动此时丝杆螺母外接装置开始左右相向移动，夹持移动臂(18)开始开合夹持果实，夹持壳体一(7)和夹持壳体二(9)设置的薄膜压力传感器(37)检测夹持压力，夹持压力达到设置的阈值，电机一(4)停止转动，果实固定夹持；果实固定夹持之后，通过剪切装置(8)对柑桔果梗剪切，所述剪切装置(8)包括剪切固定层(14)、连接板一(30)、剪切刀(23)；电机二(19)固定在夹持移动臂(18)上，电机二(19)通过联轴器一(27)与同步带轮二(26)连接，所述同步带轮二(26)通过同步带(24)与同步带轮一(25)连接，所述同步带轮一(25)固定锥齿轮轴(34)，所述锥齿轮轴(34)一端安装锥齿轮二(35)，所述锥齿轮二(35)连接锥齿轮一(33)，所述锥齿轮一(33)固定在单向丝杆(32)一端，单向丝杆(32)的丝杆螺母固定在固定槽一(31)上，所述固定槽一(31)安装在连接板一(30)上，所述连接板一(30) 固定在剪切固定层(14)中间，连接板一(30)一端固定剪切刀(23)；电机二(19)转动，同步带轮二(26)开始转动，同步带轮二(26)通过同步带(24)的转动进而带动同步带轮一(25)转动，同步带轮一(25)带动锥齿轮二(35)转动，锥齿轮二(35)带动锥齿轮一(33)转动，锥齿轮一(33)带动单向丝杆(32)转动，单向丝杆(32)带动丝杆螺母垂直移动，丝杆螺母带动连接板一(30)在剪切固定层(14)伸缩，连接板一(30)伸出剪切果柄；果实果柄剪切之后，夹持装置(2)复位，果实落入夹持装置(2)下方设置的缓冲收集装置(5)，所述缓冲收集装置(5)包括缓冲挡板一(41)、缓冲挡板二(42)、缓冲挡板三(44)、缓冲挡板四(45)，所述缓冲挡板一(41)和缓冲挡板三(44)通过销轴连接，销轴固定扭转弹簧一(40)和扭转弹簧二(43)；果实落入缓冲收集装置(5)，果实在其中缓冲，并且缓冲挡板一(41)和缓冲挡板三(44)在扭转弹簧一(40)和扭转弹簧二(43)的作用下复位，果实顺着收集管(6)落入收集框。 | 2023-03-27 | 2024-09-20 |  | 张云峰; 李丽; 文乙峰; 梁继元 | A01D46/30 | A01D46/30; Y02P60/12 | 有效
灵巧手 | 机器人末端执行器的套筒自动更换装置 | 一种机器人末端执行器的套筒自动更换装置，包括箱体、套筒转盘组件、固锁夹爪组件、轴承组件和动力输入组件。本发明能够在机器人执行装配和拆解任务时，针对不同的连接紧固件，实现末端执行器的套筒自动更换，提高效率、保障人员安全。 | 1.一种机器人末端执行器的套筒自动更换装置，其特征在于：包括箱体(1)、套筒转盘组件(2)、固锁夹爪组件(3)、轴承组件(4)和动力输入组件(5)； 所述的箱体(1)包括上箱体(11)、下箱体(12)和上箱盖(13)； 所述的套筒转盘组件(2)包括多个套筒套件(25)，多个与该套筒套件(25)相适配的套筒定位轴件，以及转盘(21)；所述的套筒定位轴件由上套筒底座(24)、上底座弹簧(23)、套筒定位轴(22)、下套筒底座(26)和下底座弹簧(27)组成，所述的转盘(21)沿圆周设有多个供套筒定位轴(22)安装的安装孔，所述的上套筒底座(24)、上底座弹簧(23)、下套筒底座(26)、下底座弹簧(27)依次套设在所述的套筒定位轴(22)上，该套筒定位轴(22)的一端用于与套筒套件(25)相连，另一端固定在所述安装孔内； 所述的固锁夹爪组件(3)包括内固锁夹爪(31)、外固锁夹爪(32)和夹爪固定底座(34)； 所述的轴承组件(4)包括上轴承(44)、下轴承(43)、轴承端盖(41)和轴承座(42)；所述的内固锁夹爪(31)通过内销钉(35)活动连接在轴承座(42)上，所述的外固锁夹爪(32)通过外销钉(33)活动连接在所述的夹爪固定底座(34)，该夹爪固定底座(34)固定在所述的下箱体(12)上，所述的内固锁夹爪(31)底部和外固锁夹爪(32)的底部分别与所述的上套筒底座(24)和下套筒底座(26)接触相抵； 所述的轴承组件(4)由上轴承(44)、下轴承(43)、轴承端盖(41)和轴承座(42)组成；所述的轴承座(42)与上箱体(11)通过螺栓固定，所述的上轴承(44)和下轴承(43)套接在转盘(21)上，实现转盘(21)绕中心旋转，所述的轴承端盖(41)通过螺纹固定于转盘(21)上，起到对上轴承(44)的限位固定作用； 所述的动力输入组件(5)由传动组件(51)和步进电机(52)组成；所述的步进电机(52)为整套设备提供动力输入，所述的传动组件(51)同轴固定于转盘(21)上，驱动整个套筒转盘组件(2)旋转。 | 2022-01-20 | 2022-04-15 |  | 陈铭; 张恒玮; 刘永光 | B23P19/04; B25J15/00 | B23P19/04; B25J15/0019 | 有效
灵巧手 | 一种数控车床上下料机器人末端执行器 | 本实用新型涉及机器人末端执行器技术领域，具体涉及一种数控车床上下料机器人末端执行器。为解决数控车床上下料机器人上下料过程中棒料不易夹持牢固，抓取稳定性与放置准确性难保证，棒料易产生滚动且棒料表面易损坏，夹紧与松开速度不可调的问题，本实用新型采用的技术方案包括电机和支撑架；电机和支撑架设置于工作平台上，传动轴的一端连接于电机的输出轴上，传动轴设置于支撑架上，传动轴为螺旋传动轴，螺旋传动轴的另一端设置有外螺纹，并通过外螺纹与传动螺母连接构成螺旋传动副，传动螺母通过连杆与机械爪连接，下机械爪的内侧面中部设置有部分履带式凹槽，所述的上机械爪一、上机械爪二的内侧面为斜面。 | 1.一种数控车床上下料机器人末端执行器，包括工作平台(1)、电机(2)、传动轴、支撑架(11)和机械爪；所述的电机(2)和支撑架(11)设置于工作平台(1)上，传动轴的一端连接于电机(2)的输出轴上， 传动轴设置于支撑架(11)上，其特征在于，所述的传动轴为螺旋传动轴(6)，螺旋传动轴(6)的另一端设置有外螺纹，并通过外螺纹与传动螺母(14)连接构成螺旋传动副，传动螺母(14)通过连杆(15)与机械爪连接，所述的机械爪包括上机械爪一(17)、上机械爪二(19)和下机械爪(18)，下机械爪(18)的内侧面中部设置有部分履带式凹槽，所述的上机械爪一(17)、上机械爪二(19)的内侧面为斜面。 | 2024-05-09 | 2024-12-27 |  | 闫正虎; 许脐文; 蒋新广; 张长富; 鲍京扬; 武小宇 | B23B15/00 |  | 有效
灵巧手 | 一种精准抓取的采摘机器人末端执行器 | 本发明公开了一种精准抓取的采摘机器人末端执行器，包括履带底盘，所述履带底盘的中部固定安装有机架，所述机架的一侧顶端固定安装有固定板，所述固定板靠近机架的中部一侧固定安装有底板，所述底板的中部两端均固定安装有支架，两个所述支架的顶端固定安装有安装座，所述安装座的顶端固定安装有电机。本发明在调节时，启动电机，电机启动后带动丝杆转动，丝杆转动后带动活动套直线升降，活动套直线升降时，通过安装板带动底座同步升降，底座升降时带动顶端的六轴机械臂同步升降，进而控制电动夹爪调整位置，然后通过视觉传感器确认需要抓取的果实位置，将电动夹爪调整至果实处，这样即可自动适应不同高度的果实抓取。 | 1.一种精准抓取的采摘机器人末端执行器，其特征在于：所述一种精准抓取的采摘机器人末端执行器包括履带底盘(1)，所述履带底盘(1)的中部固定安装有机架(2)，所述机架(2)的一侧顶端固定安装有固定板(3)，所述固定板(3)靠近机架(2)的中部一侧固定安装有底板(4)，所述底板(4)的中部两端均固定安装有支架(5)，两个所述支架(5)的顶端固定安装有安装座(6)，所述安装座(6)的顶端固定安装有电机(7)；轴座(8)，所述轴座(8)固定安装于底板(4)和安装座(6)的中部，两个所述轴座(8)通过轴承活动安装有丝杆(9)，所述丝杆(9)的顶端与电机(7)的输出轴固定连接，所述丝杆(9)的外部活动安装有活动套(10)，所述活动套(10)的一侧通过安装板(11)固定安装有底座(12)；六轴机械臂(13)，所述六轴机械臂(13)固定安装于底座(12)的顶端，所述六轴机械臂(13)远离底座(12)的一端活动安装有电动夹爪(14)，所述电动夹爪(14)的爪头数量为三个，且三个爪头均为柔性结构。 | 2023-09-20 | 2024-01-26 |  | 颜爱忠; 宋成法 | B25J5/00; B25J19/02 | B25J5/005; B25J19/023 | 审中
灵巧手 | 一种装卸货机器人末端执行器及机器人 | 本发明公开了一种装卸货机器人末端执行器及机器人，包括：输送机构，通过第一连接件与机械臂连接，内部设有滑道和沉降槽，滑道与沉降槽垂直连通布置；滑动机构，滑动连接于滑道内部；真空吸附机构，一端与输送机构滑动连接，另一端与滑动机构可拆卸连接，真空吸附机构通过滑动机构沿滑道内滑动，可沉降于沉降槽中，真空吸附机构的宽度不会受限于滑道宽度，可最大限度的趋近于末端执行器内壁的宽度，在抓取集装箱内侧壁体积较小的货物时，吸附范围更大，抓取更牢固，大大的提高了抓取效率。 | 1.一种装卸货机器人末端执行器，其特征在于，包括： 输送机构，通过第一连接件(7)与机械臂连接，内部设有滑道和沉降槽； 滑动机构，滑动连接于所述滑道内部； 真空吸附机构，一端与所述输送机构滑动连接，另一端与所述滑动机构可拆卸连接，所述真空吸附机构可沉降于所述沉降槽中，所述真空吸附机构的宽度大于所述滑动机构的宽度且小于所述输送机构的宽度； 所述输送机构包括： 执行器壳体(5)，形状为铲状，所述执行器壳体(5)内部沿对称线的左右两侧均设有隔板(3)，所述隔板(3)平行分布形成滑道，所述隔板(3)上开设有凹槽(303)形成沉降槽； 多个输送带(501)，对称分布于所述执行器壳体(5)的内侧，且位于所述滑道与所述沉降槽的外侧，所述输送带(501)内部设有挡板，所述挡板与所述执行器壳体(5)固定连接； 第二电机(10)，与多个所述输送带(501)通过滚筒传动轴(502)、滚筒、传动链(12)传动连接； 所述隔板(3)上还开设有第一导轨(301)，所述第一导轨(301)的两端均向下倾斜延伸，所述凹槽(303)下方固定连接有第二导轨(302)，所述第一导轨(301)与所述凹槽(303)连通； 所述滑动机构包括： 平行连杆机构，与所述输送带(501)平行设置，所述平行连杆机构由第一传动件(201)、第二传动件(202)、第三传动件(203)和第四传动件(204)合围形成； 传动带(4)，一端连接有主动轮(901)，另一端连接有从动轮(902)，并通过第一电机(9)带动所述平行连杆机构沿所述滑道往复滑动； 第一传动轮(205)，与所述第四传动件(204)固定连接，且位于所述第三传动件(203)上方，与所述第一导轨(301)滑动连接； 第二传动轮(206)，与所述第四传动件(204)固定连接，且位于所述第三传动件(203)下方，所述第一传动轮(205)滑动至凹槽的状态下，所述第二传动轮(206)与所述第二导轨(302)滑动连接； 第五传动件(207)，与所述第一传动件(201)背离所述第四传动件(204)的一端固定连接；吸盘(1)，固定连接于所述第五传动件(207)背离所述第四传动件(204)的一端； 所述真空吸附机构通过所述滑动机构带动，并沿着所述第一导轨(301)往复滑动，所述第一导轨(301)的两端均向下倾斜延伸，当所述滑动机构滑动到所述第一导轨(301)的前端时，所述第二传动轮(206)下沉并带动所述第四传动件(204)、所述第二传动件(202)、所述第一传动件(201)、所述真空吸附机构下沉并向前倾斜，此时方便抓取；当所述滑动机构滑动到所述第一导轨(301)的后端时，所述第二传动轮(206)下沉并带动所述第四传动件(204)、所述第二传动件(202)、所述第一传动件(201)、所述真空吸附机构下沉并向前倾斜，此时所述滑动机构与所述真空吸附机构下沉至沉降槽中，被抓取物可顺着所述输送机构向机械臂方向运动；反之，卸货的顺序相反，将被抓取物向反方向推即可，大大的提高了被抓起物的装卸效率。 | 2023-07-31 | 2025-11-11 | ['2022-08-17'] | 陈勇全; 池楚亮; 盘继松; 甘建峰; 李俊良; 王启文; 张成祥 | B65G1/04; B65G47/91; B65G43/08; B65G41/00 | B65G41/007; B65G2203/044; B65G1/04; B65G47/914; B65G2203/0233; B65G2201/0258; B65G47/917; B65G43/08; B65G2203/041 | 有效
灵巧手 | 一种用于机器人末端执行器的活检机构 | 本发明设计了一种用于机器人末端执行器的活检机构，涉及医疗技术领域，所述的锁紧开关与针槽、空腔、旋转壳体前端面上面的小孔、针套筒最上面的活检针、旋转壳体后端面上面的小孔以及大气缸皆为同一轴心。大气缸推动活检针从旋转壳体至针槽，小气缸可以控制挡板上下移动，以保证活检针的固定以及取出。锁紧开关可间接通过伺服电机调节松紧，控制对针的夹持状态，以保证活检针外针的击发与退回。旋转壳体每次可以逆时针旋转60度进而使待上膛活检针达到工作位置。本发明所涉及的活检机构将手动活检枪变为可以和机器人末端配合使用的活检机构，可以减少医生体力损耗，提高活检精度，并且一次可以存放六根活检针，简化活检过程，提高活检效率。 | 1.一种用于机器人末端执行器的活检机构，包括活检针(1)、击发模块(2)、旋转壳体(3)、针套筒(4)、前端动力模块(5)、针底座固定模块(6)、后端动力模块(7)、机构底座(8)、大气缸(9)、总壳体(10)，其特征在于：所述的活检针(1)可以一次性存放六根于针套筒(4)中，击发模块(2)固定于总壳体(10)侧端面与前端动力模块(5)采用齿轮啮合的方式连接，前端动力模块(5)固定在与击发模块(2)对立的总壳体(10)侧端面，针底座固定模块(6)置于击发模块(2)与旋转壳体(3)之间，固定在总壳体(10)下端面，存放六根活检针(1)的针套筒(4)放置于旋转壳体(3)中端，旋转壳体(3)与后端动力模块(7)通过齿轮啮合的方式连接，后端动力模块(7)固定于总壳体(10)下端面，旋转壳体(3)的前端与针底座固定模块(6)的背面通过轴承连接，后端固定在总壳体(10)的下端面采用轴承连接，大气缸(9)的前端通过螺纹连接固定于总壳体(10)的侧端面，后端通过螺栓连接固定于总壳体(10)的后端面。 | 2023-04-20 | 2023-07-07 |  | 张永德; 曲皓; 郭冬 | A61B10/02; A61B34/30 | A61B10/0233; A61B34/30; A61B2034/305; A61B2010/0225; Y02A50/30 | 审中
灵巧手 | 机器人末端执行器的套筒自动更换装置 | 一种机器人末端执行器的套筒自动更换装置，包括箱体、套筒转盘组件、固锁夹爪组件、轴承组件和动力输入组件。本发明能够在机器人执行装配和拆解任务时，针对不同的连接紧固件，实现末端执行器的套筒自动更换，提高效率、保障人员安全。 | 1.一种机器人末端执行器的套筒自动更换装置，其特征在于：包括箱体(1)、套筒转盘组件(2)、固锁夹爪组件(3)、轴承组件(4)和动力输入组件(5)； 所述的箱体(1)包括上箱体(11)、下箱体(12)和上箱盖(13)； 所述的套筒转盘组件(2)包括多个套筒套件(25)，多个与该套筒套件(25)相适配的套筒定位轴件，以及转盘(21)；所述的套筒定位轴件由上套筒底座(24)、上底座弹簧(23)、套筒定位轴(22)、下套筒底座(26)和下底座弹簧(27)组成，所述的转盘(21)沿圆周设有多个供套筒定位轴(22)安装的安装孔，所述的上套筒底座(24)、上底座弹簧(23)、下套筒底座(26)、下底座弹簧(27)依次套设在所述的套筒定位轴(22)上，该套筒定位轴(22)的一端用于与套筒套件(25)相连，另一端固定在所述安装孔内； 所述的固锁夹爪组件(3)包括内固锁夹爪(31)、外固锁夹爪(32)和夹爪固定底座(34)； 所述的轴承组件(4)包括上轴承(44)、下轴承(43)、轴承端盖(41)和轴承座(42)；所述的内固锁夹爪(31)通过内销钉(35)活动连接在轴承座(42)上，所述的外固锁夹爪(32)通过外销钉(33)活动连接在所述的夹爪固定底座(34)，该夹爪固定底座(34)固定在所述的下箱体(12)上，所述的内固锁夹爪(31)底部和外固锁夹爪(32)的底部均分别与所述的上套筒底座(24)和下套筒底座(26)接触相抵； 所述的轴承座(42)与上箱体(11)通过螺栓固定，所述的上轴承(44)和下轴承(43)套接在转盘(21)上，实现转盘(21)绕中心旋转，所述的轴承端盖(41)通过螺纹固定于转盘(21)上，起到对上轴承(44)的限位固定作用； 所述的动力输入组件(5)由传动组件(51)和步进电机(52)组成；所述的步进电机(52)用于提供动力输入，所述的传动组件(51)同轴固定于转盘(21)上，驱动套筒转盘组件(2)旋转。 | 2022-01-20 | 2025-03-28 |  | 陈铭; 张恒玮; 刘永光 | B23P19/04; B25J15/00 |  | 有效
灵巧手 | 一种机器人末端执行器的姿态计算方法 | 一种机器人末端执行器的姿态计算方法，包括以下步骤：在当前参考坐标系中，根据加工点位P(x0，y0，z0)的法向确定末端执行器TCP的主要控制轴在法向轴的单位向量；确定末端执行器TCP的主要控制轴在x轴的单位向量和在z轴的单位向量根据得出的单位向量和再利用末端执行器TCP三轴两两正交的关系式计算出末端执行器TCP在y轴的单位向量根据末端执行器TCP三轴的单位向量组成的旋转矩阵计算得出姿态角α、β、γ。本方案可以粗略地、初步地计算末端执行器的朝向和姿态，便于优化实际的机器人加工姿态，降低出现干涉碰撞情况的风险。 | 1.一种机器人末端执行器的姿态计算方法，其特征在于，包括以下步骤： 步骤S1：在当前参考坐标系中，根据加工点位P(x ，y ，z )的法向确定末端执行器TCP的0 0 0主要控制轴在法向轴的单位向量； 步骤S2：确定末端执行器TCP的主要控制轴在x轴的单位向量 和在z轴的单位向量步骤S3：根据得出的单位向量 和 再利用末端执行器TCP三轴两两正交的关系式计算出末端执行器TCP在y轴的单位向量步骤S4：根据末端执行器TCP三轴的单位向量组成的旋转矩阵 计算得出姿态角α、β、γ。 | 2021-06-25 | 2021-09-10 |  | 谭红; 雷沛; 曾德标; 孙海龙; 李现坤; 陈强; 张乐 | B25J9/16 | B25J9/1607 | 失效
灵巧手 | 一种用于纸箱开箱的机器人末端执行器 | 本实用新型涉及机器人技术领域，尤其公开了一种用于纸箱开箱的机器人末端执行器，包括执行器单元，执行器单元具有与机器人末端连接的安装支架，安装支架上设有第一吸取组件、驱动组件和相对第一吸取组件转动设置的第二吸取组件，驱动组件的输出端与第二吸取组件连接，执行器单元的第一吸取组件、第二吸取组件吸取外界折叠纸箱相邻的两个侧板，驱动组件驱动第二吸取组件相对第一吸取组件转动，使得折叠纸箱相邻的两个侧板从折叠的共面状态打开呈口字的垂直状态，提升了开箱效率，通过调整吸取组件的位置和参数，可以适应不同尺寸的折叠纸箱，具有较强的通用性。 | 1.一种用于纸箱开箱的机器人末端执行器，其特征在于：包括执行器单元(3)，执行器单元(3)具有与机器人末端连接的安装支架(31)，安装支架(31)上设有第一吸取组件(33)、驱动组件(35)和相对第一吸取组件(33)转动设置的第二吸取组件(34)，驱动组件(35)的输出端与第二吸取组件(34)连接，执行器单元(3)的第一吸取组件(33)、第二吸取组件(34)吸取外界折叠纸箱相邻的两个侧板，驱动组件(35)驱动第二吸取组件(34)相对第一吸取组件(33)转动，使得折叠纸箱相邻的两个侧板从折叠的共面状态打开呈口字的垂直状态。 | 2024-08-29 | 2025-07-25 | ['2023-09-06'] | 陈敦坚; 戚广图; 周春翔 | B25J15/06; B25J9/04 | A61Q19/001; A61K8/732; A45D40/04; A61Q1/04; A45D34/00; A45D40/00; A45D2034/002; B65D83/761; A61K8/981; A61K8/585; A61K2800/87; A61K8/25; A61K2800/48; A45D2040/0006; A61K8/8111; A45D40/0075; A61K8/37 | 有效
灵巧手 | 一种用于腹部按摩的机器人末端执行器 | 近几年，随着中医按摩疗法的推广以及康复按摩理疗的兴起，机器人技术被广泛的应用在按摩理疗领域，产生了多种多样的按摩专用末端执行器，但是现有的按摩器械通常针对人体腿部或背部，没有针对腹部按摩的专用按摩器械，所以本发明基于中医推脾运胃按摩法针对腹部按摩提出了一种机器人末端执行器。由支撑架1和按摩终端2两部分组成，在使用时，压力传感器205在多轴机器人开始执行按摩动作时实时对按摩压力进行检测，并将检测数据传输至计算机，由计算机控制电磁铁202中电流的强度，进而改变电磁铁的推力，配合多轴机器人完成按摩任务，由于电磁力具有响应速度快的特点，此操作可以极大的提高按摩过程的舒适性和安全性。 | 1.一种用于腹部按摩的机器人末端执行器，其特征在于，由支撑架(1)和按摩终端(2)两部分组成，支撑架(1)一端通过通用连接口101连接在多轴机器人上，另一端通过连接板(104)与按摩终端(2)连接。 | 2024-01-29 | 2024-04-12 |  | 张邦成; 皮旭阳; 姜大伟; 吴兴全; 赵占营; 林铂; 董贤达; 毕鹏; 戴佳晟 | A61H7/00; B25J15/00 | B25J15/00; A61H7/004; A61H2201/1659; A61H2201/5071; A61H2205/083 | 审中
灵巧手 | 一种面向在轨操作的机器人末端执行器 | 一种面向在轨操作的机器人末端执行器，涉及一种末端执行器。基座底部固定安装座，内部同轴固定空间凸轮，空间凸轮侧壁加工三条轨道槽，包括一体连通的底端滚子收放槽、中间曲线导向槽及顶端倾斜滑移槽，内环套装在空间凸轮外部，内环内壁底部固定三个滑动滚子并分别伸入三条轨道槽内，内环外壁顶部设置四个凸缘一，外环套装在内环外部，外环内壁沿设置四条竖向滑槽，内环外壁底部设置四个滑块分别与四条竖向滑槽滑动配合，容差环固定在基座槽口顶部，容差环顶端设置四个插接凸块，顶部中间位置为尖端而两侧为竖直配合面，驱动机构驱动外环进行旋转。操作过程稳定，结构更加简化，有助于提高操作精度和控制整体质量。 | 1.一种面向在轨操作的机器人末端执行器，其特征在于：包括安装座(401)、基座(404)、驱动机构、空间凸轮(405)、内环(407)、外环(408)以及容差环(410)，所述基座(404)为圆槽状构件且其底部固定所述安装座(401)，基座(404)内部同轴固定空间凸轮(405)，所述空间凸轮(405)为圆柱状构件且其侧壁沿周向等角度加工三条轨道槽，所述轨道槽包括一体连通设置的底端滚子收放槽(411)、中间曲线导向槽(412)及顶端倾斜滑移槽(413)，所述内环(407)同轴套装在空间凸轮(405)外部，内环(407)内壁底部沿周向等角度固定三个滑动滚子(406)，所述三个滑动滚子(406)分别伸入三条轨道槽内，内环(407)外壁顶部沿周向等角度一体设置四个凸缘一(416)，所述外环(408)同轴套装在内环(407)外部，外环(408)内壁沿周向等角度设置四条竖向滑槽(417)，内环(407)外壁底部沿周向等角度一体设置四个滑块(415)，所述四个滑块(415)分别与所述四条竖向滑槽(417)滑动配合，所述容差环(410)固定在基座(404)槽口顶部，容差环(410)顶端沿周向等角度一体设置四个插接凸块，所述插接凸块顶部中间位置为尖端(419)而两侧为竖直配合面(420)，所述驱动机构设置于安装座(401)内并与基座(404)底部安装固定，驱动机构的输出端伸入基座(404)内并能够驱动外环(408)进行旋转。 | 2022-04-28 | 2022-11-22 |  | 赵亮亮; 赵京东; 刘子毅; 李云涛; 蒋再男; 刘宏 | B25J11/00; B25J15/00; B25J18/00 | B25J11/00; B25J15/00; B25J18/00 | 有效
灵巧手 | 带有调偏功能的打磨机器人末端执行器 | 本实用新型公开了一种带有调偏功能的打磨机器人末端执行器，圆筒法兰与机器人末端连接，圆筒法兰另一侧与主梁连接，主梁上装有驱动轮组件，通过与驱动电机组件相连为执行器提供打磨动力，主梁上固定有张紧气缸和恒力执行气缸，张紧气缸与具有调偏功能的张紧轮组件连接，恒力执行气缸与接触轮组件连接，接触轮组件上固定安装一视觉传感器组件，以驱动轮、张紧轮和接触轮为支点支撑打磨砂带，张紧气缸伸出推动张紧轮以实现砂带张紧，砂带通过摩擦力带动接触轮与张紧轮旋转，接触轮外圈顶着砂带与工件表面实时接触，对目标位置实现打磨抛光。本实用新型可用于对工作空间狭小、工况复杂、操作灵活性较差以及大型不易移动的工件表面的打磨抛光。 | 1.一种带有调偏功能的打磨机器人末端执行器，其特征在于：其包括保护组件、圆筒法兰、打磨组件、视觉传感器组件和驱动电机，所述圆筒法兰的第一端与机器人末端固定连接，所述圆筒法兰的第二端与所述打磨组件的第一端固定连接，所述打磨组件的第二端设置有所述保护组件、所述驱动电机和所述视觉传感器组件； 所述保护组件包括恒力执行气缸和主梁，所述主梁上设置有恒力执行气缸定位面、驱动轮组件安装孔、电机连接圆筒定位面、导向柱定位孔和张紧气缸定位面，所述恒力执行气缸定位面、所述张紧气缸定位面和所述恒力执行气缸定位面在空间上相互两两垂直设置； 所述圆筒法兰包括连接杆、第一圆盘法兰和第二圆盘法兰，所述连接杆的第一端与所述第一圆盘法兰固定连接，所述第二圆盘法兰与所述连接杆的第二端固定连接； 所述打磨组件包括驱动轮组件、张紧轮组件、张紧气缸、接触轮组件和砂带，所述驱动轮组件、张紧气缸、所述张紧轮组件和所述接触轮组件组成三角形结构，在所述三角形结构的外侧用所述砂带包覆；所述张紧气缸的第一端与所述张紧轮组件固定连接；所述驱动轮组件包括驱动轴轴承、驱动轴、圆柱套筒和驱动轮，所述驱动轴轴承与所述圆柱套筒紧密连接，所述圆柱套筒与所述驱动轮紧密连接，所述驱动轴轴承包括两个传动盘和传动杆，所述传动杆的两端与所述两个传动盘固定连接，所述驱动轴与所述驱动轴轴承固定连接；所述张紧轮组件包括张紧轮、压板、张紧轮支撑架、调整螺钉、锁紧螺母和旋转中心螺钉，所述张紧轮支撑架与所述张紧轮套设连接，所述张紧轮支撑架的第一端对称设置有两个所述调整螺钉，所述调整螺钉上设置有所述锁紧螺母，所述张紧轮支撑架的第二端设置有所述旋转中心螺钉；所述接触轮包括接触轮支撑架和接触轮，所述接触轮支撑架与所述接触轮套设连接，所述接触轮支撑架上设置有视觉传感器组件定位面，所述接触轮包括轮毂和接触层，所述接触层与所述轮毂套设连接； 所述视觉传感器组件包括视觉传感器和防尘罩，所述防尘罩包括活动伸缩杆和防尘盖板，所述视觉传感器设置在所述防尘罩中。 | 2021-10-12 | 2022-04-05 | ['2020-09-28'] | 于俐涵; 董宇; 随永祥; 张继永; 曾达幸; 王航; 侯雨雷 | B24B21/00; B24B21/18; B24B21/20; B24B49/12; B24B51/00; B24B49/16 | Y02T10/86 | 有效
灵巧手 | 菌菇疏蕾机器人末端执行器及疏蕾方法 | 本申请公开了菌菇疏蕾机器人末端执行器，包括调向机构、摆动机构、分离机构和移除机构，调向机构下方连接摆动机构，摆动机构连接分离机构和移除机构，调向机构用于调整疏蕾方向；摆动机构用于晃动菌菇根部使其在培养基上松动；分离机构用于固定菌菇并将待疏蕾的菌菇与培养基分离；移除机构用于将固定在分离机构上的菌菇移除掉，从而进行新一次的疏蕾。具有以下优点：实现对菌菇选择性的疏蕾和移除一体化作业，具有疏蕾效率高、性能稳定、不会影响其他菌菇个体等优点。 | 1.菌菇疏蕾机器人末端执行器，其特征在于：包括调向机构、摆动机构、分离机构和移除机构；所述摆动机构连接调向机构、分离机构和移除机构，摆动机构固定在调向机构下端，分离机构固定在摆动机构的下端，移除机构位于摆动机构的一侧；所述调向机构用于调整摆动机构的疏蕾方向，调整好方向后分离机构钻入菌菇并稳定接触菌菇，摆动机构用于晃动与分离机构接触的菌菇根部使其在培养基上松动，分离机构用于固定待疏蕾的菌菇并将其与培养基分离，再经移除机构将分离机构分离的菌菇移除。 | 2021-09-16 | 2022-12-13 | ['2021-06-11'] | 苑进; 陶凯; 刘雪美 | A01G18/60; B25J11/00 | A01G18/60; B25J11/00 | 失效
灵巧手 | 灵巧手指模组及灵巧手 | 本发明提供了一种灵巧手指模组及灵巧手，灵巧手指模组包括手指结构和指根基座，所述手指结构包括多个指节壳体和设置于多个指节壳体内部的多个指节舵机，多个所述指节壳体依次转动连接，每个所述指节舵机驱动对应设置的指节壳体旋转，其中一个指节舵机为驱动手指结构相对指根基座旋转的第一舵机，手指结构还包括第一连接件和第一传动组件，第一舵机与第一传动组件连接，第一传动组件的运动输出端与第一连接件固定连接。本发明提供的灵巧手指模组及灵巧手，具有较多的主动自由度，无需采用绳驱耦合的方式驱动指节壳体旋转，使用寿命较长、控制难度较低。而且，本发明的灵巧手指模组为独立模组，方便维修和替换。 | 1.一种灵巧手指模组，其特征在于，包括手指结构和指根基座，所述手指结构包括多个指节壳体和设置于所述多个指节壳体内部的多个指节舵机，多个所述指节壳体依次转动连接，每个所述指节舵机驱动对应设置的指节壳体旋转，其中一个所述指节舵机为驱动所述手指结构相对所述指根基座旋转的第一舵机，所述手指结构还包括第一连接件和第一传动组件，所述第一舵机与所述第一传动组件连接，所述第一传动组件的运动输出端与所述第一连接件固定连接。 | 2025-12-12 | 2026-02-27 | ['2009-10-16'] | 王亚军; 谢继华; 范文华; 令通; 周瑞鹏; 费景博 | B25J15/00; B25J15/10 | Y02E60/10 | 审中
灵巧手 | 一种机器人末端执行器标定方法及装置 | 本发明涉及智能机器人轮毂打磨技术领域，具体涉及一种机器人末端执行器标定方法及装置。标定方法：标定机器人世界坐标系与地面的姿态；标定轮毂在机器人世界坐标系的姿态；调整机器人视觉模块相对地面的姿态；通过对心机构对轮毂进行定心；通过标定机构标定标定圆柱在工具坐标系中的位姿；机器人末端执行器采集九个标定孔的圆心在机器人世界坐标系下的坐标数值；机器人视觉模块采集标定板上九个标定孔在像素坐标系下的坐标数值，获得像素坐标系到机器人世界坐标系的坐标转换矩阵；机器人视觉模块采集轮毂筋窗图像，获得轮毂筋窗在机器人世界坐标系中的点云数据坐标数值。本发明对轮毂打磨部位深浅均匀，符合工艺要求，匹配熟练技术工人效果。 | 1.一种机器人末端执行器标定方法，其特征在于，包括以下步骤：调平机器人的底座，标定机器人世界坐标系与地面的姿态；调平动力输送线，标定轮毂在机器人世界坐标系的姿态；将标定板放置在轮毂上表面，标定板具有九个标定孔；调整机器人视觉模块相对地面的姿态；通过对心机构对轮毂进行定心；通过标定机构标定机器人末端执行器上的标定圆柱在工具坐标系中的位姿；机器人末端执行器带动标定圆柱移动至标定板上的九个标定孔处，分别采集九个标定孔的圆心在机器人世界坐标系下的坐标数值；机器人视觉模块采集标定板上九个标定孔在像素坐标系下的坐标数值，从而获得像素坐标系到机器人世界坐标系的坐标转换矩阵；机器人视觉模块采集轮毂的筋窗图像，从而根据坐标转换矩阵获得轮毂筋窗在机器人世界坐标系中的点云数据坐标数值。 | 2022-08-02 | 2022-12-09 |  | 郭海冰; 苗利; 王金涛; 赵森; 朱维金; 马英凯; 陈雷 | B25J9/16; B25J19/00; B25J11/00 | B25J9/1653; B25J19/0095; B25J11/0065 | 有效
灵巧手 | 一种机器人末端执行器标定方法及装置 | 本发明涉及智能机器人轮毂打磨技术领域，具体涉及一种机器人末端执行器标定方法及装置。标定方法：标定机器人世界坐标系与地面的姿态；标定轮毂在机器人世界坐标系的姿态；调整机器人视觉模块相对地面的姿态；通过对心机构对轮毂进行定心；通过标定机构标定标定圆柱在工具坐标系中的位姿；机器人末端执行器采集九个标定孔的圆心在机器人世界坐标系下的坐标数值；机器人视觉模块采集标定板上九个标定孔在像素坐标系下的坐标数值，获得像素坐标系到机器人世界坐标系的坐标转换矩阵；机器人视觉模块采集轮毂筋窗图像，获得轮毂筋窗在机器人世界坐标系中的点云数据坐标数值。本发明对轮毂打磨部位深浅均匀，符合工艺要求，匹配熟练技术工人效果。 | 1.一种机器人末端执行器标定方法，其特征在于，包括以下步骤： 调平机器人的底座，标定机器人世界坐标系与地面的姿态； 调平动力输送线，标定轮毂在机器人世界坐标系的姿态； 将标定板放置在轮毂上表面，标定板具有九个标定孔； 调整机器人视觉模块相对地面的姿态； 通过对心机构对轮毂进行定心； 通过标定机构标定机器人末端执行器上的标定圆柱在工具坐标系中的位姿； 机器人末端执行器带动标定圆柱移动至标定板上的九个标定孔处，分别采集九个标定孔的圆心在机器人世界坐标系下的坐标数值；机器人视觉模块采集标定板上九个标定孔在像素坐标系下的坐标数值，从而获得像素坐标系到机器人世界坐标系的坐标转换矩阵； 机器人视觉模块采集轮毂的筋窗图像，从而根据坐标转换矩阵获得轮毂筋窗在机器人世界坐标系中的点云数据坐标数值。 | 2022-08-02 | 2022-08-30 |  | 郭海冰; 苗利; 王金涛; 赵森; 朱维金; 马英凯; 陈雷 | B25J9/16; B25J19/00; B25J11/00 | B25J9/1653; B25J19/0095; B25J11/0065 | 有效
灵巧手 | 一种用于母排贴胶的机器人末端执行器 | 本发明涉及一种母排自动化生产设备，特别涉及一种用于母排贴胶的机器人末端执行器，可实现与机械臂联动，模拟人工贴胶带动作，自动化贴胶带并且根据不同母排型号进行针对性的贴胶带动作；包括支架，电机固定板一通过电机固定板连接轴安装在支架上，电机二通过减速机安装在电机固定板一上，所述减速机通过联轴器与气涨轴连接，所述气涨轴穿过支架且位于支架的另一侧，所述支架的底部安装有连接轴二，所述连接轴二上安装有橡胶轮，塑料轮通过连接轴一安装在支架上且位于橡胶轮和气涨轴之间，胶带安装在气涨轴上并穿过塑料轮位于橡胶轮上，所述支架上还设有用于连接机械臂的连接座。 | 1.一种用于母排贴胶的机器人末端执行器，其特征在于：包括支架(8)，电机固定板一(6)通过电机固定板连接轴(7)安装在支架(8)上，电机二(5)通过减速机(4)安装在电机固定板一(6)上，所述减速机(4)通过联轴器(3)与气涨轴(2)连接，所述气涨轴(2)穿过支架(8)且位于支架(8)的另一侧，所述支架(8)的底部安装有连接轴二(17)，所述连接轴二(17)上安装有橡胶轮(16)，塑料轮(14)通过连接轴一(13)安装在支架(8)上且位于橡胶轮(16)和气涨轴(2)之间，胶带(1)安装在气涨轴(2)上并穿过塑料轮(14)位于橡胶轮(16)上，所述支架(8)上还设有用于连接机械臂的连接座(9)。 | 2021-12-23 | 2022-03-29 |  | 赵飞; 韩云诚 | B29C65/48 | B29C65/48; B29C66/45 | 失效
灵巧手 | 一种并联式彩超操作机器人末端执行器 | 本实用新型涉及一种并联式彩超操作机器人末端执行器，包括定平台、动平台、舵机、舵机转臂、连接柱、上球铰、下球铰和彩超探头，定平台，所述定平台为两块，两块的所述定平台之间留有夹层，所述定平台为正三角形形状，定平台的三边对称开设腰型通槽，定平台的中部开设圆形大通口，所述定平台的边角位置进行切削处理，所述定平台靠近切削位置对称开设螺纹孔；动平台，所述定平台的下方平行设置定平台，所述定平台为一块，所述动平台为圆形形状，所述动平台上对称开设圆形小通口，所述动平台的中部斜向开设矩形通口；舵机。本实用新型采用并联机构，相比于串联机构提高空间利用率，缩小了机械臂的运动空间，减小对医院房间的空间要求。 | 1.一种并联式彩超操作机器人末端执行器，包括定平台(1)、动平台(2)、舵机、舵机转臂(3)、连接柱(4)、上球铰(5)、下球铰(6)和彩超探头(7)，其特征在于： 定平台(1)，所述定平台(1)为两块，两块的所述定平台(1)之间留有夹层，所述定平台(1)为正三角形形状，定平台(1)的三边对称开设腰型通槽，定平台(1)的中部开设圆形大通口，所述定平台(1)的边角位置进行切削处理，所述定平台(1)靠近切削位置对称开设螺纹孔； 动平台(2)，所述定平台(1)的下方平行设置定平台(1)，所述定平台(1)为一块，所述动平台(2)为圆形形状，所述动平台(2)上对称开设圆形小通口，所述动平台(2)的中部斜向开设矩形通口； 舵机，所述定平台(1)的夹层边沿对称固定安装舵机； 舵机转臂(3)，所述舵机通过舵机齿盘固定安装舵机转臂(3)，所述舵机转臂(3)位于定平台(1)的外侧，所述舵机转臂(3)两端均为弧形状，所述舵机转臂(3)与舵机齿盘连接的一端弧径长于另一端弧径； 连接柱(4)，所述定平台(1)与动平台(2)之间安装连接柱(4)，所述连接柱(4)的数量与舵机的数量相同； 上球铰(5)，所述舵机转臂(3)另一端的外侧活动连接上球铰(5)，所述上球铰(5)与连接柱(4)的上端固定连接； 下球铰(6)，所述动平台(2)的上方活动安装下球铰(6)，所述下球铰(6)与上球铰(5)数量对应、位置交叉，所述下球铰(6)与连接柱(4)的下端固定连接； 彩超探头(7)，所述动平台(2)的矩形通口位置穿过彩超探头(7)，所述彩超探头(7)的本体中上部为矩形状，所述彩超探头(7)的下端为曲线弧形状。 | 2021-03-23 | 2021-11-30 |  | 鲁浩翔; 沈恪诚; 闫之贤; 袁海伦 | A61B8/00 |  | 有效
灵巧手 | 机器人末端执行器轨迹规划方法及装置 | 本申请公开了一种机器人末端执行器轨迹规划方法及装置，涉及机器人技术领域。该方法包括：获取机器人末端执行器的第一初始关节状态、预抓取位姿和抓取位姿；基于预置的第一约束、第一初始关节状态和预抓取位姿，得到可行预备轨迹；基于预置的第一约束、第二约束、可行预备轨迹的最终关节状态和抓取位姿，得到可行抓取轨迹，第二约束包括方向约束与线性路径约束；基于可行预备轨迹和可行抓取轨迹，得到最终轨迹。可以实现抓取任务中部分轨迹的定向‑线性联合约束，突破传统两步法的效率瓶颈，提高了轨迹规划效率。可以保证两段轨迹的动力学一致，可以使得最终轨迹会更平滑。可以实现全局时间与平滑性的真正最优，提高了轨迹质量。 | 1.一种机器人末端执行器轨迹规划方法，其特征在于，包括： 获取机器人末端执行器的第一初始关节状态、预抓取位姿和抓取位姿； 基于预置的第一约束、所述第一初始关节状态和所述预抓取位姿，得到可行预备轨迹； 基于预置的第一约束、第二约束、所述可行预备轨迹的最终关节状态和所述抓取位姿，得到可行抓取轨迹，所述第二约束包括方向约束与线性路径约束； 基于所述可行预备轨迹和所述可行抓取轨迹，得到最终轨迹。 | 2025-12-30 | 2026-01-27 | ['2025-12-19'] | 肖文婧; 童兴; 易作天; 刘向阳; 叶舟 | B25J9/16 | Y02P70/10 | 审中
灵巧手 | 一种装卸货机器人末端执行器及机器人 | 本发明公开了一种装卸货机器人末端执行器及机器人，包括：输送机构，通过第一连接件与机械臂连接，内部设有滑道和沉降槽，滑道与沉降槽垂直连通布置；滑动机构，滑动连接于滑道内部；真空吸附机构，一端与输送机构滑动连接，另一端与滑动机构可拆卸连接，真空吸附机构通过滑动机构沿滑道内滑动，可沉降于沉降槽中，真空吸附机构的宽度不会受限于滑道宽度，可最大限度的趋近于末端执行器内壁的宽度，在抓取集装箱内侧壁体积较小的货物时，吸附范围更大，抓取更牢固，大大的提高了抓取效率。 | 1.一种装卸货机器人末端执行器，其特征在于，包括：输送机构，通过第一连接件(7)与机械臂连接，内部设有滑道和沉降槽；滑动机构，滑动连接于所述滑道内部；真空吸附机构，一端与所述输送机构滑动连接，另一端与所述滑动机构可拆卸连接，所述真空吸附机构可沉降于所述沉降槽中，所述真空吸附机构的宽度大于所述滑动机构的宽度且小于所述输送机构的宽度。 | 2023-07-31 | 2023-11-14 | ['2023-02-26'] | 陈勇全; 池楚亮; 盘继松; 甘建峰; 李俊良; 王启文; 张成祥 | B65G1/04; B65G47/91; B65G43/08; B65G41/00 | B65G41/007; B65G2203/044; B65G1/04; B65G47/914; B65G2203/0233; B65G2201/0258; B65G47/917; B65G43/08; B65G2203/041 | 有效
灵巧手 | 一种抖动型针式破包机器人末端执行器 | 本发明公开了一种抖动型针式破包机器人末端执行器，包括连接板，在连接板上的一侧设置电磁阀，在连接板的一端上设置抖动接头，在另一端上对称设置轴承座，在两个轴承座之间转动设置轴，并在轴上对称设置抖动支架，然后在抖动支架的上方设置法兰承板，然后，在法兰承板的上方设置法兰，在法兰承板的一端设置抖动气缸，并将抖动气缸的伸出端与抖动接头转动连接，解决了普通末端执行器不能够完成包袋搬运倒料作业的问题，杜绝袋装物料残留，提高工作效率，大大降低员工的劳动强度，降低安全隐患，降低危险系数。 | 1.一种抖动型针式破包机器人末端执行器，包括连接板(5)，其特征在于，所述连接板(5)的一端上设置有抖动接头(4)，所述连接板(5)的另一端上对称设置有轴承座(8)，两个所述轴承座(8)之间转动设置有轴(7)，所述轴(7)上对称设置有抖动支架(6)，所述抖动支架(6)的上方设置有法兰承板(2)，所述法兰承板(2)的一端设置有抖动气缸(3)，所述抖动气缸(3)的伸出端与抖动接头(4)转动连接； 所述连接板(5)的下方呈矩形阵列设置有四个支架承板(10)，位于所述连接板(5)下方相同一侧的支架承板(10)之间转动设置有抓齿支架(12)，抓齿支架(12)的一端设置有连接块(121)，所述连接板(5)的下方对称设置有气缸固定钣金(14)，所述气缸固定钣金(14)上分别转动设置有抓齿气缸(11)，所述抓齿气缸(11)的伸出端与连接块(121)转动连接。 | 2022-03-24 | 2022-06-17 |  | 张少龙; 李兰兰; 洪立重; 邹亮 | B25J15/00; B65B69/00 | B25J15/0019; B65B69/0041 | 失效
灵巧手 | 一种用于承托叶片的机器人末端执行器 | 本实用新型涉及一种用于承托叶片的机器人末端执行器，包括与机器人末端连接的法兰盘、与所述法兰盘固定连接的机架、靠近所述法兰盘与所述机架的一端铰接的第一卡爪、远离所述法兰盘，与所述机架的另一端铰接的第二卡爪；所述第一卡爪末端设置有第一承接部，所述第二卡爪末端设置有第二承接部；所述机器人末端执行器还包括设置在所述机架上的驱动装置，所述驱动装置用于驱动所述第一卡爪朝第一方向、第二卡爪朝第二方向旋转，以使所述第一承接部与叶片第一端接触，所述第二承接部与叶片第二端接触；其中第一方向与第二方向相反，叶片第一端与叶片第二端相对设置。采用机器人末端执行器，结合机器人工作，能够使得搬运加工后叶片的效率得到有效提升。 | 1.一种用于承托叶片的机器人末端执行器，其特征在于，包括与机器人末端连接的法兰盘、与所述法兰盘固定连接的机架、靠近所述法兰盘与所述机架的一端铰接的第一卡爪、远离所述法兰盘，与所述机架的另一端铰接的第二卡爪；所述第一卡爪末端设置有第一承接部，所述第二卡爪末端设置有第二承接部；所述机器人末端执行器还包括设置在所述机架上的驱动装置，所述驱动装置用于驱动所述第一卡爪朝第一方向、第二卡爪朝第二方向旋转，以使所述第一承接部与叶片第一端接触，所述第二承接部与叶片第二端接触；其中第一方向与第二方向相反，叶片第一端与叶片第二端相对设置。 | 2021-08-17 | 2022-01-14 | ['2020-07-08'] | 李传军; 庞党锋; 孟祥懿; 刘彦磊; 韩晓方 | B25J15/00; B23Q7/00 | Y02A30/30 | 失效
灵巧手 | 灵巧手的手指和灵巧手 | 本发明公开了一种灵巧手的手指和灵巧手，涉及灵巧手技术领域，其中，灵巧手的手指，手指安装于手掌，手指包括指节壳体、安装座及导电线束。指节壳体内设功能组件，可绕贯穿其下端的第一轴线转动。壳体下端设底部过线通道和穿线通道，近端或末端壳体通过安装座连接手掌，两者顶部均设顶部过线通道。导电线束含依次连接的第一、二、三延伸段，第一、三段沿上下方向延伸，分别连接本级功能组件与下级组件或手掌；第二段与第一轴线共轴，三段分别穿行于底部、穿线和顶部过线通道。本发明提供的技术方案能够避免灵巧手活动的过程中线束被反复拉伸、弯折或扭转。 | 1.一种灵巧手的手指，所述手指安装于手掌，其特征在于，所述手指包括： 至少一级指节壳体，所述指节壳体内设有安装空间，所述安装空间内设有功能组件，所述指节壳体能够绕第一轴线转动，所述第一轴线贯穿所述指节壳体的下端，所述指节壳体的下端设有底部过线通道和穿线通道，所述指节壳体包括近端指节壳体和/或末端指节壳体； 安装座，所述安装座用以连接所述指节壳体和所述手掌，所述安装座的顶部和所述近端指节壳体的顶端均设有顶部过线通道； 导电线束，用于向所述功能组件供电，所述导电线束包括依次连接的第一延伸段、第二延伸段和第三延伸段，所述第一延伸段和所述第三延伸段均沿所述指节壳体的上下方向延伸，所述第一延伸段与本级的所述指节壳体内的所述功能组件电连接，所述第三延伸段与下一级的所述指节壳体内的所述功能组件或所述手掌电连接，所述第二延伸段与所述第一轴线共轴设置，所述第一延伸段穿行于所述底部过线通道，所述第二延伸段穿行于所述穿线通道，所述第三延伸段穿行于所述顶部过线通道。 | 2026-02-12 | 2026-03-17 | ['2025-06-16'] | 陶玉龙; 陶磊; 陶泽凯 | B25J15/00; B25J9/08; B25J19/00; H02G11/00 |  | 审中
灵巧手 | 灵巧手 | 本申请提供了一种灵巧手，包括手掌部、手指部、驱动部、拇指部和执行器，所述驱动部至少部分位于所述手掌部内，所述驱动部与所述手指部连接；所述手掌部具有凸部，所述凸部具有容纳腔，所述执行器至少部分位于所述容纳腔，定义所述灵巧手具有宽度方向W，在垂直于所述宽度方向W的投影面上，所述执行器的投影与所述拇指部的投影至少部分重叠。本申请中，在垂直于宽度方向W的投影面上，执行器的投影与拇指部的投影至少部分重叠，使得灵巧手在厚度方向的尺寸减小，从而更便于灵巧手对物品进行握持。 | 1.一种灵巧手，其特征在于，包括手掌部(1)、手指部(2)、驱动部(3)、拇指部(7)和执行器(8)，所述驱动部(3)至少部分位于所述手掌部(1)内，所述驱动部(3)与所述手指部(2)连接； 所述手掌部(1)具有凸部(101)，所述凸部(101)具有容纳腔(102)，所述执行器(8)至少部分位于所述容纳腔(102)，定义所述灵巧手具有宽度方向W，在垂直于所述宽度方向W的投影面上，所述执行器(8)的投影与所述拇指部(7)的投影至少部分重叠。 | 2024-06-14 | 2025-12-16 | ['2023-06-26'] | 请求不公布姓名 | B25J15/00 | B25J15/0009 | 审中
灵巧手 | 灵巧手 | 本申请提供了一种灵巧手，包括手掌部、手指部和驱动部，所述驱动部至少部分位于所述手掌部内；所述驱动部包括输出组件，所述灵巧手包括过渡件和第一弹性件，所述过渡件与所述手指部连接，所述输出组件与所述过渡件滑动配合；所述第一弹性件至少部分位于所述过渡件和所述输出组件之间。本申请中，输出组件与过渡件滑动配合；第一弹性件位于过渡件和输出组件之间，从而使得手指部在与外部物体碰触时，在第一弹性件弹力的作用下，手指部与输出组件之间能有弹性配合，进而减少结构之间的损坏。 | 1.一种灵巧手，其特征在于，包括手掌部(1)、手指部(2)和驱动部(3)，所述驱动部(3)至少部分位于所述手掌部(1)内； 所述驱动部(3)包括输出组件(30)，所述灵巧手包括过渡件(4)和第一弹性件(5)，所述过渡件(4)与所述手指部(2)连接，所述输出组件(30)与所述过渡件(4)滑动配合； 所述第一弹性件(5)至少部分位于所述过渡件(4)和所述输出组件(30)之间。 | 2024-06-14 | 2025-12-16 | ['2023-06-26'] | 请求不公布姓名 | B25J15/00 | Y02P10/25 | 审中
灵巧手 | 灵巧手 | 本申请提供了一种灵巧手，包括手掌部、手指部、驱动部和过渡件，所述驱动部至少部分位于所述手掌部内；所述驱动部包括输出组件，所述输出组件包括滑套，所述过渡件与所述手指部连接，所述输出组件能够带动所述过渡件移动；所述过渡件至少部分位于所述滑套内，所述过渡件与所述滑套滑动配合。本申请中，过渡件至少部分位于滑套内，过渡件与滑套滑动配合，输出组件在带动过渡件移动进而带动手指部动作时，滑套能够对过渡件进行导向，进而提高传动精度。 | 1.一种灵巧手，其特征在于，包括手掌部(1)、手指部(2)、驱动部(3)和过渡件(4)，所述驱动部(3)至少部分位于所述手掌部(1)内； 所述驱动部(3)包括输出组件(30)，所述输出组件(30)包括滑套(305)，所述过渡件(4)与所述手指部(2)连接，所述输出组件(30)能够带动所述过渡件(4)移动；所述过渡件(4)至少部分位于所述滑套(305)内，所述过渡件(4)与所述滑套(305)滑动配合。 | 2024-06-14 | 2025-12-16 | ['2023-06-26'] | 请求不公布姓名 | B25J15/00 | B25J15/0009 | 审中
灵巧手 | 灵巧手 | 本发明公开了一种灵巧手，涉及灵巧手技术领域，其中，灵巧手包括手掌、手指、电控组件，手掌包括掌壳体和安装座，掌壳体内掌部空间设有摆动驱动件，驱动安装座绕第一轴线在手掌宽度方向摆动；安装座设有掌部过线通道，其轴线与第一轴线同轴线或相交且交点在通道端部。手指指根通过安装座装于手掌，内有功能组件。电控组件含掌部空间内的总控板和导电导电线束，导电线束依次穿手指、安装座、掌壳体连接总控板与功能组件，部分穿掌部过线通道。本发明提供的技术方案能够避免灵巧手摆动的过程中线束被反复拉伸、弯折或扭转。 | 1.一种灵巧手，其特征在于，包括： 手掌，所述手掌包括掌壳体和安装座，所述安装座设于所述掌壳体的顶部，所述掌壳体内设有掌部空间，所述掌部空间内设有摆动驱动件，所述摆动驱动件与所述安装座驱动连接，以驱动所述安装座在所述手掌的宽度方向上绕第一轴线摆动，所述安装座内设有掌部过线通道，所述掌部过线通道的轴线与所述第一轴线配置为同一轴线，或所述掌部过线通道的轴线与所述第一轴线相交，且相交点位于所述掌部过线通道的端部； 手指，所述手指的指根通过所述安装座安装于所述手掌，所述手指内设有功能组件； 电控组件，包括总控板、导电线束，所述总控板设于所述掌部空间，所述导电线束依次穿行于所述手指、所述安装座和所述掌壳体，以电连接所述总控板和所述功能组件，所述导电线束的部分结构穿设于所述掌部过线通道。 | 2026-02-12 | 2026-03-17 | ['2025-06-16'] | 陶玉龙; 陶磊; 陶泽凯 | B25J15/00; B25J9/08; B25J19/00; H02G11/00 |  | 审中
灵巧手 | 灵巧手 | 本公开公开了一种灵巧手，包括：手掌框架、拇指组件和至少两个第一手指组件，其中，拇指组件安装于手掌框架上；至少两个第一手指组件均安装于手掌框架上，第一手指组件包括：第一近掌端指节、第一远掌端指节及手指动作执行器；其中，第一近掌端指节的一端与手掌框架铰接，第一近掌端指节的另一端与第一远掌端指节铰接；其中，手指动作执行器包括：第一执行器和第二执行器，其中，第一执行器安装于手掌框架上并与第一近掌端指节铰接，被配置为驱动第一近掌端指节相对手掌框架转动。由此，本公开实施例的灵巧手具有多个主动自由度，可实现多种复杂运动，指尖力反馈重复精度高。不仅能够满足基本的抓取需求，还能实现对物体灵活的操控。 | 1.一种灵巧手，其特征在于，包括： 手掌框架； 拇指组件，所述拇指组件安装于所述手掌框架上； 至少两个第一手指组件，所述至少两个第一手指组件均安装于所述手掌框架上，所述第一手指组件包括：第一近掌端指节、第一远掌端指节及手指动作执行器；其中，所述第一近掌端指节的一端与所述手掌框架铰接，所述第一近掌端指节的另一端与所述第一远掌端指节铰接； 其中，所述手指动作执行器包括： 第一执行器，安装于所述手掌框架上并与所述第一近掌端指节铰接，被配置为驱动所述第一近掌端指节相对所述手掌框架转动； 第二执行器，安装于所述手掌框架上并与所述第一远掌端指节铰接，被配置为驱动所述第一远掌端指节相对所述第一近掌端指节转动。 | 2024-10-17 | 2025-01-21 |  | 程二亭; 张淼 | B25J15/00 |  | 审中
灵巧手 | 灵巧手 | 本发明提供了一种灵巧手，包括手掌结构、多个第一关节模组以及第二关节模组，第一关节模组包括第一侧摆组件和第一手指结构，第一手指结构包括多个第一手指壳体和设置于第一手指壳体内部的多个第一指节舵机，各个第一指节舵机一一对应驱动各个第一手指壳体旋转，第二关节模组包括第二侧摆组件和第二手指结构，第二手指结构包括多个拇指指节壳体和设置于拇指指节壳体内部的多个拇指指节舵机，各个拇指指节舵机一一对应驱动各个拇指指节壳体旋转。本发明提供的灵巧手，具有较多的主动自由度，能够更精准地模拟人手的运动，使用寿命较长、控制难度较低。而且，第一关节模组和第二关节模组均为独立模组，方便维修和替换。 | 1.一种灵巧手，其特征在于，包括： 手掌结构； 多个第一关节模组，均设置于所述手掌结构，每个所述第一关节模组包括第一侧摆组件和第一手指结构，所述第一侧摆组件用于驱动所述第一手指结构转动，所述第一手指结构包括多个第一手指壳体和多个设置于所述第一手指壳体内部的第一指节舵机，所述第一侧摆组件和相邻的所述第一手指壳体转动连接，所述多个第一手指壳体中的相邻的两个所述第一手指壳体之间亦转动连接，每个所述第一指节舵机驱动对应设置的所述第一手指壳体旋转； 第二关节模组，设置于所述手掌结构，所述第二关节模组包括第二侧摆组件和第二手指结构，所述第二侧摆组件用于驱动所述第二手指结构转动，所述第二手指结构包括多个拇指指节壳体和设置于所述拇指指节壳体内部的多个拇指指节舵机，所述第二侧摆组件与相邻的所述拇指指节壳体转动连接，所述多个拇指指节壳体中的相邻的两个所述拇指指节壳体之间亦转动连接，每个所述拇指指节舵机驱动对应设置的所述拇指指节壳体旋转。 | 2025-12-12 | 2026-02-27 | ['2009-10-16'] | 王亚军; 谢继华; 陈凌枭; 郝良品; 令通; 周瑞鹏; 费景博 | B25J15/00; B25J15/10 | Y02E60/10 | 审中
灵巧手 | 一种灵巧手手指及灵巧手 | 本申请提供了一种灵巧手手指及灵巧手，灵巧手手指中的近指节与远指节转动连接，第一弹簧的一端与远指节连接，第一弹簧的另一端与手指安装基座连接；两个传动连杆中的各传动连杆的一端均与手指安装基座铰接，各传动连杆的另一端贯穿近指节后均与远指节铰接；第一弹簧的一端与远指节连接且另一端与手指安装基座连接，从而通过第一弹簧的设置可以消除近指节与远指节之间的铰接间隙、近指节与手指安装基座之间的间隙、各传动连杆和远指节之间的铰接间隙、以及各传动连杆和手指安装基座之间的铰接间隙，提高传动连杆及灵巧手的使用寿命而且第一弹簧的设置位置，可以减小手指每次运动时第一弹簧的形变程度，进一步延长第一弹簧的使用寿命。 | 1.一种灵巧手手指，其特征在于，包括：驱动器、近指节、远指节、手指安装基座、第一弹簧、驱动连杆以及两个传动连杆； 驱动器与手掌骨架转动连接，手指安装基座的一端与手掌骨架固定连接，手指安装基座的另一端与近指节转动连接，手指安装基座还与驱动连杆转动连接；驱动连杆还与近指节抵接； 近指节与远指节转动连接，第一弹簧的一端与远指节连接，第一弹簧的另一端与手指安装基座连接； 两个传动连杆中的各传动连杆的一端均与手指安装基座铰接，各传动连杆的另一端贯穿近指节后均与远指节铰接； 驱动器用于驱动近指节和远指节转动，实现灵巧手手指的弯曲和伸展；在灵巧手手指的弯曲和伸展时第一弹簧会随着远指节的运动被拉伸或者压缩，由于第一弹簧的一端与远指节连接且另一端与手指安装基座连接，消除了近指节与远指节之间的铰接间隙、近指节与手指安装基座之间的间隙、各传动连杆和远指节之间的铰接间隙、各传动连杆和手指安装基座之间的铰接间隙。 | 2025-05-23 | 2025-07-08 | ['2025-05-16'] | 陈希; 蔡颖鹏; 请求不公布姓名 | B25J15/00; B25J17/00 | E05B63/185; E05B47/026; E05B2047/0059; E05B2047/002; E05B2047/0094; E05B47/0673; E05B47/0046; E05B47/0002; E05B2047/0086 | 审中
灵巧手 | 灵巧手的大拇指和灵巧手 | 本发明公开了一种灵巧手的大拇指和灵巧手，涉及灵巧手技术领域，涉及灵巧手技术领域，安装座绕第一轴线地转动设于手掌部，安装座具有安装腔和连通安装腔的第一过线孔和第一安装口；驱动单元包括绕第二轴线地转动设于安装腔内的转轴，转轴设有第一穿线通道，第一穿线通道沿第二轴线贯通转轴相对的两端，并与第一过线孔及安装腔相连通，且第一过线孔与所述第一穿线通道同轴设置，第二轴线与第一轴线相交；掌指关节由第一安装口穿设于安装腔内，并连接于转轴的一端，掌指关节设有与第一穿线通道相连通的第二穿线通道。本发明提供的技术方案降低了大拇指在自转过程中导电线束因反复弯折、扭转或缠绕而导致的疲劳损伤，提升了电连接的可靠性。 | 1.一种灵巧手的大拇指，其特征在于，灵巧手包括手掌部和安装于所述手掌部的大拇指，所述大拇指包括： 安装座，绕第一轴线地转动设于所述手掌部，所述安装座具有安装腔和连通所述安装腔的第一过线孔和第一安装口； 驱动单元，包括绕第二轴线地转动设于所述安装腔内的转轴，所述转轴设有第一穿线通道，所述第一穿线通道沿所述第二轴线贯通所述转轴相对的两端，并与所述第一过线孔及所述安装腔相连通，所述第二轴线与所述第一轴线相交； 掌指关节，由所述第一安装口穿设于所述安装腔内，并连接于所述转轴的一端，所述掌指关节设有与所述第一穿线通道相连通的第二穿线通道，且所述第一过线孔与所述第一穿线通道、所述第二穿线通道同轴设置。 | 2026-02-12 | 2026-03-17 | ['2025-06-16'] | 陶玉龙; 陶磊; 陶泽凯 | B25J15/00; B25J9/08; B25J19/00; H02G11/00 |  | 审中
灵巧手 | 一种可维持恒力磨抛的机器人末端执行器 | 本发明涉及一种可维持恒力磨抛的机器人末端执行器，包括依次连接在机械臂末端的缓冲过载装置、位置补偿装置和恒力磨抛装置，所述的恒力磨抛装置包括刚性框架及柔性平台，所述的刚性框架包括顶板以及立板；所述的柔性平台为正方体结构，所述柔性平台的四个侧面分别固定有安装板，所述的安装板通过柔性铰链组与立板的内板面连接，所述柔性平台的上表面通过力传感器与顶板的下板面连接，所述柔性平台的下表面连接有工字型磨抛头，所述工字型磨抛头的底部连接有椭球形刀具。由上述技术方案可知，本发明通过使用负刚度结构的柔性铰链和正刚度结构的柔性铰链组合来保证力的控制，使面对不同刚度的工件进行磨抛工作时都可以保证恒力磨抛。 | 1.一种可维持恒力磨抛的机器人末端执行器，其特征在于：包括依次连接在机械臂末端的缓冲过载装置(3)、位置补偿装置(2)和恒力磨抛装置(1)；所述的恒力磨抛装置(1)包括刚性框架(11)及柔性平台(12)，所述的刚性框架(11)为一体结构，包括正十字形的顶板(111)以及垂直连接在顶板(111)四个端部的立板(112)；所述的柔性平台(12)为正方体结构，所述柔性平台(12)的四个侧面分别固定有安装板(13)，所述的安装板(13)通过柔性铰链组与立板(112)的内板面连接，所述柔性平台(12)的上表面通过力传感器(14)与顶板(111)的下板面连接，所述柔性平台(12)的下表面连接有工字型磨抛头(15)，所述工字型磨抛头(15)的底部连接有椭球形刀具(16)；所述的柔性铰链组包括自上向下依次设置的第一负刚度柔性铰链(17)、正刚度柔性铰链(18)及第二负刚度柔性铰链(19)，所述的第一负刚度柔性铰链(17)及第二负刚度柔性铰链(19)以正刚度柔性铰链(18)为中心对称设置。 | 2025-10-23 | 2025-12-26 | ['2025-07-03'] | 操江; 王道明; 王正雨; 江平; 开华献; 陈毅; 杨博玉 | B24B41/04; B24B41/00; B24B49/16; B24B47/14; B24B41/02; B25J15/00; B25J19/00; B25J11/00 | B23P15/00; Y02P90/02; B23P23/06 | 审中
灵巧手 | 一种多自由度的连续体机器人末端执行器 | 本发明公开了一种多自由度的连续体机器人末端执行器，包括驱动与张紧部件、耦合段连续体、独立段连续体和夹头；所述驱动与张紧部件、耦合段连续体、独立段连续体与夹头依次按顺序串联连接，径向约束按照结构对应缺口安装实现，通过钢丝绳施加预紧力进行轴向固定。本发明通过小型化的纯机械手柄进行运动驱动或装在机械臂末端通过电机精确控制执行器的运动，拥有多个自由度，能够手持操作，极大的降低了连续体机器人的应用成本，并且执行器与驱动装置分离的设计可以便于后期维护。耦合运动控制设计可以实现狭窄通道下的多个执行器操作, 既可以避免多个执行器的相互干涉，又可以增加执行器的自由度。 | 1.一种多自由度的连续体机器人末端执行器，其特征在于，包括驱动与张紧部件(1)、耦合段连续体(2)、独立段连续体(3)和夹头(4)； 所述驱动与张紧部件(1)、耦合段连续体(2)、独立段连续体(3)与夹头(4)依次按顺序串联连接，径向约束按照结构对应缺口安装实现，通过钢丝绳施加预紧力进行轴向固定； 所述耦合段连续体(2)包括中间的耦合段支撑管(22)，耦合段支撑管(22)两端分别为耦合段配合近端(21)和耦合段配合远端(23)，耦合段配合近端(21)与驱动与张紧部件(1)之间通过多个转接头(32)串联连接，耦合段配合远端(23)与独立段接头(31)之间通过多个转接头(32)串联连接，从而组成完整的耦合段连续体(2)； 所述独立段连续体(3)包括独立段接头(31)与多个转接头(32)，独立段接头(31)与多个转接头(32)串联连接；转接头(32)同向排布，每次轴向旋转90度； 独立段接头(31)的两端与转接头(32)结构一致，与转接头(32)串联连接，中间部分有开口，将转接头侧向通道(322)与转接头中间通道(321)联通，独立段钢丝绳(6)在这一部分由转接头中间通道(321)转移到转接头侧向通道(322)。 | 2024-07-08 | 2025-11-14 | ['2024-04-02'] | 殷玉涵; 朱爱斌; 刘阳; 李萌; 鲍丙生; 徐睿; 张晶; 宋纪元; 毛涵; 龚鹤吟 | B25J15/00; B25J19/00 | B25J15/0019; B25J19/00 | 有效
灵巧手 | 无尘室兼容的机器人末端执行器交换系统 | 系统包含安置于机器人手臂上的机器人接口及经配置以经由所述机器人接口选择性地耦合到所述机器人手臂的末端执行器。所述末端执行器包含上颚部、下颚部及经配置以携载衬底的一对臂。所述上颚部与所述下颚部在第一方向上间隔开且被偏置在一起，且所述一对臂在正交于所述第一方向的第二方向上间隔开。当所述末端执行器耦合到所述机器人手臂时，所述机器人接口安置于所述上颚部与所述下颚部之间。为了交换所述末端执行器，可分离所述上颚部与所述下颚部以释放所述机器人接口。 | 1.一种系统，其包括：机器人接口，其安置于机器人手臂上；及末端执行器，其经配置以经由所述机器人接口选择性地耦合到所述机器人手臂，其中所述末端执行器包括：上颚部及下颚部，所述上颚部与所述下颚部在第一方向上间隔开且被偏置在一起；及一对臂，其经配置以携载衬底，所述一对臂在正交于所述第一方向的第二方向上间隔开；其中当所述末端执行器耦合到所述机器人手臂时，所述机器人接口安置于所述上颚部与所述下颚部之间。 | 2023-01-31 | 2024-08-09 | ['2022-02-07'] | B·J·T·克拉克; A·怀斯曼; T·普雷斯伯格; M·布里斯曼; J·A·迪雷戈洛 | B25J15/04; B25J15/00; B25J19/02 | Y10T29/49947; B25J15/0425; B25J19/0075; B25J15/0433; H01L21/68707; G01B11/06; B25J11/0095; B25J15/0408; B25J15/0491 | 有效
灵巧手 | 用于抓取链轨节的工业机器人末端执行器 | 本实用新型涉及一种用于抓取链轨节的工业机器人末端执行器，包括固定在支架两侧的伸缩机构，伸缩机构的末端各固定一电磁铁，电磁铁的厚度小于链轨节的厚度，电磁铁一侧设有位移传感器，位移传感器检测是否抓取链轨节，将信号传递给控制器，控制器控制伸缩机构的运动和电磁铁的通断电状态。本实用新型能够用采用电磁吸附的方式，适应各工序之间的链轨节转移，实现左节右节切换，大大提高生产效率，降低生产成本。 | 1.用于抓取链轨节的工业机器人末端执行器，包括固定在支架两侧的伸缩机构，其特征是：所述伸缩机构的末端各固定一电磁铁，所述电磁铁的厚度小于所述链轨节的厚度，所述电磁铁一侧设有位移传感器，所述位移传感器检测是否抓取链轨节，将信号传递给控制器，所述控制器控制所述伸缩机构的运动和所述电磁铁的通断电状态。 | 2021-06-26 | 2021-12-28 |  | 张号; 张元; 黄胜利; 杨凯; 杜启恒 | B23Q7/00; B25J15/06; B65G47/92 |  | 失效
灵巧手 | 灵巧手手指的控制方法、灵巧手手指和灵巧手 | 本公开涉及机器人技术领域，具体涉及一种灵巧手手指的控制方法、灵巧手手指和灵巧手，解决了灵巧手的结构复杂的问题。灵巧手手指的控制方法先基于第一预设函数关系和关节的目标角度，确定腱绳的目标长度，基于第一预设函数关系和关节的当前角度，确定腱绳的当前长度，然后基于腱绳的目标长度和腱绳的当前长度，确定腱绳的长度变化量，再基于第二预设函数关系和腱绳的长度变化量，确定驱动源的运动幅度，以利用驱动源通过腱绳驱动转动部运动至关节的目标角度，即驱动源的运动幅度是根据腱绳的当前长度和目标长度确定的，不易受腱绳蠕变变形的影响，无需增加额外的校准装置来消除腱绳的蠕变变形，简化了灵巧手手指的结构，从而简化了灵巧手的结构。 | 1.一种灵巧手手指的控制方法，其特征在于，应用于灵巧手手指，所述灵巧手手指包括至少一个关节、至少一个驱动源和至少一根腱绳，所述关节包括固定部和与所述固定部可转动连接的转动部，所述腱绳的第一端与所述转动部连接，所述腱绳的第二端经过所述固定部与所述驱动源连接，所述驱动源通过所述腱绳驱动所述转动部转动； 其中，所述灵巧手手指的控制方法包括： 目标长度确定步骤：基于第一预设函数关系和所述关节的目标角度，确定所述腱绳的目标长度，所述第一预设函数关系基于所述灵巧手手指的结构确定，用于表征所述关节的角度与所述腱绳的长度的函数关系，所述腱绳的长度为由所述腱绳的第一端至所述固定部的预设位置对应的所述腱绳的位置的绳长； 当前长度确定步骤：基于所述第一预设函数关系和所述关节的当前角度，确定所述腱绳的当前长度； 长度变化量确定步骤：基于所述腱绳的目标长度和所述腱绳的当前长度，确定所述腱绳的长度变化量； 运动幅度确定步骤：基于第二预设函数关系和所述腱绳的长度变化量，确定所述驱动源的运动幅度，以利用所述驱动源通过所述腱绳驱动所述转动部运动至所述关节的目标角度，所述第二预设函数关系基于所述驱动源的结构确定。 | 2025-05-28 | 2025-08-26 | ['2022-11-21'] | 请求不公布姓名 | B25J17/02 | B25J17/0266 | 审中
灵巧手 | BMC塑封电机小滚筒定子机器人末端执行器 | 本实用新型公开了BMC塑封电机小滚筒定子机器人末端执行器，包括执行器本体，所述执行器本体的上端安装有定子抓取的定子抓取机构，所述执行器本体的下端安装有用于成品抓取的注塑成品抓取机构，所述执行器本体的前端安装有用于BB盖抓取的BB盖抓取机构，所述执行器本体的侧边安装有用于零件吹扫的吹扫清洁机构，所述执行器本体的后端安装有用于连接机器人的机器人法兰。本实用新型所述的BMC塑封电机小滚筒定子机器人末端执行器，主要分3个面抓取产品，主要包括嵌件BB盖抓取机构、定子抓取机构、成品抓取机构和机器人法兰，整体安装简洁，安装位置合理，对电机BMC注塑自动上下料，使用便捷高效稳定。 | 1.BMC塑封电机小滚筒定子机器人末端执行器，包括执行器本体(1)，其特征在于：所述执行器本体(1)的上端安装有定子抓取的定子抓取机构(4)，所述执行器本体(1)的下端安装有用于成品抓取的注塑成品抓取机构(7)，所述执行器本体(1)的前端安装有用于BB盖抓取的BB盖抓取机构(5)，所述执行器本体(1)的侧边安装有用于零件吹扫的吹扫清洁机构(6)，所述执行器本体(1)的后端安装有用于连接机器人的机器人法兰(8)。 | 2023-12-01 | 2024-12-27 |  | 徐咏伟; 高德鹏 | H02K15/02 |  | 有效
灵巧手 | 一种测量加工一体化的机器人末端执行器 | 本发明属于机器人工业加工技术领域，公开了一种测量加工一体化的机器人末端执行器，能够完成对于工业中大型结构件的铣削钻孔加工，实现对于工件加工的实时检测。该装置主要由Y轴伺服驱动电机、Y轴限位器、Y轴导轨、电主轴、电主轴夹具、夹具安装座、靶球、点激光发射器、线激光扫描仪、Y轴转接板、X轴伺服驱动电机、X轴限位器、X轴导轨、X轴滑台、Y轴滑台、X轴光栅尺、Y轴光栅尺、激光跟踪仪组成。本发明结构简单、制造容易、成本低、安装方便、可实现对于加工的实时监测，达到减小加工误差、提高整体加工精度的效果，是大型结构件加工领域比较前沿的技术，应用潜力大。 | 1.一种测量加工一体化的机器人末端执行器，其特征在于，该机器人末端执行器主要由Y轴伺服驱动电机(1)、Y轴限位器(2)、Y轴导轨(3)、电主轴(4)、电主轴夹具(5)、夹具安装座(6)、靶球(7)、点激光发射器(8)、线激光扫描仪(9)、Y轴转接板(10)、X轴伺服驱动电机(11)、X轴限位器(12)、X轴导轨(13)、X轴滑台(14)、Y轴滑台(15)、X轴光栅尺(16)、Y轴光栅尺(17)和激光跟踪仪(18)组成；X轴滑台(14)与Y轴滑台(15)构成了机器人末端执行器的主体部分，整体由吸盘吸附在机器人上；其中，Y轴伺服驱动电机(1)安装在Y轴滑台(15)的顶端，Y轴限位器(2)安装在Y轴伺服驱动电机(1)的下方，Y轴限位器(2)用于限定电主轴(4)在Y轴方向上的移动范围；Y轴导轨(3)沿Y轴方向安装于Y轴滑台(15)表面，电主轴(4)由电主轴夹具(5)夹持固定在Y轴导轨(3)上，电主轴夹具(5)通过夹具安装座(6)与Y轴导轨(3)固接，电主轴(4)通过Y轴导轨(3)在Y轴方向移动；靶球(7)由靶球底座固定在电主轴夹具(5)上，激光跟踪仪(18)通过跟踪测量靶球(7)来得到电主轴(4)的实时坐标；三个点激光发射器(8)安装在电主轴夹具(5)的外侧，利用三点确定法矢面的原理，在加工过程中通过三个点激光实时确定加工工件的法矢面；线激光扫描仪(9)通过Y轴转接板(10)安装在Y轴滑台(15)上，线激光扫描仪(9)通过Y轴转接板(10)随Y轴滑台(15)移动实现升维扫描，通过与X轴滑台(14)随动扩大扫描的范围；X轴伺服驱动电机(11)安装在X轴滑台(14)的右端，X轴限位器(12)安装在X轴滑台(14)的左侧末端，X轴限位器(12)用于限定Y轴滑台(15)在X轴方向上的移动范围；X轴导轨(13)沿X轴方向安装于X轴滑台(14)表面，其它部件通过与X轴导轨(13)固接从而沿X轴滑台(14)移动；X轴光栅尺(16)、Y轴光栅尺(17)对应安装于X轴滑台(14)与Y轴滑台(15)上，保证了滑台移动的精度；激光跟踪仪(18)基于电主轴夹具(5)上的靶球(7)进行安装。 | 2023-05-31 | 2023-07-28 | ['2022-07-06'] | 刘巍; 闫天宇; 郑研; 李灵军; 张洋; 马建伟 | B23Q17/00; B25J15/00; B23P23/02 | B23Q17/00; B23P23/02; B25J15/00; Y02P90/02 | 有效
灵巧手 | 医用机器人末端执行器装置及医用机器人 | 本申请实施例提供一种医用机器人末端执行器装置及医用机器人，包括：连接板，具有正面和反面，正面上设有安装位，安装位用于与医用设备连接；连接组件，设于反面上，沿连接板的长度方向，安装位位于连接板的第一端，连接组件位于连接板的第二端；底座，间隔设置于连接板反面的一侧，可转动连接于连接组件上；其中，连接组件包括至少一个第一连接部，底座上设有至少一个第二连接部，第一连接部可配合连接于任一第二连接部中。在本申请的技术方案中，可灵活调整第二连接部连接于不同的第一连接部中，从而改变底座与连接板之间的位置，底座上的医用执行器与医用设备之间的位置也可灵活调整，满足了不同手术场景的需要，医生使用起来也更方便。 | 1.一种医用机器人末端执行器装置，其特征在于，包括： 连接板，具有正面和反面，所述正面上设有安装位，所述安装位用于与医用设备连接； 连接组件，设于所述反面上，沿所述连接板的长度方向，所述安装位位于所述连接板的第一端，所述连接组件位于所述连接板的第二端； 底座，间隔设置于所述连接板反面的一侧，可转动连接于所述连接组件上，所述底座用于连接医用执行器； 其中，所述连接组件包括至少一个第一连接部，所述底座上设有至少一个第二连接部，所述第一连接部可配合连接于任一所述第二连接部中。 | 2024-12-27 | 2025-05-06 | ['2020-06-08'] | 吴昊晟; 马家骏; 高杨 | A61B34/30; A61B34/00; B25J11/00 | Y02E60/10 | 有效
灵巧手 | 一种用于机床上下料的机器人末端执行器 | 本实用新型公开了一种用于机床上下料的机器人末端执行器，包括：固定筒、固定板、调节盒和夹板，固定板的顶面对称安装有连接柱，连接柱为中空结构且上端延伸至固定筒的内部，连接柱的侧壁与固定筒的下端固定连接，调节盒安装在固定板的底部，调节盒的侧壁上转动连接有调节杆且通过调节杆与夹板连接，固定筒内安装有风机和气压缸，固定筒的外壁两侧分别安装有过滤盒，过滤盒的下端固定有伸缩软管。本实用新型上下料机器人的抓手部位安装了风机，通过风机带动空气内外循环，在夹板夹持到工件的时候，空气沿着夹槽进入，并对工件表面进行降温，同时经循环后的空气通过出风孔吹出后也会对工件表面进行降温，降低工件表面温度。 | 1.一种用于机床上下料的机器人末端执行器，包括：固定筒(1)、固定板(4)、调节盒(8)和夹板(6)，其特征在于：所述固定板(4)的顶面对称安装有连接柱(9)，所述连接柱(9)为中空结构且上端延伸至固定筒(1)的内部，连接柱(9)的侧壁与固定筒(1)的下端固定连接，所述调节盒(8)安装在固定板(4)的底部，调节盒(8)的侧壁上转动连接有调节杆(5)且通过调节杆(5)与夹板(6)连接，所述固定筒(1)内安装有风机(10)和气压缸(12)，所述固定筒(1)的外壁两侧分别安装有过滤盒(2)，所述过滤盒(2)的下端固定有伸缩软管(3)，所述伸缩软管(3)的下端与夹板(6)的顶部连接。 | 2021-06-24 | 2021-12-14 |  | 李江帆; 任亚辉; 祝一波 | B25J15/08; B25J19/00 |  | 有效
灵巧手 | 一种花椒采摘机器人末端执行器采摘装置 | 本发明公开了一种花椒采摘机器人末端执行器采摘装置，其包括动力机构、夹持机构、剪切机构以及壳体部分，所述动力机构分别为夹持机构和剪切机构提供动力；所述夹持机构可夹住需采摘的花椒部分，动力机构通过斜齿轮啮合传动控制与小斜齿轮固定连接的螺旋杆运动，实现夹持动作；所述剪切机构参考数码相机快门结构，在夹持动作进行完之后，实现剪切动作，完成采摘过程。本发明可以在满足花椒采摘农艺要求的同时不伤及枝条，解决现有花椒采摘机容易损伤花椒油胞的技术问题。 | 1.一种花椒采摘机器人末端执行器采摘装置，其特征在于：包括动力机构(1)、夹持机构(2)、剪切机构(3)以及壳体部分(4)，所述动力机构(1)包括1号电机(11)、2号电机(12)、大斜齿轮(13)、小斜齿轮(14)；所述夹持机构(2)包括螺杆底座(21)、螺旋杆(22)；所述剪切机构(3)包括行程开关传感器(31)、转盘(32)、连杆(33)、刀片(34)、销轴(35)、齿轮轴(36)、轴承(37)；壳体部分(4)包括壳身(41)、底盘(42)、光电传感器(43)； 所述1号电机(11)通过斜齿轮带动螺旋杆(22)转动，实现夹持动作；所述2号电机(12)通过齿轮轴(36)带动剪切机构(3)的转盘(32)转动，转盘(32)通过连杆(33)带动刀片(34)运动，实现剪切动作；所述光电传感器(43)检测花椒是否被夹持，若被夹持，则控制2号电机(12)实现剪切动作。 | 2023-12-25 | 2024-11-22 |  | 杨福增; 陈世颖; 陈春霖; 黄德钊; 王永霖 | A01D46/00 | Y02P60/12 | 有效
灵巧手 | 一种提供大拧紧扭矩的机器人末端执行器 | 本发明公开了一种提供大拧紧扭矩的机器人末端执行器，包括与所述工业机器人末端相连的连接机构，固定于所述连接机构的视觉定位相机，固定于所述连接机构的预紧枪，设置于所述连接机构外侧的离合机构，设置于所述离合机构上侧的气缸，设置于所述离合机构一侧的收缩机构，设置于所述收缩机构一侧的提供大拧紧扭矩结构。机械臂模拟人利用扳手拧紧螺栓的动作，通过较长的扭力杆将机器人末端的力传递给待拧紧的螺栓，完成螺栓的拧紧操作。同时，通过收缩机构实现机器人末端拧紧机构在工作和预备下的不同姿态，在预备状态下收入机器人内部，较好地节约了该状态下所占用的空间。 | 1.一种提供大拧紧扭矩的机器人末端执行器，其特征在于：包括与工业机器人末端相连的连接机构，设置于所述连接机构外侧的离合机构，以及与所述离合机构相连的大拧紧扭矩机构；所述连接机构包括连接基板(31)、视觉定位相机(32)、预紧枪(34)，所述连接基板(31)固定连接在工业机器人末端法兰(22)上，连接基板(31)上远离所述末端法兰(22)的一侧设置有突出阶梯轴(311)，所述视觉定位相机(32)通过相机支座(33)固定连接在连接基板(31)上，用于自动定位待拧紧螺栓，所述预紧枪(34)固定连接在连接基板(31)上，用于螺栓的预拧紧；所述离合机构包括离合架(43)、压盘(410)、摩擦片(49)、离合控制装置，所述离合架(43)通过离合架轴承同轴转动连接在所述突出阶梯轴(311)上，并通过挡圈(45)轴向固定，所述压盘(410)和摩擦片(49)通过花键同轴活动连接套设在离合架(43)上，压盘(410)、摩擦片(49)、连接基板(31)从外向内依次叠放设置，所述离合控制装置设置在所述离合架(43)上，能够控制所述压盘(410)沿着离合架(43)轴向移动，从而改变摩擦片(49)与连接基板(31)的接触或分离；所述大拧紧扭矩机构包括扭力杆(61)、棘轮(64)、棘轮端盖(67)，所述扭力杆(61)的一端连接所述离合架(43)，另一端设置有凹槽(69)，所述棘轮端盖(67)罩设在所述凹槽(69)外侧，所述棘轮(64)的一端连接在凹槽(69)内，另一端为穿设在棘轮端盖(67)上并突出在凹槽(69)外的长阶梯轴(641)，所述长阶梯轴(641)的端面内设置有六边形凹槽(642)，用于连接并拧紧螺栓或螺母。 | 2023-05-19 | 2023-08-29 |  | 吴金明; 李恒瑞 | B23P19/06; B25J11/00 | B23P19/06; B25J11/00 | 审中
灵巧手 | 医用机器人末端执行器装置及医用机器人 | 本申请实施例提供一种医用机器人末端执行器装置及医用机器人，包括：连接板，具有正面和反面，正面上设有安装位，安装位用于与医用设备连接；连接组件，设于反面上，沿连接板的长度方向，安装位位于连接板的第一端，连接组件位于连接板的第二端；底座，间隔设置于连接板反面的一侧，可转动连接于连接组件上；其中，连接组件包括至少一个第一连接部，底座上设有至少一个第二连接部，第一连接部可配合连接于任一第二连接部中。在本申请的技术方案中，可灵活调整第二连接部连接于不同的第一连接部中，从而改变底座与连接板之间的位置，底座上的医用执行器与医用设备之间的位置也可灵活调整，满足了不同手术场景的需要，医生使用起来也更方便。 | 1.一种医用机器人末端执行器装置，其特征在于，包括： 连接板，具有正面和反面，所述正面上设有安装位，所述安装位用于与医用设备连接； 连接组件，设于所述反面上，沿所述连接板的长度方向，所述安装位位于所述连接板的第一端，所述连接组件位于所述连接板的第二端； 底座，间隔设置于所述连接板反面的一侧，可转动连接于所述连接组件上，所述底座用于连接医用执行器； 其中，所述连接组件包括至少一个第一连接部，所述底座上设有至少一个第二连接部，所述第一连接部可配合连接于任一所述第二连接部中； 所述连接组件包括连接柱及连接套，所述连接柱设于所述连接板上，所述连接套设于所述底座的外壁上，所述连接套可配合连接于所述连接柱上； 所述连接柱的顶端设有连接凸台，所述连接套的底部设有贯穿底座的通孔； 所述连接组件还包括轴套及封片，所述轴套对应所述通孔设于所述底座的内壁一侧，所述连接凸台穿过所述通孔延伸至所述底座的内壁一侧，所述封片连接于所述连接凸台的顶端上； 所述第一连接部包括连接臂及紧固件，所述第二连接部为具有螺孔的凸柱； 两个所述连接臂分别位于所述连接组件的连接柱的两侧，连接臂上设有安装孔，所述紧固件连接于所述安装孔中； 所述凸柱设于所述连接组件的连接套的外周一侧； 所述凸柱通过紧固钉连接于所述底座上； 所述底座上设有多个周向排布的连接孔。 | 2024-12-27 | 2025-12-05 | ['2024-10-11'] | 吴昊晟; 马家骏; 高杨 | A61B34/30; A61B34/00; B25J11/00 | G06F8/447; G06F8/33; G06F16/958; G06F8/34; G06F8/38 | 有效
灵巧手 | 刚柔耦合欠驱动手指及三指欠驱动机器人手 | 本发明涉及拟人机器人技术领域，提供了一种刚柔耦合欠驱动手指及三指欠驱动机器人手，主要包括手指支撑架、第一指节、第二指节和第三指节依次可转动连接，第二指节与第三指节构成四连杆机构；第一拉簧分别与手指支撑架和第一指节相连；第二拉簧分别与第一指节和第二指节相连，第二拉簧的弹性系数大于第一拉簧；柔性带的第一端与第二指节相连，柔性带的第二端与牵拉机构相连。本发明通过柔性带的牵拉运动实现手指的弯曲与伸展，并且柔性带直接与物体进行接触抓取，由于柔性带本身的柔顺特性，可以保证柔性带与物体能够形成较大的接触面积，提高了抓取不同形状、软硬及大小物体的自适应能力。 | 1.一种刚柔耦合欠驱动手指，其特征在于，包括： 手指支撑架，所述手指支撑架上设有可转动的第一指节，所述第一指节可转动连接有第二指节，所述第二指节可转动连接有第三指节，所述第二指节与所述第三指节构成四连杆机构； 第一拉簧，分别与所述手指支撑架和所述第一指节相连； 第二拉簧，分别与所述第一指节和所述第二指节相连，且所述第二拉簧的弹性系数大于所述第一拉簧的弹性系数； 柔性带导路组件，包括第一柔性带导路和柔性带，所述手指支撑架的主体内设有所述第一柔性带导路，所述柔性带与所述第一指节相对设置，且所述柔性带的第一端与所述第二指节相连，所述柔性带的第二端经所述第一柔性带导路延伸至所述手指支撑架的外部与牵拉机构相连。 | 2021-03-10 | 2021-04-09 |  | 王睿; 苏从嘉; 王硕 | B25J15/00 | B25J15/0009 | 有效
灵巧手 | 多功能自适应智能工业机器人末端执行器 | 本发明涉及工业机器人技术领域，且公开了多功能自适应智能工业机器人末端执行器，包括夹持板，夹持板的顶部固定连接有连接架，夹持板的顶部固定连接有固定架，固定架的内壁固定连接有电机，夹持板的表面开设用通孔，电机的输出端设置有夹持部件，夹持板的底部设置有稳定部件。本发明通过连接架将夹持板与工业机器人进行固定，需要对货物进行夹持时，启动电机开始工作，电机通过转动环带动啮合环转动，啮合环在转动时通过齿轮带动螺杆在通孔的内部转动，螺孔架利用螺杆的转动在通孔的内壁移动，螺孔架在移动时带动抓板进行相互靠近的移动，从而抓板对货物进行搬运加工，抓板通过螺孔架的移动距离进行调节，使得抓板可以对不同的货物进行搬运处理。 | 1.多功能自适应智能工业机器人末端执行器，包括夹持板(1)，其特征在于，所述夹持板(1)的顶部固定连接有连接架(2)，所述夹持板(1)的顶部固定连接有固定架(4)，所述固定架(4)的内壁固定连接有电机(3)，所述夹持板(1)的表面开设用通孔(5)，所述电机(3)的输出端设置有夹持部件(6)，所述夹持板(1)的底部设置有稳定部件(7)； 所述夹持部件(6)包括转动环(10)，所述转动环(10)与电机(3)的输出端固定连接，所述转动环(10)的底部固定连接有啮合环(11)，所述通孔(5)的内壁转动连接有螺杆(14)，所述螺杆(14)的表面螺纹连接有螺孔架(13)，所述夹持板(1)的内部开设有滑槽(15)，所述螺杆(14)的表面固定连接有齿轮(12)，所述螺孔架(13)的底部固定连接有抓板(16)。 | 2024-12-12 | 2025-03-14 | ['2023-12-19'] | 高华; 胡恒; 黄颖; 孙彩霞; 解婧陶 | B25J15/00; B25J15/10; B65G47/90 | Y02P70/10 | 审中
灵巧手 | 一种提供大拧紧扭矩的机器人末端执行器 | 本发明公开了一种提供大拧紧扭矩的机器人末端执行器，包括与所述工业机器人末端相连的连接机构，固定于所述连接机构的视觉定位相机，固定于所述连接机构的预紧枪，设置于所述连接机构外侧的离合机构，设置于所述离合机构上侧的气缸，设置于所述离合机构一侧的收缩机构，设置于所述收缩机构一侧的提供大拧紧扭矩结构。机械臂模拟人利用扳手拧紧螺栓的动作，通过较长的扭力杆将机器人末端的力传递给待拧紧的螺栓，完成螺栓的拧紧操作。同时，通过收缩机构实现机器人末端拧紧机构在工作和预备下的不同姿态，在预备状态下收入机器人内部，较好地节约了该状态下所占用的空间。 | 1.一种提供大拧紧扭矩的机器人末端执行器，其特征在于：包括与工业机器人末端相连的连接机构，设置于所述连接机构外侧的离合机构，以及与所述离合机构相连的大拧紧扭矩机构； 所述连接机构包括连接基板(31)、视觉定位相机(32)、预紧枪(34)，所述连接基板(31)固定连接在工业机器人末端法兰(22)上，连接基板(31)上远离所述末端法兰(22)的一侧设置有突出阶梯轴(311)，所述视觉定位相机(32)通过相机支座(33)固定连接在连接基板(31)上，用于自动定位待拧紧螺栓，所述预紧枪(34)固定连接在连接基板(31)上，用于螺栓的预拧紧； 所述离合机构包括离合架(43)、压盘(410)、摩擦片(49)、离合控制装置，所述离合架(43)通过离合架轴承同轴转动连接在所述突出阶梯轴(311)上，并通过挡圈(45)轴向固定，所述压盘(410)和摩擦片(49)通过花键同轴活动连接套设在离合架(43)上，压盘(410)、摩擦片(49)、连接基板(31)从外向内依次叠放设置，所述离合控制装置设置在所述离合架(43)上，能够控制所述压盘(410)沿着离合架(43)轴向移动，从而改变摩擦片(49)与连接基板(31)的接触或分离； 所述离合控制装置包括气缸(42)、离合杠杆(411)，所述气缸(42)通过气缸支座(41)固定连接在所述离合架(43)上，所述离合杠杆(411)设置在离合架(43)开口处，所述离合杠杆(411)的杠杆支点与离合架(43)开口通过销钉(412)形成旋转副，实现离合杠杆可绕杠杆支点旋转，离合杠杆(411)的一端连接气缸(42)的推杆，另一端连接在所述压盘(410)的凹槽内，气缸(42)工作时，推杆能够推动离合杠杆(411)绕杠杆支点转动，从而带动压盘(410)沿离合架(43)轴向移动； 所述大拧紧扭矩机构包括扭力杆(61)、棘轮(64)、棘轮端盖(67)，所述扭力杆(61)的一端连接所述离合架(43)，另一端设置有凹槽(69)，所述棘轮端盖(67)罩设在所述凹槽(69)外侧，所述棘轮(64)的一端连接在凹槽(69)内，另一端为穿设在棘轮端盖(67)上并突出在凹槽(69)外的长阶梯轴(641)，所述长阶梯轴(641)的端面内设置有六边形凹槽(642)，用于连接并拧紧螺栓或螺母； 所述大拧紧扭矩机构还包括棘爪(62)、弹簧(63)、棘轮上轴承(65)、棘轮下轴承(66)，所述凹槽(69)靠近机械臂(21)主体的一侧设有半圆形小凹槽，所述棘爪(62)一侧为圆柱突起，转动连接在所述半圆形小凹槽中，另一侧有三个突出斜齿，斜齿与棘轮(64)的外齿啮合，所述弹簧(63)一端固定在凹槽(69)内，另一端固定在棘爪(62)上，棘爪(62)能够限制棘轮(64)只能沿逆时针旋转而无法顺时针旋转，所述棘轮(64)通过所述棘轮上轴承(65)连接在所述凹槽(69)底部，所述棘轮端盖(67)通过棘轮下轴承(66)连接棘轮。 | 2023-05-19 | 2025-02-07 |  | 吴金明; 李恒瑞 | B23P19/06; B25J11/00 | B25J11/00; B23P19/06 | 有效
灵巧手 | 无尘室兼容的机器人末端执行器交换系统 | 系统包含安置于机器人手臂上的机器人接口及经配置以经由所述机器人接口选择性地耦合到所述机器人手臂的末端执行器。所述末端执行器包含上颚部、下颚部及经配置以携载衬底的一对臂。所述上颚部与所述下颚部在第一方向上间隔开且被偏置在一起，且所述一对臂在正交于所述第一方向的第二方向上间隔开。当所述末端执行器耦合到所述机器人手臂时，所述机器人接口安置于所述上颚部与所述下颚部之间。为了交换所述末端执行器，可分离所述上颚部与所述下颚部以释放所述机器人接口。 | 1.一种机器人系统，其包括： 机器人接口，其安置于机器人手臂上；及末端执行器，其经配置以经由所述机器人接口选择性地耦合到所述机器人手臂，其中所述末端执行器包括： 上颚部及下颚部，所述上颚部与所述下颚部在第一方向上间隔开且被偏置在一起； 一对臂，其经配置以携载衬底，所述一对臂在正交于所述第一方向的第二方向上间隔开；及连接到所述上颚部及所述下颚部的弹簧，且所述弹簧经预载以将所述上颚部及所述下颚部拉到一起； 其中当所述末端执行器耦合到所述机器人手臂时，所述机器人接口安置于所述上颚部与所述下颚部之间。 | 2023-01-31 | 2025-06-24 | ['2022-02-07'] | B·J·T·克拉克; A·怀斯曼; T·普雷斯伯格; M·布里斯曼; J·A·迪雷戈洛 | B25J15/04; B25J15/00; B25J19/02 | Y10T29/49947; B25J15/0425; B25J19/0075; B25J15/0433; H01L21/68707; G01B11/06; B25J11/0095; B25J15/0408; B25J15/0491 | 有效
灵巧手 | 一种多自由度的连续体机器人末端执行器 | 本发明公开了一种多自由度的连续体机器人末端执行器，包括驱动与张紧部件、耦合段连续体、独立段连续体和夹头；所述驱动与张紧部件、耦合段连续体、独立段连续体与夹头依次按顺序串联连接，径向约束按照结构对应缺口安装实现，通过钢丝绳施加预紧力进行轴向固定。本发明通过小型化的纯机械手柄进行运动驱动或装在机械臂末端通过电机精确控制执行器的运动，拥有多个自由度，能够手持操作，极大的降低了连续体机器人的应用成本，并且执行器与驱动装置分离的设计可以便于后期维护。耦合运动控制设计可以实现狭窄通道下的多个执行器操作, 既可以避免多个执行器的相互干涉，又可以增加执行器的自由度。 | 1.一种多自由度的连续体机器人末端执行器，其特征在于，包括驱动与张紧部件(1)、耦合段连续体(2)、独立段连续体(3)和夹头(4)；所述驱动与张紧部件(1)、耦合段连续体(2)、独立段连续体(3)与夹头(4)依次按顺序串联连接，径向约束按照结构对应缺口安装实现，通过钢丝绳施加预紧力进行轴向固定。 | 2024-07-08 | 2024-09-17 | ['2022-01-28'] | 殷玉涵; 朱爱斌; 刘阳; 李萌; 鲍丙生; 徐睿; 张晶; 宋纪元; 毛涵; 龚鹤吟 | B25J15/00; B25J19/00 | B25J15/0019; B25J19/00 | 有效
灵巧手 | 一种测量加工一体化的机器人末端执行器 | 本发明属于机器人工业加工技术领域，公开了一种测量加工一体化的机器人末端执行器，能够完成对于工业中大型结构件的铣削钻孔加工，实现对于工件加工的实时检测。该装置主要由Y轴伺服驱动电机、Y轴限位器、Y轴导轨、电主轴、电主轴夹具、夹具安装座、靶球、点激光发射器、线激光扫描仪、Y轴转接板、X轴伺服驱动电机、X轴限位器、X轴导轨、X轴滑台、Y轴滑台、X轴光栅尺、Y轴光栅尺、激光跟踪仪组成。本发明结构简单、制造容易、成本低、安装方便、可实现对于加工的实时监测，达到减小加工误差、提高整体加工精度的效果，是大型结构件加工领域比较前沿的技术，应用潜力大。 | 1.一种测量加工一体化的机器人末端执行器，其特征在于，该机器人末端执行器主要由Y轴伺服驱动电机(1)、Y轴限位器(2)、Y轴导轨(3)、电主轴(4)、电主轴夹具(5)、夹具安装座(6)、靶球(7)、点激光发射器(8)、线激光扫描仪(9)、Y轴转接板(10)、X轴伺服驱动电机(11)、X轴限位器(12)、X轴导轨(13)、X轴滑台(14)、Y轴滑台(15)、X轴光栅尺(16)、Y轴光栅尺(17)和激光跟踪仪(18)组成； X轴滑台(14)与Y轴滑台(15)构成了机器人末端执行器的主体部分，整体由吸盘吸附在机器人上；其中，Y轴伺服驱动电机(1)安装在Y轴滑台(15)的顶端，Y轴限位器(2)安装在Y轴伺服驱动电机(1)的下方，Y轴限位器(2)用于限定电主轴(4)在Y轴方向上的移动范围；Y轴导轨(3)沿Y轴方向安装于Y轴滑台(15)表面，电主轴(4)由电主轴夹具(5)夹持固定在Y轴导轨(3)上，电主轴夹具(5)通过夹具安装座(6)与Y轴导轨(3)固接，电主轴(4)通过Y轴导轨(3)在Y轴方向移动；靶球(7)由靶球底座固定在电主轴夹具(5)上，激光跟踪仪(18)通过跟踪测量靶球(7)来得到电主轴(4)的实时坐标；三个点激光发射器(8)安装在电主轴夹具(5)的外侧，利用三点确定法矢面的原理，在加工过程中通过三个点激光实时确定加工工件的法矢面；线激光扫描仪(9)通过Y轴转接板(10)安装在Y轴滑台(15)上，线激光扫描仪(9)通过Y轴转接板(10)随Y轴滑台(15)移动实现升维扫描，通过与X轴滑台(14)随动扩大扫描的范围；X轴伺服驱动电机(11)安装在X轴滑台(14)的右端，X轴限位器(12)安装在X轴滑台(14)的左侧末端，X轴限位器(12)用于限定Y轴滑台(15)在X轴方向上的移动范围；X轴导轨(13)沿X轴方向安装于X轴滑台(14)表面，其它部件通过与X轴导轨(13)固接从而沿X轴滑台(14)移动；X轴光栅尺(16)、Y轴光栅尺(17)对应安装于X轴滑台(14)与Y轴滑台(15)上，保证了滑台移动的精度；激光跟踪仪(18)基于电主轴夹具(5)上的靶球(7)进行安装。 | 2023-05-31 | 2025-09-02 | ['2023-03-23'] | 刘巍; 闫天宇; 郑研; 李灵军; 张洋; 马建伟 | B23Q17/00; B25J15/00; B23P23/02 | B23Q17/00; B23P23/02; B25J15/00; Y02P90/02 | 有效
灵巧手 | 刚柔耦合欠驱动手指及三指欠驱动机器人手 | 本发明涉及拟人机器人技术领域，提供了一种刚柔耦合欠驱动手指及三指欠驱动机器人手，主要包括手指支撑架、第一指节、第二指节和第三指节依次可转动连接，第二指节与第三指节构成四连杆机构；第一拉簧分别与手指支撑架和第一指节相连；第二拉簧分别与第一指节和第二指节相连，第二拉簧的弹性系数大于第一拉簧；柔性带的第一端与第二指节相连，柔性带的第二端与牵拉机构相连。本发明通过柔性带的牵拉运动实现手指的弯曲与伸展，并且柔性带直接与物体进行接触抓取，由于柔性带本身的柔顺特性，可以保证柔性带与物体能够形成较大的接触面积，提高了抓取不同形状、软硬及大小物体的自适应能力。 | 1.一种刚柔耦合欠驱动手指，其特征在于，包括： 手指支撑架，所述手指支撑架上设有可转动的第一指节，所述第一指节可转动连接有第二指节，所述第二指节可转动连接有第三指节，所述第二指节与所述第三指节构成四连杆机构； 第一拉簧，分别与所述手指支撑架和所述第一指节相连； 第二拉簧，分别与所述第一指节和所述第二指节相连，且所述第二拉簧的弹性系数大于所述第一拉簧的弹性系数； 柔性带导路组件，包括第一柔性带导路和柔性带，所述手指支撑架的主体内设有所述第一柔性带导路，所述柔性带与所述第一指节相对设置，且所述柔性带的第一端与所述第二指节相连，所述柔性带的第二端经所述第一柔性带导路延伸至所述手指支撑架的外部与牵拉机构相连。 | 2021-03-10 | 2021-07-13 |  | 王睿; 苏从嘉; 王硕 | B25J15/00 | B25J15/0009 | 有效
灵巧手 | 欠驱动手指 | 本发明公开了一种欠驱动手指，旨在解决欠驱动手指中，对末端手指的驱动结构复杂、结构紧凑型差以及末端手指的灵活性差等问题。其包括：第一舵机、传动组件、第一指节、第二指节和连杆组件；第一舵机的输出端与传动组件连接，传动组件带动第一指节绕第一指节的第一端摆动，第一指节的第二端与第二指节转动连接，连杆组件的第一端和传动组件连接，连杆组件的第二端与第二指节连接。由一个舵机驱动完成第一指节和第二指节抓取动作，通过传动组件和连杆组件配合，实现第一指节和第二指节有序摆动，完成抓取动作，整体结构紧凑，运行简单、有序，第二指节的摆动更加灵活，抓取效果更好。 | 1.一种欠驱动手指，其特征在于，所述欠驱动手指包括第一舵机(1)、传动组件(2)、第一指节(3)、第二指节(4)和连杆组件(5)； 所述第一舵机(1)的输出端与所述传动组件(2)连接，所述传动组件(2)带动所述第一指节(3)绕所述第一指节(3)的第一端摆动，所述第一指节(3)的第二端与所述第二指节(4)转动连接，所述连杆组件(5)的第一端和所述传动组件(2)连接，所述连杆组件(5)的第二端与所述第二指节(4)连接； 所述第一指节(3)带动所述第二指节(4)摆动，当所述第一指节(3)摆动到极限位置时，所述传动组件(2)带动所述连杆组件(5)运动，所述连杆组件(5)带动所述第二指节(4)绕所述第一指节(3)的第二端摆动。 | 2024-12-20 | 2025-04-11 | ['2023-12-19'] | 郑随兵; 冀浩宇; 李敏 | B25J15/00 | Y02P70/10 | 审中
灵巧手 | 灵巧手手指、灵巧手和机器人 | 本申请涉及机器人技术领域，尤其涉及一种灵巧手手指、灵巧手和机器人，以解决至少三个指节的灵巧手手指尺寸较大的问题。该灵巧手手指包括至少三个指节，旋转驱动组件设置于第一指节，而不设置于灵巧手的手掌，有利于减小灵巧手的手掌的尺寸，并且支撑件、第一指节、第二指节、第三指节、第一连杆组件和第二连杆组件形成了两个串联的四连杆机构，设置于灵巧手手指自身的旋转驱动组件驱动第二指节旋转的同时，第一指节和第三指节会与第二指节同步旋转，实现了灵巧手手指的弯曲和伸展，结构简单、紧凑、刚性高、稳定且可靠，并且可以精确控制灵巧手手指的动作轨迹和动作形态，从而满足各种复杂任务的需求。 | 1.一种灵巧手手指，其特征在于，包括： 支撑件； 第一指节，与所述支撑件绕第一轴线可转动连接； 第二指节，与所述第一指节绕第二轴线可转动连接，所述第二轴线平行于所述第一轴线； 第三指节，与所述第二指节绕第三轴线可转动连接，所述第三轴线平行于所述第一轴线； 第一连杆组件，所述第一连杆组件的第一端与所述支撑件绕第四轴线可转动连接，所述第一连杆组件的第二端与所述第二指节绕第五轴线可转动连接，所述第四轴线和所述第五轴线均平行于所述第一轴线，在垂直于所述第一轴线的截面上，所述第一轴线与所述第二轴线的连线与所述第四轴线与所述第五轴线的连线交叉； 第二连杆组件，所述第二连杆组件的第一端与所述第一指节绕第六轴线可转动连接，所述第二连杆组件的第二端与所述第三指节绕第七轴线可转动连接，其中，所述第六轴线和所述第七轴线均平行于所述第一轴线，在垂直于所述第一轴线的截面上，所述第二轴线与所述第三轴线的连线与所述第六轴线与所述第七轴线的连线交叉； 旋转驱动组件，设置于所述第一指节，并与所述第二指节连接或抵接，用于驱动所述第二指节绕所述第二轴线旋转。 | 2025-04-28 | 2025-06-20 | ['2024-02-07'] | 请求不公布姓名; 请求不公布姓名 | B25J15/00; B25J15/02 | B25J15/0009; B25J15/02 | 有效
灵巧手 | 灵巧手手指、灵巧手和机器人 | 本申请涉及机器人技术领域，尤其涉及一种灵巧手手指、灵巧手和机器人，以解决至少三个指节的灵巧手手指尺寸较大的问题。该灵巧手手指包括至少三个指节，旋转驱动组件设置于第一指节，而不设置于灵巧手的手掌，有利于减小灵巧手的手掌的尺寸，并且支撑件、第一指节、第二指节、第三指节、第一连杆组件和第二连杆组件形成了两个串联的四连杆机构，设置于灵巧手手指自身的旋转驱动组件驱动第二指节旋转的同时，第一指节和第三指节会与第二指节同步旋转，实现了灵巧手手指的弯曲和伸展，结构简单、紧凑、刚性高、稳定且可靠，并且可以精确控制灵巧手手指的动作轨迹和动作形态，从而满足各种复杂任务的需求。 | 1.一种灵巧手手指，其特征在于，包括： 支撑件； 第一指节，与所述支撑件绕第一轴线可转动连接； 第二指节，与所述第一指节绕第二轴线可转动连接，所述第二轴线平行于所述第一轴线； 第三指节，与所述第二指节绕第三轴线可转动连接，所述第三轴线平行于所述第一轴线； 第一连杆组件，所述第一连杆组件的第一端与所述支撑件绕第四轴线可转动连接，所述第一连杆组件的第二端与所述第二指节绕第五轴线可转动连接，所述第四轴线和所述第五轴线均平行于所述第一轴线，在垂直于所述第一轴线的截面上，所述第一轴线与所述第二轴线的连线与所述第四轴线与所述第五轴线的连线交叉； 第二连杆组件，所述第二连杆组件的第一端与所述第一指节绕第六轴线可转动连接，所述第二连杆组件的第二端与所述第三指节绕第七轴线可转动连接，其中，所述第六轴线和所述第七轴线均平行于所述第一轴线，在垂直于所述第一轴线的截面上，所述第二轴线与所述第三轴线的连线与所述第六轴线与所述第七轴线的连线交叉； 旋转驱动组件，设置于所述第一指节，并与所述第二指节连接或抵接，用于驱动所述第二指节绕所述第二轴线旋转； 其中，所述灵巧手手指具有相背设置的手背侧和手心侧； 所述第二指节包括被拨动部； 所述旋转驱动组件包括： 旋转驱动件，设置于所述第一指节； 第一啮合件，与所述旋转驱动件连接，能够在所述旋转驱动件的驱动下绕第八轴线转动，其中，所述第八轴线垂直于所述第二轴线； 第二啮合件，与所述第一指节绕第九轴线可转动连接，并与所述第一啮合件啮合，所述第二啮合件包括拨动部，在所述第二啮合件的转动过程中，所述拨动部能够与所述被拨动部抵接，以拨动所述被拨动部绕所述第二轴线向所述手心侧或所述手背侧旋转，其中，所述第九轴线与所述第二轴线平行； 其中，所述第二啮合件具有滑槽，所述滑槽形成所述拨动部，所述被拨动部伸入所述滑槽，所述滑槽具有相对设置的第一侧壁和第二侧壁，所述第一侧壁位于所述被拨动部的朝向所述手心侧的一侧，所述第二侧壁位于所述被拨动部的朝向所述手背侧的一侧； 在所述拨动部朝向所述手心侧旋转的情况下，所述第二侧壁与所述被拨动部抵接，以拨动所述被拨动部绕所述第二轴线向所述手心侧旋转； 在所述拨动部朝向所述手背侧旋转的情况下，所述第一侧壁与所述被拨动部抵接，以拨动所述被拨动部绕所述第二轴线向所述手背侧旋转。 | 2025-04-28 | 2025-12-30 | ['2025-02-10'] | 请求不公布姓名; 请求不公布姓名 | B25J15/00; B25J15/02 |  | 有效
灵巧手 | 一种灵巧手的手指及灵巧手 | 本申请公开了一种灵巧手的手指及灵巧手，灵巧手的手指，包括第一指节；第二指节的一端转动连接第一指节，且第一指节与第二指节的连接处设置有用于驱动第二指节翻转的第一驱动结构；第三指节转动设置于第二指节的另一端；第一传动结构包括柔性牵引件和复位件，柔性牵引件的一端固定于第三指节，柔性牵引件的另一端固定于第二指节的转动中心，第二指节往复翻转过程中，第二指节带动柔性牵引件绕卷收紧或释放延长；第二驱动结构，柔性牵引件绕卷收紧过程中与第二驱动结构配合以带动第三指节沿第一方向翻转，柔性牵引件释放延长过程中，复位件使第三指节沿第二方向翻转复位。本申请的手指能够抵御搬运震动、碰撞等外界扰动，减少指节回弹风险。 | 1.一种灵巧手的手指，其特征在于：包括 第一指节； 第二指节，所述第二指节的一端转动连接所述第一指节，且所述第一指节与所述第二指节的连接处设置有用于驱动所述第二指节翻转的第一驱动结构，所述第一驱动结构能够自锁； 第三指节，所述第三指节转动设置于所述第二指节的另一端； 第一传动结构，包括柔性牵引件和复位件，所述柔性牵引件的一端固定于所述第三指节，所述柔性牵引件的另一端固定于所述第二指节的转动中心，所述第二指节往复翻转过程中，所述第二指节带动所述柔性牵引件绕卷收紧或释放延长； 设置于所述第二指节和所述第三指节之间的第二驱动结构，所述柔性牵引件绕卷收紧过程中与所述第二驱动结构配合以带动所述第三指节沿第一方向翻转，所述柔性牵引件释放延长过程中，所述复位件使所述第三指节沿第二方向翻转复位。 | 2025-08-22 | 2025-10-28 | ['2024-11-11'] | 彭键清; 李伟浩; 王永河 | B25J15/08; B25J15/00 | A47L2201/024; A47L11/4091 | 审中
灵巧手 | 灵巧手的手指组件及灵巧手 | 本发明公开了一种灵巧手的手指组件及灵巧手，灵巧手的手指组件包括远指节、近指节、连接座、驱动单元；连接座上设置有枢接部以及位于枢接部外侧的支撑部；远指节的后端部设置有转动部以及位于转动部外侧的配合部，转动部枢接于枢接部以使远指节能够绕第一轴线相对于连接座转动，支撑部与配合部通过锁止件可拆卸地固定在一起；远指节与连接座之间设置有缓冲件，缓冲件用于对远指节施加一应力以使远指节的配合部始终保持绕第一轴线向着支撑部摆动的趋势；近指节的前端枢接在连接座上，驱动单元的输出端连接于连接座以带动连接座相对于近指节转动。本发明的手指组件能够适用于更多的应用场景，以扩展灵巧手的适用范围。 | 1.灵巧手的手指组件，其特征在于，包括远指节、近指节、连接座、驱动单元； 连接座上设置有枢接部以及位于枢接部外侧的支撑部； 远指节的后端部设置有转动部以及位于转动部外侧的配合部，转动部枢接于枢接部以使远指节能够绕第一轴线相对于连接座转动，支撑部与配合部通过锁止件可拆卸地固定在一起，以在锁止件连接支撑部和配合部时使支撑部和配合部处于相互抵接并固定在一起的第一状态，以及在锁止件从支撑部和配合部拆卸时使支撑部和配合部处于能够绕第一轴线相对转动的第二状态； 远指节与连接座之间设置有缓冲件，缓冲件用于对远指节施加一应力以使远指节的配合部始终保持绕第一轴线向着支撑部摆动的趋势； 近指节的前端枢接在连接座上，驱动单元的输出端连接于连接座以带动连接座相对于近指节转动。 | 2025-03-14 | 2025-04-11 | ['2025-01-14'] | 刘静帅; 黎晋宇 | B25J15/00 | Y02D10/00 | 有效
灵巧手 | 灵巧手拇指、灵巧手和机器人 | 本公开涉及机器人技术领域，具体涉及一种灵巧手拇指、灵巧手和机器人，解决了相关技术中的灵巧手拇指无法兼具较高的自由度、较小的尺寸和较低的成本的问题。该灵巧手拇指包括安装组件、侧摆组件、第一腱绳、第一指节、指间指节组件、第二腱绳和第三腱绳。该灵巧手拇指利用第一腱绳驱动侧摆组件侧摆，利用第二腱绳驱动第一指节弯曲，并利用第三腱绳驱动指间指节组件弯曲，从而实现了灵巧手拇指的3个自由度，使灵巧手拇指具备较高的自由度。另外，灵巧手拇指的3个自由度均由腱绳驱动，使灵巧手拇指的结构简单紧凑、尺寸小，且成本低。 | 1.一种灵巧手拇指，其特征在于，所述灵巧手拇指能够安装于手掌基板，具有相背设置的手背侧和手心侧，所述灵巧手拇指包括： 安装组件，能够安装于所述手掌基板，所述安装组件具有第一轴孔； 侧摆组件，包括第一转轴，所述第一转轴穿设于所述第一轴孔，与所述安装组件绕第一轴线可转动连接； 第一腱绳，所述第一腱绳的第一端能够与第一驱动组件连接，所述第一腱绳的第二端与所述第一转轴的侧壁连接，以驱动所述第一转轴绕所述第一轴线转动； 第一指节，与所述侧摆组件绕第二轴线可转动连接，所述第二轴线与所述第一轴线垂直； 指间指节组件，与所述第一指节绕第三轴线可转动连接，所述第三轴线与所述第二轴线平行； 第二腱绳，所述第二腱绳的第一端能够与第二驱动组件连接，所述第二腱绳的第二端依次穿过所述第一轴线，绕过所述第二轴线的靠近所述手心侧的一侧，并与所述第一指节连接； 第三腱绳，所述第三腱绳的第一端能够与第三驱动组件连接，所述第三腱绳的第二端依次穿过所述第一轴线、穿过所述第二轴线、绕过所述第三轴线的靠近所述手心侧的一侧，并与所述指间指节组件连接； 复位腱绳，所述复位腱绳的第一端能够与复位驱动组件连接，所述复位腱绳的第二端与所述第一转轴的侧壁连接； 所述侧摆组件还包括： 侧摆主体，与所述第一转轴连接，其中，所述第一指节与所述侧摆主体绕所述第二轴线可转动连接； 其中，所述第一转轴包括： 芯轴部，与所述侧摆主体连接； 轮部，与所述芯轴部同轴连接，所述轮部的外侧面具有环形导向槽，其中，所述第一腱绳和所述复位腱绳沿相反的方向分别绕设于所述环形导向槽。 | 2025-04-28 | 2025-08-19 | ['2023-01-19'] | 请求不公布姓名 | B25J15/00 | B25J15/0009 | 有效
灵巧手 | 灵巧手手指、灵巧手和机器人 | 本申请涉及机器人技术领域，具体涉及一种灵巧手手指、灵巧手和机器人，解决了能够实现灵巧手手指的弯曲和侧摆两个自由度之间的运动解耦的灵巧手结构复杂，可靠性差的问题。灵巧手手指包括侧摆组件、第一指节、第一连杆组件、第二连杆组件、第一驱动组件和第二驱动组件。侧摆组件、第一指节、第一连杆组件、第二连杆组件和第一驱动组件形成了空间曲柄滑块机构，以带动指节绕第二轴线转动，实现了第一指节的弯曲。在第二驱动组件的驱动下指节能够绕第一轴线转动，实现了第一指节的侧摆。第二连杆组件的第一端与第一连杆组件的第二端形成球面副，实现了弯曲和侧摆两个自由度之间的运动解耦，且结构简单，提高了灵巧手手指的可靠性。 | 1.一种灵巧手手指，其特征在于，应用于灵巧手，所述灵巧手包括手掌基板和至少一个所述灵巧手手指； 其中，所述灵巧手手指包括： 侧摆组件，与所述手掌基板绕第一轴线可转动连接； 第一指节，与所述侧摆组件绕第二轴线可转动连接，所述第二轴线与所述第一轴线垂直； 第一连杆组件，所述第一连杆组件的第一端与所述第一指节绕第三轴线可转动连接，所述第三轴线与所述第二轴线平行； 第二连杆组件，所述第二连杆组件的第一端与所述第一连杆组件的第二端形成球面副； 第一驱动组件，包括相互连接的固定件和活动件，所述固定件与所述手掌基板连接，所述第二连杆组件的第二端相对于所述活动件绕第四轴线可转动连接，所述第四轴线与所述第一轴线平行，其中，所述固定件能够驱动所述活动件沿第一方向运动，以利用所述活动件带动所述第二连杆组件运动，所述第二连杆组件带动所述第一连杆组件运动，以使所述第一连杆组件带动所述第一指节绕所述第二轴线转动，所述第一方向与所述第四轴线垂直； 第二驱动组件，与所述侧摆组件连接，被配置为驱动所述侧摆组件相对于所述手掌基板绕所述第一轴线转动，以利用所述侧摆组件带动所述第一指节绕所述第一轴线转动。 | 2024-12-05 | 2025-03-07 | ['2023-09-06'] | 请求不公布姓名; 请求不公布姓名 | B25J15/00; B25J15/08 | B25J15/0009; B25J15/08 | 有效
灵巧手 | 灵巧手手指、灵巧手和机器人 | 本申请涉及机器人技术领域，具体涉及一种灵巧手手指、灵巧手和机器人，解决了能够实现灵巧手手指的弯曲和侧摆两个自由度之间的运动解耦的灵巧手结构复杂，可靠性差的问题。灵巧手手指包括侧摆组件、第一指节、第一连杆组件、第二连杆组件、第一驱动组件和第二驱动组件。侧摆组件、第一指节、第一连杆组件、第二连杆组件和第一驱动组件形成了空间曲柄滑块机构，以带动指节绕第二轴线转动，实现了第一指节的弯曲。在第二驱动组件的驱动下指节能够绕第一轴线转动，实现了第一指节的侧摆。第二连杆组件的第一端与第一连杆组件的第二端形成球面副，实现了弯曲和侧摆两个自由度之间的运动解耦，且结构简单，提高了灵巧手手指的可靠性。 | 1.一种灵巧手手指，其特征在于，应用于灵巧手，所述灵巧手包括手掌基板和至少一个所述灵巧手手指； 其中，所述灵巧手手指包括： 侧摆组件，与所述手掌基板绕第一轴线可转动连接； 第一指节，与所述侧摆组件绕第二轴线可转动连接，所述第二轴线与所述第一轴线垂直； 第一连杆组件，所述第一连杆组件的第一端与所述第一指节绕第三轴线可转动连接，所述第三轴线与所述第二轴线平行； 第二连杆组件，所述第二连杆组件的第一端与所述第一连杆组件的第二端形成球面副； 第一驱动组件，包括相互连接的固定件和活动件，所述固定件与所述手掌基板连接，所述第二连杆组件的第二端相对于所述活动件绕第四轴线可转动连接，所述第四轴线与所述第一轴线平行，其中，所述固定件能够驱动所述活动件沿第一方向运动，以利用所述活动件带动所述第二连杆组件运动，所述第二连杆组件带动所述第一连杆组件运动，以使所述第一连杆组件带动所述第一指节绕所述第二轴线转动，所述第一方向与所述第四轴线垂直； 第二驱动组件，与所述侧摆组件连接，被配置为驱动所述侧摆组件相对于所述手掌基板绕所述第一轴线转动，以利用所述侧摆组件带动所述第一指节绕所述第一轴线转动。 | 2024-12-05 | 2025-10-17 | ['2023-03-24'] | 请求不公布姓名; 请求不公布姓名 | B25J15/00; B25J15/08 | B25J15/0009; B25J15/08 | 有效
灵巧手 | 灵巧手手指、灵巧手和机器人 | 本申请涉及机器人技术领域，具体涉及一种灵巧手手指、灵巧手和机器人，解决了具有3自由度的灵巧手手指无法同时兼顾灵巧手手指的传动效率和尺寸的问题。灵巧手手指包括侧摆组件、第一指节、指节组件、腱绳、连杆组件、第一驱动组件、第二驱动组件和第三驱动组件。利用第一驱动组件驱动连杆组件运动，实现了灵巧手手指绕第二轴线进行弯曲；利用第二驱动组件驱动侧摆组件运动，实现了灵巧手手指的侧摆；利用第三驱动组件驱动腱绳运动，实现了灵巧手手指绕第三轴线进行弯曲，即灵巧手手指采用了连杆组件和腱绳的混合传动的方式，使灵巧手手指具有了3个自由度，并且采用连杆驱动，传动效率高，采用腱绳驱动，尺寸小。 | 1.一种灵巧手手指，其特征在于，应用于灵巧手，所述灵巧手包括手掌基板和至少一个所述灵巧手手指；其中，所述灵巧手手指包括：侧摆组件，与所述手掌基板绕第一轴线可转动连接；第一指节，所述第一指节的第一端与所述侧摆组件绕第二轴线可转动连接，所述第二轴线与所述第一轴线垂直；指节组件，所述指节组件的第一端与所述第一指节的第二端绕第三轴线可转动连接，所述第三轴线与所述第二轴线平行；腱绳，所述腱绳的第一端与所述指节组件的第二端连接；连杆组件，包括依次可转动连接的至少四个连杆，第一个所述连杆与所述第一指节绕第四轴线可转动连接，至少四个所述连杆之间的转动轴线至少包括第五轴线、第六轴线和第七轴线，其中，所述第四轴线与所述第二轴线平行，所述第五轴线与所述第四轴线垂直，所述第六轴线与所述第五轴线垂直且与所述第四轴线垂直，所述第七轴线与所述第六轴线平行；第一驱动组件，包括相互连接的固定件和活动件，所述固定件与所述手掌基板连接，最后一个所述连杆相对于所述活动件绕第八轴线可转动连接，所述第八轴线与所述第七轴线垂直且与所述第一轴线垂直，其中，所述固定件能够驱动所述活动件沿第一方向运动，以利用所述活动件带动所述连杆组件运动，使所述连杆组件带动所述第一指节绕所述第二轴线转动，所述第一方向与所述第七轴线垂直且与所述第八轴线垂直；第二驱动组件，与所述侧摆组件连接，被配置为驱动所述侧摆组件相对于所述手掌基板绕所述第一轴线转动，以利用所述侧摆组件带动所述第一指节绕所述第一轴线转动；第三驱动组件，与所述腱绳的第二端连接，被配置为拉动所述腱绳，以使所述腱绳拉动所述指节组件绕所述第三轴线转动。 | 2024-06-13 | 2024-09-17 | ['2023-03-14'] | 请求不公布姓名 | B25J15/00; B25J17/00 | B25J15/0009; B25J17/00 | 有效
灵巧手 | 灵巧手拇指、灵巧手和机器人 | 本申请涉及机器人技术领域，具体涉及一种灵巧手拇指、灵巧手和机器人，解决了具有3自由度的灵巧手拇指无法同时兼顾灵巧手拇指的关节解耦和灵巧手拇指的尺寸的问题。灵巧手拇指包括掌骨驱动组件、掌指驱动组件、第一指节、第二指节、腱绳和指间驱动组件，实现了灵巧手拇指的一个对掌自由度和两个弯曲自由度。掌指驱动组件包括掌指驱动源、第一蜗杆、第一蜗轮和至少一个第一导轮。腱绳由第二指节依次经过第一指节、绕过第一导轮的远离第一蜗杆的一侧、穿过第一轴心孔、与指间驱动组件连接，实现了腱绳与掌指驱动组件的运动解耦，可以将掌骨驱动组件、掌指驱动组件和指间驱动组件均设置于手掌基板，减小了灵巧手拇指的尺寸。 | 1.一种灵巧手拇指，其特征在于，应用于灵巧手，所述灵巧手包括手掌基板、设置于所述手掌基板上的所述灵巧手拇指和设置于所述手掌基板上的除所述灵巧手拇指之外的灵巧手手指； 其中，所述灵巧手拇指包括： 掌骨驱动组件，设置于所述手掌基板； 掌指驱动组件，与所述手掌基板绕第一轴线可转动连接，且与所述掌骨驱动组件连接，在所述掌骨驱动组件的驱动下绕所述第一轴线转动，实现所述灵巧手拇指的对掌运动，其中，所述第一轴线与所述手掌基板平行，且所述第一轴线的延伸方向为所述手掌基板指向所述灵巧手手指的方向； 第一指节，与所述掌指驱动组件绕第二轴线可转动连接，在所述掌指驱动组件的驱动下绕所述第二轴线转动，实现所述第一指节的第一弯曲运动，其中，所述第二轴线与所述第一轴线垂直； 第二指节，与所述第一指节绕第三轴线可转动连接，所述第三轴线与所述第二轴线平行； 腱绳，所述腱绳的第一端与所述第二指节连接； 指间驱动组件，设置于所述手掌基板，并与所述腱绳的第二端连接，被配置为驱动所述腱绳运动，以使所述腱绳拉动所述第二指节绕所述第三轴线转动，实现所述第二指节的第二弯曲运动； 其中，所述掌指驱动组件包括： 掌指驱动源，与所述手掌基板绕所述第一轴线可转动连接，且与所述掌骨驱动组件连接，被配置为提供第一旋转力； 第一蜗杆，与所述掌指驱动源连接，在所述掌指驱动源的驱动下旋转，其中，所述第一蜗杆具有沿所述第一蜗杆的延伸方向贯穿所述第一蜗杆的第一轴心孔； 第一蜗轮，与所述掌指驱动源绕所述第二轴线可转动连接，所述第一蜗轮与所述第一蜗杆啮合，在所述第一蜗杆的带动下绕所述第二轴线转动，其中，所述第一指节与所述第一蜗轮固定连接，以在所述第一蜗轮的带动下，绕所述第二轴线转动； 至少一个第一导轮，与所述掌指驱动源绕第四轴线可转动连接，所述第一导轮位于所述第一蜗杆的靠近所述灵巧手手指的一端，所述第四轴线与所述第二轴线平行； 其中，所述腱绳由所述第二指节依次经过所述第一指节、绕过所述第一导轮的远离所述第一蜗杆的一侧、穿过所述第一轴心孔、与所述指间驱动组件连接。 | 2024-06-27 | 2025-10-17 | ['2023-03-24'] | 请求不公布姓名; 请求不公布姓名; 请求不公布姓名 | B25J15/00; B25J15/10; B25J15/12; B25J9/00; B25J9/10; B25J9/16; B25J17/00 | B25J15/0009; B25J9/1075; B25J9/0006; B25J9/1612; B25J17/00; B25J15/12; B25J15/10 | 有效
灵巧手 | 灵巧手手指、灵巧手和机器人 | 本申请涉及灵巧手手指技术领域，具体涉及一种灵巧手手指、灵巧手和机器人，解决了相关技术的灵巧手手指的结构复杂，拆装困难的问题。该灵巧手手指包括至少两个指节驱动组件和至少一个第一连接组件。指节驱动组件包括传动连接的驱动结构和输出结构，驱动结构被配置为驱动输出结构转动。第一连接组件连接相邻的指节驱动组件，第一连接组件的第一端与一个指节驱动组件的输出结构可拆卸连接，第一连接组件的第二端与另一个指节驱动组件的驱动结构或输出结构可拆卸连接。该灵巧手手指由多个模块化的指节驱动组件通过第一连接组件可拆卸连接组成，灵巧手手指的结构简单紧凑，拆装方便。 | 1.一种灵巧手手指，其特征在于，包括： 至少两个指节驱动组件，所述指节驱动组件包括传动连接的驱动结构和输出结构，所述驱动结构被配置为驱动所述输出结构转动； 至少一个第一连接组件，连接相邻的所述指节驱动组件，其中，所述第一连接组件的第一端与一个所述指节驱动组件的所述输出结构可拆卸连接，所述第一连接组件的第二端与另一个所述指节驱动组件的所述驱动结构或所述输出结构可拆卸连接。 | 2025-09-28 | 2026-01-13 | ['2025-07-02'] | 请求不公布姓名; 请求不公布姓名 | B25J15/08; B25J17/02 | G05D1/43; G05D1/243; G05D1/242; G05D1/648; G05D1/633; G05D1/644 | 审中
灵巧手 | 灵巧手手指、灵巧手和机器人 | 本申请涉及机器人技术领域，尤其涉及一种灵巧手手指、灵巧手和机器人，以解决具有三个主动自由度的灵巧手手指的尺寸较大的问题。该灵巧手手指通过并联的第一直线驱动组件和第二直线驱动组件使第一指节可以具备侧摆以及朝向手心侧或手背侧转动的功能，通过第三直线驱动组件使指节组件具备朝向手心侧或手背侧转动的功能。由于第三直线能够与手掌基板平行，在垂直于第二轴线的平面上，第三直线的正投影和第三直线的正投影与第一直线的正投影在第一轴线的延伸方向的距离，沿第三直线朝向第一指节的方向均逐渐减小，使得第一指节的远离指节组件的一端的周向尺寸较小，并且，使得三个直线驱动组件在手掌中占据的空间接近人的手掌的形状。 | 1.一种灵巧手手指，其特征在于，应用于灵巧手，所述灵巧手包括手掌基板和至少一个所述灵巧手手指，所述灵巧手手指包括相对设置的手背侧和手心侧，所述灵巧手手指包括： 侧摆连接件，能够与所述手掌基板绕第一轴线可转动连接，所述第一轴线与所述手心侧朝向所述手背侧的方向平行； 第一指节，与所述侧摆连接件绕第二轴线可转动连接，所述第二轴线与所述第一轴线垂直，所述第一指节包括第一连接部和第二连接部，所述第一连接部和所述第二连接部位于所述第一轴线的周向； 第一连杆组件，所述第一连杆组件的第一端与所述第一连接部活动连接； 第一直线驱动组件，能够设置于所述手掌基板，并与所述第一连杆组件的第二端活动连接，用于驱动所述第一连杆组件的第二端沿第一直线移动； 第二连杆组件，所述第二连杆组件的第一端与所述第二连接部活动连接； 第二直线驱动组件，能够设置于所述手掌基板，并与所述第二连杆组件的第二端活动连接，用于驱动所述第二连杆组件的第二端沿第二直线移动； 指节组件，与所述第一指节绕第三轴线可转动连接，所述第三轴线与所述第二轴线平行； 第一连接件，包括相连的第三连接部、第四连接部和第五连接部，所述第三连接部位于所述第一连接部和所述第二连接部之间，并与所述第一指节绕第四轴线可转动连接，所述第四轴线与所述第二轴线平行，所述第一连接部和所述第二连接部沿所述第四轴线相对设置； 第一连杆，所述第一连杆的第一端与所述第四连接部绕第五轴线可转动连接，所述第一连杆的第二端与所述指节组件绕第六轴线可转动连接，所述第五轴线和所述第六轴线均与所述第二轴线平行； 第三连杆组件，所述第三连杆组件的第一端与所述第五连接部活动连接； 第三直线驱动组件，能够设置于所述手掌基板，并与所述第三连杆组件的第二端活动连接，用于驱动所述第三连杆组件的第二端沿第三直线移动； 其中，所述第三直线驱动组件位于所述第一直线驱动组件和所述第二直线驱动组件的朝向所述手背侧的一侧； 所述第三直线能够与所述手掌基板平行，在垂直于所述第二轴线的平面上，所述第三直线的正投影与所述第一直线的正投影在所述第一轴线的延伸方向的距离，沿所述第三直线朝向所述第一指节的方向逐渐减小，在垂直于所述第二轴线的平面上，所述第三直线的正投影与所述第二直线的正投影在所述第一轴线的延伸方向的距离，沿所述第三直线朝向所述第一指节的方向逐渐减小； 其中，所述侧摆连接件包括第七连接部，所述第一指节朝向所述第七连接部的一侧的边缘具有豁口，所述第七连接部能够穿过所述豁口与所述手掌基板绕所述第一轴线可转动连接； 所述侧摆连接件朝向所述豁口的一侧的面包括弧面，所述弧面在与所述第二轴线垂直的平面的正投影的形状包括弧形，所述弧形的圆心为所述第二轴线在与所述第二轴线垂直的平面的正投影。 | 2025-06-17 | 2025-08-29 | ['2024-06-28'] | 请求不公布姓名 | B25J15/00; B25J15/02 | B25J15/0009; B25J15/02 | 有效
灵巧手 | 灵巧手手指、灵巧手和机器人 | 本申请涉及机器人技术领域，尤其涉及一种灵巧手手指、灵巧手和机器人，以解决具有三个主动自由度的灵巧手手指的尺寸较大的问题。该灵巧手手指通过并联的第一直线驱动组件和第二直线驱动组件使第一指节可以具备侧摆以及朝向手心侧或手背侧转动的功能，通过第三直线驱动组件使指节组件具备朝向手心侧或手背侧转动的功能。由于第三直线能够与手掌基板平行，在垂直于第二轴线的平面上，第三直线的正投影和第三直线的正投影与第一直线的正投影在第一轴线的延伸方向的距离，沿第三直线朝向第一指节的方向均逐渐减小，使得第一指节的远离指节组件的一端的周向尺寸较小，并且，使得三个直线驱动组件在手掌中占据的空间接近人的手掌的形状。 | 1.一种灵巧手手指，其特征在于，应用于灵巧手，所述灵巧手包括手掌基板和至少一个所述灵巧手手指，所述灵巧手手指包括相对设置的手背侧和手心侧，所述灵巧手手指包括： 侧摆连接件，能够与所述手掌基板绕第一轴线可转动连接，所述第一轴线与所述手心侧朝向所述手背侧的方向平行； 第一指节，与所述侧摆连接件绕第二轴线可转动连接，所述第二轴线与所述第一轴线垂直，所述第一指节包括第一连接部和第二连接部，所述第一连接部和所述第二连接部位于所述第一轴线的周向； 第一连杆组件，所述第一连杆组件的第一端与所述第一连接部活动连接； 第一直线驱动组件，能够设置于所述手掌基板，并与所述第一连杆组件的第二端活动连接，用于驱动所述第一连杆组件的第二端沿第一直线移动； 第二连杆组件，所述第二连杆组件的第一端与所述第二连接部活动连接； 第二直线驱动组件，能够设置于所述手掌基板，并与所述第二连杆组件的第二端活动连接，用于驱动所述第二连杆组件的第二端沿第二直线移动； 指节组件，与所述第一指节绕第三轴线可转动连接，所述第三轴线与所述第二轴线平行； 第一连接件，包括相连的第三连接部、第四连接部和第五连接部，所述第三连接部位于所述第一连接部和所述第二连接部之间，并与所述第一指节绕第四轴线可转动连接，所述第四轴线与所述第二轴线平行，所述第一连接部和所述第二连接部沿所述第四轴线相对设置； 第一连杆，所述第一连杆的第一端与所述第四连接部绕第五轴线可转动连接，所述第一连杆的第二端与所述指节组件绕第六轴线可转动连接，所述第五轴线和所述第六轴线均与所述第二轴线平行； 第三连杆组件，所述第三连杆组件的第一端与所述第五连接部活动连接； 第三直线驱动组件，能够设置于所述手掌基板，并与所述第三连杆组件的第二端活动连接，用于驱动所述第三连杆组件的第二端沿第三直线移动； 其中，所述第三直线驱动组件位于所述第一直线驱动组件和所述第二直线驱动组件的朝向所述手背侧的一侧； 所述第三直线能够与所述手掌基板平行，在垂直于所述第二轴线的平面上，所述第三直线的正投影与所述第一直线的正投影在所述第一轴线的延伸方向的距离，沿所述第三直线朝向所述第一指节的方向逐渐减小，在垂直于所述第二轴线的平面上，所述第三直线的正投影与所述第二直线的正投影在所述第一轴线的延伸方向的距离，沿所述第三直线朝向所述第一指节的方向逐渐减小。 | 2025-06-17 | 2025-07-15 | ['2024-08-12'] | 请求不公布姓名 | B25J15/00; B25J15/02 | B25J15/0009; B25J15/02 | 有效
灵巧手 | 灵巧手手指、灵巧手和机器人 | 本公开涉及机器人技术领域，具体涉及一种灵巧手手指、灵巧手和机器人，解决了相关技术中的灵巧手无法兼具较高的自由度和较小的尺寸的问题。该灵巧手手指包括手指基座组件、旋转驱动组件、手指指节组件、两个并联驱动件、两个手指摆臂和两个手指连杆。灵巧手手指利用旋转驱动组件驱动手指基座组件绕第一轴线转动，实现了灵巧手手指的手指指节组件的旋转，并利用两个并联驱动件、两个手指摆臂和两个手指连杆驱动灵巧手手指的手指指节组件的侧摆和屈伸，从而实现了灵巧手手指的手指指节组件的3个自由度。同时，3个自由度的旋转轴线集中于手指基座组件，结构紧凑，使灵巧手手指具备了较高的自由度和较小的尺寸。 | 1.一种灵巧手手指，其特征在于，所述灵巧手手指能够安装于手掌基板，所述灵巧手手指包括： 手指基座组件，能够与所述手掌基板绕第一轴线可转动连接，所述手指基座组件包括基座主体和连接件，所述连接件与所述基座主体绕第二轴线可转动连接，所述第二轴线与所述第一轴线垂直； 旋转驱动组件，与所述基座主体连接，被配置为驱动所述手指基座组件绕所述第一轴线转动； 手指指节组件，与所述连接件绕第三轴线可转动连接，所述第三轴线与所述第二轴线垂直，且所述第三轴线与所述第一轴线交叉； 两个并联驱动件，设置于所述手指指节组件； 两个手指摆臂，两个所述手指摆臂的第一端分别与两个所述并联驱动件连接，其中，两个所述手指摆臂在两个所述并联驱动件的并联驱动下分别绕第四轴线和第五轴线转动，所述第四轴线和所述第五轴线均与所述第二轴线平行； 两个手指连杆，两个所述手指连杆的第一端分别与两个所述手指摆臂的第二端活动连接，两个所述手指连杆的第二端分别与所述基座主体的第一侧和第二侧活动连接，所述基座主体的第一侧和第二侧在所述第三轴线的延伸方向上相对设置。 | 2025-04-03 | 2025-06-06 | ['2023-12-06'] | 请求不公布姓名; 请求不公布姓名; 请求不公布姓名 | B25J15/00; B25J15/02 | B25J15/0009; B25J15/0233 | 审中
灵巧手 | 灵巧手的手指组件及灵巧手 | 本发明公开了一种灵巧手的手指组件及灵巧手，灵巧手的手指组件包括远指节、近指节、连接座、驱动单元；连接座上设置有枢接部以及位于枢接部外侧的支撑部；远指节的后端部设置有转动部以及位于转动部外侧的配合部，转动部枢接于枢接部以使远指节能够绕第一轴线相对于连接座转动，支撑部与配合部通过锁止件可拆卸地固定在一起；远指节与连接座之间设置有缓冲件，缓冲件用于对远指节施加一应力以使远指节的配合部始终保持绕第一轴线向着支撑部摆动的趋势；近指节的前端枢接在连接座上，驱动单元的输出端连接于连接座以带动连接座相对于近指节转动。本发明的手指组件能够适用于更多的应用场景，以扩展灵巧手的适用范围。 | 1.灵巧手的手指组件，其特征在于，包括远指节、近指节、连接座、驱动单元； 连接座上设置有枢接部以及位于枢接部外侧的支撑部； 远指节的后端部设置有转动部以及位于转动部外侧的配合部，转动部枢接于枢接部以使远指节能够绕第一轴线相对于连接座转动，支撑部与配合部通过锁止件可拆卸地固定在一起，以在锁止件连接支撑部和配合部时使支撑部和配合部处于相互抵接并固定在一起的第一状态，以及在锁止件从支撑部和配合部拆卸时使支撑部和配合部处于能够绕第一轴线相对转动的第二状态； 远指节与连接座之间设置有缓冲件，缓冲件用于对远指节施加一应力以使远指节的配合部始终保持绕第一轴线向着支撑部摆动的趋势； 近指节的前端枢接在连接座上，驱动单元的输出端连接于连接座以带动连接座相对于近指节转动； 缓冲件为扭簧，扭簧的一端连接在连接座上，扭簧的另一端抵顶在远指节上；或缓冲件为磁铁，磁铁安装在连接座和远指节两者的其中一个上，并且磁铁与连接座和远指节两者的另一个以磁性相吸的方式配合。 | 2025-03-14 | 2025-09-05 | ['2018-03-28'] | 刘静帅; 黎晋宇 | B25J15/00 | C08K2003/2296; C08L2201/08; C08K2003/265; C08L2201/02; B65G15/38; C08K2003/2224; C08L9/06 | 有效
灵巧手 | 灵巧手手指、灵巧手和机器人 | 本申请涉及机器人技术领域，尤其涉及一种灵巧手手指、灵巧手和机器人，以解决灵巧手手指尺寸较大的问题。该灵巧手手指中，第一驱动部能够沿第一直线移动，第一侧壁和第二侧壁沿垂直于第一轴线的方向相对设置，第一侧壁和第二侧壁分别设置于被拨动部的两侧，在被拨动部绕第一轴线的转动过程中，第一侧壁或第二侧壁与被拨动部抵接，使得第一驱动部可以拨动被拨动部绕第一轴线旋转，实现第二指节转动的结构简单、紧凑，有利于减小灵巧手手指的尺寸。并且，第一滑槽为被拨动部的转动提供了运动空间，使得第一直线驱动组件可以固定在第一指节，而不需要与第一指节可转动连接，避免第一直线驱动组件占用更多第一指节的空间。 | 1.一种灵巧手手指，其特征在于，包括： 第一指节； 第二指节，与所述第一指节绕第一轴线可转动连接，所述第二指节包括被拨动部，所述被拨动部位于所述第一轴线的周向； 第一直线驱动组件，设置于所述第一指节，所述第一直线驱动组件包括第一驱动部，所述第一驱动部能够沿第一直线移动； 其中，所述第一驱动部具有第一滑槽，所述被拨动部伸入所述第一滑槽，所述第一滑槽包括沿垂直于所述第一轴线的方向相对设置的第一侧壁和第二侧壁，所述第一侧壁和所述第二侧壁分别设置于所述被拨动部的两侧，在所述被拨动部绕所述第一轴线的转动过程中，所述第一侧壁或所述第二侧壁与所述被拨动部抵接，以拨动所述被拨动部绕所述第一轴线旋转。 | 2025-06-17 | 2025-07-15 | ['2024-08-12'] | 请求不公布姓名 | B25J15/00; B25J15/02 | B25J15/0009; B25J15/02 | 有效
灵巧手 | 灵巧手手指、灵巧手和机器人 | 本公开涉及机器人技术领域，具体涉及一种灵巧手手指、灵巧手和机器人，解决了相关技术中的灵巧手手指无法兼具较高的自由度、较小的尺寸和较低的成本的问题。该灵巧手手指包括安装组件、侧摆基座、第一指节、指间指节组件、第一腱绳、第二腱绳和第三腱绳。该灵巧手手指利用第一腱绳和第二腱绳拉动第一指节，使第一指节弯曲或侧摆，并利用第三腱绳拉动指间指节组件，使指间指节弯曲，从而实现了灵巧手手指的3个自由度，使灵巧手手指具备较高的自由度。另外，灵巧手手指的3个自由度均由腱绳驱动，使灵巧手手指的结构简单紧凑、尺寸较小，且成本较低。 | 1.一种灵巧手手指，其特征在于，所述灵巧手手指能够安装于手掌基板，具有相背设置的手背侧和手心侧，所述灵巧手手指包括： 安装组件，能够安装于所述手掌基板，所述安装组件在第一方向上具有相对设置的第一导向孔和第二导向孔； 侧摆基座，与所述安装组件绕第一轴线可转动连接，所述第一轴线位于所述第一导向孔和所述第二导向孔之间； 第一指节，与所述侧摆基座绕第二轴线可转动连接，所述第二轴线与所述第一轴线垂直，其中，在与所述第二轴线的延伸方向平行的方向上，所述第一指节的靠近所述手心侧的一面具有相对的第一侧边和第二侧边，所述第一侧边靠近所述第一导向孔，所述第二侧边靠近所述第二导向孔； 指间指节组件，与所述第一指节绕第三轴线可转动连接，所述第三轴线与所述第二轴线平行； 第一腱绳，所述第一腱绳的第一端能够与第一驱动组件连接，所述第一腱绳的第二端穿过所述第一导向孔，并与所述第一侧边连接； 第二腱绳，所述第二腱绳的第一端能够与第二驱动组件连接，所述第二腱绳的第二端穿过所述第二导向孔，并与所述第二侧边连接； 第三腱绳，所述第三腱绳的第一端能够与第三驱动组件连接，所述第三腱绳的第二端穿过所述第一轴线、穿过所述第二轴线、绕过所述第三轴线的靠近所述手心侧的一侧，并与所述指间指节组件连接。 | 2025-04-28 | 2025-10-03 | ['2023-05-10'] | 请求不公布姓名; 请求不公布姓名 | B25J15/00; B25J15/02 | B25J15/0009; B25J15/02 | 有效
灵巧手 | 灵巧手手指、灵巧手和机器人 | 本申请涉及机器人技术领域，具体涉及一种灵巧手手指、灵巧手和机器人，解决了具有3自由度的灵巧手手指无法同时兼顾灵巧手手指的传动效率和尺寸的问题。灵巧手手指包括侧摆组件、第一指节、指节组件、腱绳、连杆组件、第一驱动组件、第二驱动组件和第三驱动组件。利用第一驱动组件驱动连杆组件运动，实现了灵巧手手指绕第二轴线进行弯曲；利用第二驱动组件驱动侧摆组件运动，实现了灵巧手手指的侧摆；利用第三驱动组件驱动腱绳运动，实现了灵巧手手指绕第三轴线进行弯曲，即灵巧手手指采用了连杆组件和腱绳的混合传动的方式，使灵巧手手指具有了3个自由度，并且采用连杆驱动，传动效率高，采用腱绳驱动，尺寸小。 | 1.一种灵巧手手指，其特征在于，应用于灵巧手，所述灵巧手包括手掌基板和至少一个所述灵巧手手指； 其中，所述灵巧手手指包括： 侧摆组件，与所述手掌基板绕第一轴线可转动连接； 第一指节，所述第一指节的第一端与所述侧摆组件绕第二轴线可转动连接，所述第二轴线与所述第一轴线垂直； 指节组件，所述指节组件的第一端与所述第一指节的第二端绕第三轴线可转动连接，所述第三轴线与所述第二轴线平行； 腱绳，所述腱绳的第一端与所述指节组件的第二端连接； 连杆组件，包括依次可转动连接的至少四个连杆，第一个所述连杆与所述第一指节绕第四轴线可转动连接，至少四个所述连杆之间的转动轴线至少包括第五轴线、第六轴线和第七轴线，其中，所述第四轴线与所述第二轴线平行，所述第五轴线与所述第四轴线垂直，所述第六轴线与所述第五轴线垂直且与所述第四轴线垂直，所述第七轴线与所述第六轴线平行； 第一驱动组件，包括相互连接的固定件和活动件，所述固定件与所述手掌基板连接，最后一个所述连杆相对于所述活动件绕第八轴线可转动连接，所述第八轴线与所述第七轴线垂直且与所述第一轴线垂直，其中，所述固定件能够驱动所述活动件沿第一方向运动，以利用所述活动件带动所述连杆组件运动，使所述连杆组件带动所述第一指节绕所述第二轴线转动，所述第一方向与所述第七轴线垂直且与所述第八轴线垂直； 第二驱动组件，与所述侧摆组件连接，被配置为驱动所述侧摆组件相对于所述手掌基板绕所述第一轴线转动，以利用所述侧摆组件带动所述第一指节绕所述第一轴线转动； 第三驱动组件，与所述腱绳的第二端连接，被配置为拉动所述腱绳，以使所述腱绳拉动所述指节组件绕所述第三轴线转动。 | 2024-06-13 | 2025-10-24 | ['2021-05-20'] | 请求不公布姓名 | B25J15/00; B25J17/00 | B25J15/0009; B25J17/00 | 有效
灵巧手 | 灵巧手手指、灵巧手及机器人 | 本发明公开了一种灵巧手手指、灵巧手及机器人。该灵巧手手指包括基座、指根节组件、第一驱动组件和第二驱动组件，指根节组件包括连接件和关节轴承，连接件通过关节轴承转动连接于基座；第一驱动组件包括第一转动件，转动连接于基座；第二驱动组件，包括第二转动件，第二转动件转动连接于基座。指根节组件的连接件通过关节轴承转动连接于基座，第一转动件能够带动连接件沿第一方向转动，从而带动手指沿第一方向转动，以使手指能够弯曲，第二转动件能够带动连接件沿第二方向转动，从而带动手指沿第二方向转动，以使手指能够侧摆，本申请的灵巧手手指的自由度高，从而使得手指的灵活性较高。 | 1.一种灵巧手手指，其特征在于，包括： 基座(11)； 指根节组件(12)，包括连接件(121)和关节轴承(122)，所述连接件(121)连接于所述关节轴承(122)，所述关节轴承(122)连接于所述基座(11)，以将所述连接件(121)转动连接于所述基座(11)； 第一驱动组件(13)，包括第一转动件(131)，所述第一转动件(131)转动连接于所述基座(11)； 第二驱动组件(14)，包括第二转动件(141)，所述第二转动件(141)转动连接于所述基座(11)； 其中，所述第一转动件(131)能够带动所述连接件(121)沿第一方向转动，所述第二转动件(141)能够带动所述连接件(121)沿第二方向转动，所述连接件(121)设有镂空部(1211)，所述第一转动件(131)穿设于所述镂空部(1211)，所述镂空部(1211)设有第一避让位(1212)，以使所述连接件(121)沿所述第二方向转动时，能够避让所述第一转动件(131)。 | 2023-07-14 | 2025-02-18 | ['2023-11-22'] | 请求不公布姓名; 请求不公布姓名 | B25J15/00 | B25J15/0009 | 有效
灵巧手 | 灵巧手手指、灵巧手及机器人 | 本发明公开了一种灵巧手手指、灵巧手及机器人。该灵巧手手指包括基座、指根节组件、第一驱动组件和第二驱动组件，指根节组件包括连接件和关节轴承，连接件通过关节轴承转动连接于基座；第一驱动组件包括第一转动件，转动连接于基座；第二驱动组件，包括第二转动件，第二转动件转动连接于基座。指根节组件的连接件通过关节轴承转动连接于基座，第一转动件能够带动连接件沿第一方向转动，从而带动手指沿第一方向转动，以使手指能够弯曲，第二转动件能够带动连接件沿第二方向转动，从而带动手指沿第二方向转动，以使手指能够侧摆，本申请的灵巧手手指的自由度高，从而使得手指的灵活性较高。 | 1.一种灵巧手手指，其特征在于，包括：基座(11)；指根节组件(12)，包括连接件(121)和关节轴承(122)，所述连接件(121)连接于所述关节轴承(122)，所述关节轴承(122)连接于所述基座(11)，以将所述连接件(121)转动连接于所述基座(11)；第一驱动组件(13)，包括第一转动件(131)，所述第一转动件(131)转动连接于所述基座(11)；第二驱动组件(14)，包括第二转动件(141)，所述第二转动件(141)转动连接于所述基座(11)；其中，所述第一转动件(131)能够带动所述连接件(121)沿第一方向转动，所述第二转动件(141)能够带动所述连接件(121)沿第二方向转动。 | 2023-07-14 | 2023-10-13 | ['2021-11-03'] | 请求不公布姓名 | B25J15/00 | B25J15/0009 | 有效
灵巧手 | 灵巧手手指、灵巧手和机器人 | 本公开涉及机器人技术领域，具体涉及一种灵巧手手指、灵巧手和机器人，解决了相关技术中的灵巧手手指无法兼具较高的自由度、较小的尺寸和较低的成本的问题。该灵巧手手指包括安装组件、侧摆基座、第一指节、指间指节组件、第一腱绳、第二腱绳和第三腱绳。该灵巧手手指利用第一腱绳和第二腱绳拉动第一指节，使第一指节弯曲或侧摆，并利用第三腱绳拉动指间指节组件，使指间指节弯曲，从而实现了灵巧手手指的3个自由度，使灵巧手手指具备较高的自由度。另外，灵巧手手指的3个自由度均由腱绳驱动，使灵巧手手指的结构简单紧凑、尺寸较小，且成本较低。 | 1.一种灵巧手手指，其特征在于，所述灵巧手手指能够安装于手掌基板，具有相背设置的手背侧和手心侧，所述灵巧手手指包括： 安装组件，能够安装于所述手掌基板，所述安装组件在第一方向上具有相对设置的第一导向孔和第二导向孔； 侧摆基座，与所述安装组件绕第一轴线可转动连接，所述第一轴线位于所述第一导向孔和所述第二导向孔之间； 第一指节，与所述侧摆基座绕第二轴线可转动连接，所述第二轴线与所述第一轴线垂直，其中，在与所述第二轴线的延伸方向平行的方向上，所述第一指节的靠近所述手心侧的一面具有相对的第一侧边和第二侧边，所述第一侧边靠近所述第一导向孔，所述第二侧边靠近所述第二导向孔； 指间指节组件，与所述第一指节绕第三轴线可转动连接，所述第三轴线与所述第二轴线平行； 第一腱绳，所述第一腱绳的第一端能够与第一驱动组件连接，所述第一腱绳的第二端穿过所述第一导向孔，并与所述第一侧边连接； 第二腱绳，所述第二腱绳的第一端能够与第二驱动组件连接，所述第二腱绳的第二端穿过所述第二导向孔，并与所述第二侧边连接； 第三腱绳，所述第三腱绳的第一端能够与第三驱动组件连接，所述第三腱绳的第二端穿过所述第一轴线、穿过所述第二轴线、绕过所述第三轴线的靠近所述手心侧的一侧，并与所述指间指节组件连接。 | 2025-04-28 | 2025-08-01 | ['2023-01-05'] | 请求不公布姓名; 请求不公布姓名 | B25J15/00; B25J15/02 | B25J15/0009; B25J15/02 | 有效
灵巧手 | 灵巧手拇指、灵巧手和机器人 | 本公开涉及机器人技术领域，具体涉及一种灵巧手拇指、灵巧手和机器人，解决了相关技术中的灵巧手拇指无法兼具较高的自由度、较小的尺寸和较低的成本的问题。该灵巧手拇指包括安装组件、侧摆组件、第一腱绳、第一指节、指间指节组件、第二腱绳和第三腱绳。该灵巧手拇指利用第一腱绳驱动侧摆组件侧摆，利用第二腱绳驱动第一指节弯曲，并利用第三腱绳驱动指间指节组件弯曲，从而实现了灵巧手拇指的3个自由度，使灵巧手拇指具备较高的自由度。另外，灵巧手拇指的3个自由度均由腱绳驱动，使灵巧手拇指的结构简单紧凑、尺寸小，且成本低。 | 1.一种灵巧手拇指，其特征在于，所述灵巧手拇指能够安装于手掌基板，具有相背设置的手背侧和手心侧，所述灵巧手拇指包括： 安装组件，能够安装于所述手掌基板，所述安装组件具有第一轴孔； 侧摆组件，包括第一转轴，所述第一转轴穿设于所述第一轴孔，与所述安装组件绕第一轴线可转动连接； 第一腱绳，所述第一腱绳的第一端能够与第一驱动组件连接，所述第一腱绳的第二端与所述第一转轴的侧壁连接，以驱动所述第一转轴绕所述第一轴线转动； 第一指节，与所述侧摆组件绕第二轴线可转动连接，所述第二轴线与所述第一轴线垂直； 指间指节组件，与所述第一指节绕第三轴线可转动连接，所述第三轴线与所述第二轴线平行； 第二腱绳，所述第二腱绳的第一端能够与第二驱动组件连接，所述第二腱绳的第二端依次穿过所述第一轴线，绕过所述第二轴线的靠近所述手心侧的一侧，并与所述第一指节连接； 第三腱绳，所述第三腱绳的第一端能够与第三驱动组件连接，所述第三腱绳的第二端依次穿过所述第一轴线、穿过所述第二轴线、绕过所述第三轴线的靠近所述手心侧的一侧，并与所述指间指节组件连接。 | 2025-04-28 | 2025-05-30 | ['2024-11-18'] | 请求不公布姓名 | B25J15/00 | B25J15/0009 | 有效
灵巧手 | 灵巧手手指、灵巧手及机器人 | 本申请实施例提供一种灵巧手手指、灵巧手及机器人，该灵巧手手指包括：交叉轴组件包括第一转轴和第一轴套，第一转轴与第一轴套固定连接，且第一轴线与第二轴线之间的最小夹角≥80°；第一轴线为第一转轴的中心轴线，第二轴线为第一轴套的中心轴线；指节组件内设有第一驱动组件，第一驱动组件的输出端与第一转轴传动连接；掌骨组件内设有第二驱动组件，第二驱动组件的输出端与第一轴套传动连接；这样，由于设置的交叉轴组件包括第一转轴和第一轴套，且第一轴线与第二轴线之间的最小夹角≥80°，从而可以在通过第一轴套，实现灵巧手手指朝向手掌心弯曲和背离手掌心伸展这一自由度之后，再通过第一转轴实现灵巧手手指外展和内收这一自由度。 | 1.一种灵巧手手指，其特征在于，所述灵巧手手指包括：交叉轴组件、指节组件和掌骨组件； 所述交叉轴组件包括第一转轴和第一轴套，所述第一转轴与所述第一轴套固定连接，第一轴线与第二轴线之间的最小夹角≥80°； 所述指节组件与所述第一转轴转动连接，所述指节组件的外壳套设于所述第一转轴，所述指节组件内设有第一驱动组件，所述第一驱动组件的输出端与所述第一转轴传动连接，所述第一驱动组件输出转矩以使所述指节组件绕所述第一轴线转动； 所述掌骨组件内设有第二驱动组件，所述第二驱动组件的输出端与所述第一轴套传动连接，所述第二驱动组件输出转矩以使所述掌骨组件绕所述第二轴线转动； 其中，所述第一轴线为所述第一转轴的中心轴线，所述第二轴线为所述第一轴套的中心轴线。 | 2024-12-03 | 2025-12-02 | ['2024-04-09'] | 潘韫哲 | B25J15/00; B25J9/10 | Y02P70/50 | 有效
灵巧手 | 灵巧手手指、灵巧手和机器人 | 本发明公开了一种灵巧手手指、灵巧手和机器人，所述灵巧手手指包括：底座、指根组件、第一运动组件和第二运动组件，指根组件包括：第一连接件和关节单元，第一连接件与关节单元相对可活动连接，第一运动组件包括：第一传动件和第一驱动单元，第一传动件套设于支撑杆上相对于支撑杆绕垂直于支撑杆的中心轴线的第一轴线可转动，第一驱动单元与第一传动件传动连接，第二运动组件包括：第二传动件和第二驱动单元，第二传动件相对于第一传动件绕中心轴线可转动，第二驱动单元与支撑杆传动连接。根据本发明的灵巧手手指，在有限空间内实现了高自由度、高稳定性、同时接近人手指根部的自然运动，解决了当前灵巧手存在的自由度不足、灵活性差等问题。 | 1.一种灵巧手手指，其特征在于，包括： 底座(1)，所述底座(1)具有支撑杆(11)，指根组件(2)，所述指根组件(2)与所述支撑杆(11)相连，所述指根组件(2)包括：第一连接件(21)和关节单元(22)，所述第一连接件(21)与所述关节单元(22)相对可活动连接； 第一运动组件(3)，所述第一运动组件(3)包括：第一传动件(31)和第一驱动单元(32)，所述第一传动件(31)套设于所述支撑杆(11)上，且所述第一传动件(31)相对于所述支撑杆(11)绕垂直于所述支撑杆(11)的中心轴线的第一轴线可转动，所述第一驱动单元(32)与所述第一传动件(31)传动连接； 第二运动组件(4)，所述第二运动组件(4)包括：第二传动件(41)和第二驱动单元(42)，所述第二传动件(41)套设于所述支撑杆(11)上并与所述关节单元(22)相对可活动连接，且所述第二传动件(41)相对于所述第一传动件(31)绕所述支撑杆(11)的中心轴线可转动，所述第二驱动单元(42)与所述支撑杆(11)传动连接。 | 2025-11-11 | 2026-02-10 | ['2025-06-17'] | 康鹏; 侯洁明; 刘天雨 | B25J15/00; B25J15/02 | Y02W10/37 | 审中
灵巧手 | 灵巧手手指、灵巧手和机器人 | 本申请涉及机器人技术领域，具体涉及一种灵巧手手指、灵巧手和机器人，解决了无法在实现灵巧手手指的弯曲和侧摆的运动解耦的同时，再兼顾灵巧手的运动精度和尺寸的问题。灵巧手手指包括侧摆组件、指节、连杆组件、第一驱动组件和第二驱动组件。侧摆组件、指节、连杆组件和第一驱动组件形成了曲柄滑块机构，能够带动指节绕第二轴线转动，实现了指节的弯曲。在第二驱动组件的驱动下指节能够绕第一轴线转动，实现了指节的侧摆。至少四个连杆能够绕至少三个方向的轴线转动，实现了弯曲和侧摆的运动解耦。本申请不需要使用体积较大的齿轮传动，减小了灵巧手手指的尺寸，且本申请的传动方式主要为连杆传动，相对于齿轮传动和腱绳连接的传递效率更高。 | 1.一种灵巧手手指，其特征在于，应用于灵巧手，所述灵巧手包括手掌基板和至少一个所述灵巧手手指； 其中，所述灵巧手手指包括： 侧摆组件，与所述手掌基板绕第一轴线可转动连接； 指节，与所述侧摆组件绕第二轴线可转动连接，所述第二轴线与所述第一轴线垂直； 连杆组件，包括依次可转动连接的至少四个连杆，第一个所述连杆与所述指节绕第三轴线可转动连接，至少四个所述连杆之间的转动轴线至少包括第四轴线、第五轴线和第六轴线，其中，所述第三轴线与所述第二轴线平行，所述第四轴线与所述第三轴线垂直，所述第五轴线与所述第四轴线垂直且与所述第三轴线垂直，所述第六轴线与所述第五轴线平行； 第一驱动组件，包括相互连接的固定件和活动件，所述固定件与所述手掌基板连接，最后一个所述连杆相对于所述活动件绕第七轴线可转动连接，所述第七轴线与所述第六轴线垂直且与所述第一轴线垂直，其中，所述固定件能够驱动所述活动件沿第一方向运动，以利用所述活动件带动所述连杆组件运动，使所述连杆组件带动所述指节绕所述第二轴线转动，所述第一方向与所述第六轴线垂直且与所述第七轴线垂直； 第二驱动组件，与所述侧摆组件连接，被配置为驱动所述侧摆组件相对于所述手掌基板绕所述第一轴线转动，以利用所述侧摆组件带动所述指节绕所述第一轴线转动。 | 2024-06-13 | 2025-10-24 | ['2021-05-20'] | 请求不公布姓名 | B25J15/00; B25J17/00 | B25J15/0009; B25J17/00 | 有效
灵巧手 | 灵巧手手指、灵巧手和机器人 | 本申请涉及机器人技术领域，尤其涉及一种灵巧手手指、灵巧手和机器人，以解决灵巧手手指尺寸较大的问题。该灵巧手手指中，第一驱动部能够沿第一直线移动，第一侧壁和第二侧壁沿垂直于第一轴线的方向相对设置，第一侧壁和第二侧壁分别设置于被拨动部的两侧，在被拨动部绕第一轴线的转动过程中，第一侧壁或第二侧壁与被拨动部抵接，使得第一驱动部可以拨动被拨动部绕第一轴线旋转，实现第二指节转动的结构简单、紧凑，有利于减小灵巧手手指的尺寸。并且，第一滑槽为被拨动部的转动提供了运动空间，使得第一直线驱动组件可以固定在第一指节，而不需要与第一指节可转动连接，避免第一直线驱动组件占用更多第一指节的空间。 | 1.一种灵巧手手指，其特征在于，包括： 第一指节； 第二指节，与所述第一指节绕第一轴线可转动连接，所述第二指节包括被拨动部，所述被拨动部位于所述第一轴线的周向； 第一直线驱动组件，固定设置于所述第一指节，所述第一直线驱动组件包括第一驱动部，所述第一驱动部能够沿第一直线移动； 其中，所述第一驱动部具有第一滑槽，所述被拨动部伸入所述第一滑槽，所述第一滑槽包括沿垂直于所述第一轴线的方向相对设置的第一侧壁和第二侧壁，所述第一侧壁和所述第二侧壁分别设置于所述被拨动部的两侧，在所述被拨动部绕所述第一轴线的转动过程中，所述第一侧壁或所述第二侧壁与所述被拨动部抵接，以拨动所述被拨动部绕所述第一轴线旋转； 其中，所述灵巧手手指还包括： 第三指节，与所述第二指节绕第二轴线可转动连接，所述第二轴线与所述第一轴线平行； 连杆，所述连杆的第一端与所述第一指节绕第三轴线可转动连接，所述连杆的第二端与所述第三指节绕第四轴线可转动连接，其中，所述第三轴线和所述第四轴线均平行于所述第一轴线，在垂直于所述第一轴线的截面上，所述第一轴线与所述第二轴线的连线与所述第三轴线与所述第四轴线的连线交叉； 其中，所述第一指节包括： 第一指节主体； 第二支撑件，包括相连的第四连接部和第五连接部，所述第四连接部与所述第一指节主体连接，所述第五连接部与所述连杆的第一端绕所述第三轴线可转动连接； 其中，所述第一指节主体和/或所述第二支撑件与所述第二指节绕所述第一轴线可转动连接。 | 2025-06-17 | 2025-08-29 | ['2024-06-28'] | 请求不公布姓名 | B25J15/00; B25J15/02 | B25J15/0009; B25J15/02 | 有效
灵巧手 | 灵巧手拇指、灵巧手和机器人 | 本申请涉及机器人技术领域，具体涉及一种灵巧手拇指、灵巧手和机器人，解决了具有3自由度的灵巧手拇指无法同时兼顾灵巧手拇指的关节解耦和灵巧手拇指的尺寸的问题。灵巧手拇指包括掌骨驱动组件、掌指驱动组件、第一指节、第二指节、腱绳和指间驱动组件，实现了灵巧手拇指的一个对掌自由度和两个弯曲自由度。掌指驱动组件包括掌指驱动源、第一蜗杆、第一蜗轮和至少一个第一导轮。腱绳由第二指节依次经过第一指节、绕过第一导轮的远离第一蜗杆的一侧、穿过第一轴心孔、与指间驱动组件连接，实现了腱绳与掌指驱动组件的运动解耦，可以将掌骨驱动组件、掌指驱动组件和指间驱动组件均设置于手掌基板，减小了灵巧手拇指的尺寸。 | 1.一种灵巧手拇指，其特征在于，应用于灵巧手，所述灵巧手包括手掌基板、设置于所述手掌基板上的所述灵巧手拇指和设置于所述手掌基板上的除所述灵巧手拇指之外的灵巧手手指； 其中，所述灵巧手拇指包括： 掌骨驱动组件，设置于所述手掌基板； 掌指驱动组件，与所述手掌基板绕第一轴线可转动连接，且与所述掌骨驱动组件连接，在所述掌骨驱动组件的驱动下绕所述第一轴线转动，实现所述灵巧手拇指的对掌运动，其中，所述第一轴线与所述手掌基板平行，且所述第一轴线的延伸方向为所述手掌基板指向所述灵巧手手指的方向； 第一指节，与所述掌指驱动组件绕第二轴线可转动连接，在所述掌指驱动组件的驱动下绕所述第二轴线转动，实现所述第一指节的第一弯曲运动，其中，所述第二轴线与所述第一轴线垂直； 第二指节，与所述第一指节绕第三轴线可转动连接，所述第三轴线与所述第二轴线平行； 腱绳，所述腱绳的第一端与所述第二指节连接； 指间驱动组件，设置于所述手掌基板，并与所述腱绳的第二端连接，被配置为驱动所述腱绳运动，以使所述腱绳拉动所述第二指节绕所述第三轴线转动，实现所述第二指节的第二弯曲运动； 其中，所述掌指驱动组件包括： 掌指驱动源，与所述手掌基板绕所述第一轴线可转动连接，且与所述掌骨驱动组件连接，被配置为提供第一旋转力； 第一蜗杆，与所述掌指驱动源连接，在所述掌指驱动源的驱动下旋转，其中，所述第一蜗杆具有沿所述第一蜗杆的延伸方向贯穿所述第一蜗杆的第一轴心孔； 第一蜗轮，与所述掌指驱动源绕所述第二轴线可转动连接，所述第一蜗轮与所述第一蜗杆啮合，在所述第一蜗杆的带动下绕所述第二轴线转动，其中，所述第一指节与所述第一蜗轮固定连接，以在所述第一蜗轮的带动下，绕所述第二轴线转动； 至少一个第一导轮，与所述掌指驱动源绕第四轴线可转动连接，所述第一导轮位于所述第一蜗杆的靠近所述灵巧手手指的一端，所述第四轴线与所述第二轴线平行； 其中，所述腱绳由所述第二指节依次经过所述第一指节、绕过所述第一导轮的远离所述第一蜗杆的一侧、穿过所述第一轴心孔、与所述指间驱动组件连接。 | 2024-06-27 | 2024-10-15 | ['2023-04-06'] | 请求不公布姓名; 请求不公布姓名; 请求不公布姓名 | B25J15/00; B25J15/10; B25J15/12; B25J9/00; B25J9/10; B25J9/16; B25J17/00 | B25J15/0009; B25J9/1075; B25J9/0006; B25J9/1612; B25J17/00; B25J15/12; B25J15/10 | 有效
灵巧手 | 灵巧手手指、灵巧手和机器人 | 本申请涉及机器人技术领域，具体涉及一种灵巧手手指、灵巧手和机器人，解决了无法在实现灵巧手手指的弯曲和侧摆的运动解耦的同时，再兼顾灵巧手的运动精度和尺寸的问题。灵巧手手指包括侧摆组件、指节、连杆组件、第一驱动组件和第二驱动组件。侧摆组件、指节、连杆组件和第一驱动组件形成了曲柄滑块机构，能够带动指节绕第二轴线转动，实现了指节的弯曲。在第二驱动组件的驱动下指节能够绕第一轴线转动，实现了指节的侧摆。至少四个连杆能够绕至少三个方向的轴线转动，实现了弯曲和侧摆的运动解耦。本申请不需要使用体积较大的齿轮传动，减小了灵巧手手指的尺寸，且本申请的传动方式主要为连杆传动，相对于齿轮传动和腱绳连接的传递效率更高。 | 1.一种灵巧手手指，其特征在于，应用于灵巧手，所述灵巧手包括手掌基板和至少一个所述灵巧手手指；其中，所述灵巧手手指包括：侧摆组件，与所述手掌基板绕第一轴线可转动连接；指节，与所述侧摆组件绕第二轴线可转动连接，所述第二轴线与所述第一轴线垂直；连杆组件，包括依次可转动连接的至少四个连杆，第一个所述连杆与所述指节绕第三轴线可转动连接，至少四个所述连杆之间的转动轴线至少包括第四轴线、第五轴线和第六轴线，其中，所述第三轴线与所述第二轴线平行，所述第四轴线与所述第三轴线垂直，所述第五轴线与所述第四轴线垂直且与所述第三轴线垂直，所述第六轴线与所述第五轴线平行；第一驱动组件，包括相互连接的固定件和活动件，所述固定件与所述手掌基板连接，最后一个所述连杆相对于所述活动件绕第七轴线可转动连接，所述第七轴线与所述第六轴线垂直且与所述第一轴线垂直，其中，所述固定件能够驱动所述活动件沿第一方向运动，以利用所述活动件带动所述连杆组件运动，使所述连杆组件带动所述指节绕所述第二轴线转动，所述第一方向与所述第六轴线垂直且与所述第七轴线垂直；第二驱动组件，与所述侧摆组件连接，被配置为驱动所述侧摆组件相对于所述手掌基板绕所述第一轴线转动，以利用所述侧摆组件带动所述指节绕所述第一轴线转动。 | 2024-06-13 | 2024-09-17 | ['2023-03-14'] | 请求不公布姓名 | B25J15/00; B25J17/00 | B25J15/0009; B25J17/00 | 有效
灵巧手 | 一种具有减振功能的打磨机器人末端执行器 | 本发明公开了一种具有减振功能的打磨机器人末端执行器，包括电机安装架、转动电机、减振机构装配架、磁流变阻尼器和减振板；电机安装架的一端与打磨机器人连接；转动电机安装在电机安装架的另一端；减振机构装配架为对应转动电机的输出轴一端套设固定其外壳上，转动电机的输出轴贯穿减振机构装配架并垂直固定连接磨削转盘；磁流变阻尼器为多个且均安装在减振机构装配架内，每个磁流变阻尼器的运动端抵接输出轴并对其施加径向的阻尼力；减振板为多块且均固定在减振机构装配架上，每块减振板上均安装有多个弹性缓冲单元。本发明的一种具有减振功能的打磨机器人末端执行器具有优良的减振效果，提高了打磨精度。 | 1.一种具有减振功能的打磨机器人末端执行器，其特征在于，包括： 电机安装架(1)，所述电机安装架(1)的一端与打磨机器人连接； 转动电机(2)，所述转动电机(2)安装在所述电机安装架(1)的另一端； 减振机构装配架(3)，所述减振机构装配架(3)为筒形并对应所述转动电机(2)的输出轴(21)一端套设固定其外壳上，所述转动电机(2)的输出轴(21)贯穿所述减振机构装配架(3)并垂直固定连接磨削转盘(4)； 磁流变阻尼器(5)，所述磁流变阻尼器(5)为多个且均安装在所述减振机构装配架(3)内，多个所述磁流变阻尼器(5)沿所述输出轴(21)的圆周方向均匀布置，每个所述磁流变阻尼器(5)的运动端抵接所述输出轴(21)并对其施加径向的阻尼力； 减振板(6)，所述减振板(6)为多块且均固定在所述减振机构装配架(3)上，多块所述减振板(6)沿所述输出轴(21)的圆周方向均匀排布，每块所述减振板(6)上均安装有多个弹性缓冲单元(7)以弹性缓冲减振板(6)上的振动。 | 2025-12-24 | 2026-02-27 | ['2021-02-09'] | 戴士杰; 冯明思; 杨乐; 霍星宇 | B24B41/00; B25J15/00; B25J11/00; B25J19/00; B24B49/16; B24B49/00; B24B51/00 | A63B55/10 | 审中
灵巧手 | 一种自动化机器人末端执行器及其组装设备 | 本公开属于末端执行器加工技术领域，公开一种自动化机器人末端执行器及其组装设备，包括：工作台，用于提供组装场所；第一支撑件，可拆卸式连接于工作台顶部，用于支撑第一驱动部；第二支撑件，可拆卸式连接于工作台顶部，用于支撑第二驱动部；第一支撑件的一侧连接有第一连接件，第一连接件被配置为中空结构，第一连接件内腔插入有第三支撑件，第三支撑件连接于第一驱动部，第一连接件内腔插入有第一填充件；本申请通过插入不同长度的第一填充件、第二填充件可调控第三支撑件、第四支撑件分别在第一连接件内腔、第二连接件内腔中的位置，从而避免通过调控第一驱动部、第二驱动部对第一夹持件、第二夹持件的移动距离进行调控。 | 1.一种自动化机器人末端执行器及其组装设备，其特征在于，包括：工作台(1)，用于提供组装场所；第一支撑件(2)，可拆卸式连接于工作台(1)顶部，用于支撑第一驱动部(4)；第二支撑件(3)，可拆卸式连接于工作台(1)顶部，用于支撑第二驱动部(5)；第一支撑件(2)的一侧连接有第一连接件(8)，第一连接件(8)被配置为中空结构，第一连接件(8)内腔插入有第三支撑件(9)，第三支撑件(9)连接于第一驱动部(4)，第一连接件(8)内腔插入有第一填充件；第二支撑件(3)的一侧连接有第二连接件(16)，第二连接件(16)被配置为中空结构，第二连接件(16)内腔插入有第四支撑件(17)，第四支撑件(17)连接于第二驱动部(5)，第二连接件(16)内腔插入有第二填充件；及第一夹持件(6)、第二夹持件(7)，第一夹持件(6)、第二夹持件(7)分别可拆卸式安装于第一驱动部(4)输出端、第二驱动部(5)输出端。 | 2023-07-04 | 2023-09-12 |  | 汪甜; 章毅 | B25J19/00; B25J15/00 | B25J19/007; B25J15/00 | 失效
灵巧手 | 具有滑动防水结构的手术机器人末端执行器 | 一种具有滑动防水结构的手术机器人末端执行器，包括底板，设置于底板第一侧的电切镜、推块，设置于底板第二侧的防水板、星型密封圈、密封圈槽、滑动块、丝杆、丝杆螺母、联轴器、电机。本实用新型的滑动防水结构，推块固定在防水板上，只需要更换推块就可以适配其他型号的电切镜，增加末端执行器的适配类型；底板上安装有星型密封圈，星型密封圈与防水板配合实现平面滑动密封；密封圈用的是星型密封圈，相较与普通O型密封圈接触面积更大，防水效果更好。 | 1.一种具有滑动防水结构的手术机器人末端执行器，其特征在于，所述具有滑动防水结构的手术机器人末端执行器(02)包括底板(07)，设置于底板(07)第一侧的电切镜(01)、推块(05)，设置于底板(07)第二侧的防水板(06)、星型密封圈(08)、密封圈槽(13)、滑动块(09)、丝杆(10)、丝杆螺母(14)、联轴器(11)、电机(12)。 | 2022-08-02 | 2023-05-09 |  | 李汉忠; 王根 | A61B34/30; A61B34/00; A61B18/12; F16J15/16 | Y02A50/30 | 有效
灵巧手 | 一种可雀啄灸的艾灸机器人末端执行器组件 | 本实用新型涉及一种可雀啄灸的艾灸机器人末端执行器组件。包括导向圆筒、电磁铁外径与导向圆筒的内径一致，滑动装配在导向圆筒内；驱动机构包括驱动舵机以及由其驱动的曲柄连杆机构，曲柄连杆机构的输出端铰接在电磁铁的下部；艾棒固定架包括铁磁性材质制成的圆盘以及同轴固定在圆盘上部的艾棒插针，艾棒插针的尖端上设置有倒刺，圆盘外径与导向圆筒的内径一致；控制器与电磁铁和驱动舵机控制连接；外壳上端与导向圆筒连接，下端用于与艾灸机器人的机械臂连接。通过十分简单的结构部件解决了现有艾灸机器人的机械臂末端常常存在的夹取艾棒不便、艾棒易掉落以及艾棒距离调节不便、无法雀啄灸等技术问题。 | 1.一种可雀啄灸的艾灸机器人末端执行器组件，其特征在于，包括： 导向圆筒，上端具有开口； 电磁铁，外径与导向圆筒的内径一致，电磁铁滑动装配在导向圆筒内； 驱动机构，包括驱动舵机以及由其驱动的曲柄连杆机构，曲柄连杆机构的输出端铰接在电磁铁的下部，以带动电磁铁沿导向圆筒的轴线方向往复直线运动； 艾棒固定架，包括铁磁性材质制成的圆盘以及同轴固定在圆盘上部的艾棒插针，艾棒插针的尖端上设置有倒刺，圆盘外径与导向圆筒的内径一致以使圆盘可在导向圆筒内导向滑动； 控制器，与电磁铁和驱动舵机控制连接，以控制电磁铁的通断电和驱动舵机的转动规律； 外壳，上端与导向圆筒连接，下端用于与艾灸机器人的机械臂连接，驱动机构安装在外壳内，控制器安装在外壳外部。 | 2022-05-17 | 2022-09-02 | ['2021-03-01'] | 李知遥; 王湛强; 贾子权; 王远超; 付柯鸣 | A61H39/06 | Y02W30/80 | 失效
灵巧手 | 一种K型锁紧螺母拆装的机器人末端执行器 | 本实用新型公开了一种K型锁紧螺母拆装的机器人末端执行器，包括设置在工业机器人上壳体，在所述壳体内设置有由调节电机进行驱动的调节机构，所述调节机构包括由调节机构驱动的主动轴，在所述主动轴的一端设置有多个均通过冠状齿轮传动件与主动轴相连接的调节螺杆，所述壳体上设置有多个与调节螺杆相匹配的条形导向槽，在所述调节螺杆上设置有通过条形导向槽突出壳体的执行机构，使用时，调节机构能够根据K型锁紧螺母的型号使多个个执行机构同步相对或相向运动，以使得执行机构适配K型锁紧螺母，进而在经过一次定位后，可控制多个执行机构同时对K型锁紧螺母上的螺母进行拆装，可有效的提高生产的效率。 | 1.一种K型锁紧螺母拆装的机器人末端执行器，包括设置在工业机器人上壳体，在所述壳体内设置有由调节电机进行驱动的调节机构(1)，其特征在于：所述调节机构(1)包括由调节机构(1)驱动的主动轴(2)，在所述主动轴(2)的一端设置有多个均通过冠状齿轮传动件(3)与主动轴(2)相连接的调节螺杆(4)，所述壳体上设置有多个与调节螺杆(4)相匹配的条形导向槽(5)，在所述调节螺杆(4)上设置有通过条形导向槽(5)突出壳体的执行机构(6)，所述执行机构(6)通过调节螺杆(4)沿条形导向槽(5)运动，以运动至与K型锁紧螺母相匹配的位置进行拆装作业。 | 2021-11-04 | 2022-04-29 |  | 甘峰驰; 宋强 | B23P19/06 |  | 有效
灵巧手 | 果品快速采摘机器人末端执行器及采摘方法 | 本申请公开了果品快速采摘机器人末端执行器及收获方法，包括机架、托板、夹持调节机构，机架和托板之间安装有带轮固定机构和夹持浮动板，托板安装在带轮固定机构和夹持浮动板的下方，带轮固定机构上固定安装有带轮，夹持调节机构固定在托板底部，夹持调节机构用于调整带轮固定机构和夹持浮动板之间的间距。具有以下优点：实现对果品的快速采摘和运输，控制过程简单，采收效率高。 | 1.果品快速采摘机器人末端执行器的采收方法，其特征在于：所述采收方法应用于果品快速采摘机器人末端执行器中；果品快速采摘机器人末端执行器，包括机架(6)、托板(10)、夹持调节机构，机架(6)和托板(10)之间安装有带轮固定机构和夹持浮动板(2)，托板(10)安装在带轮固定机构和夹持浮动板(2)的下方，带轮固定机构用于固定带轮，夹持调节机构固定在托板(10)底部，夹持调节机构用于调整带轮固定机构和夹持浮动板(2)之间的间距；所述带轮固定机构的两端分别固定安装有夹果轮(1)和主动轮(4)，夹果轮(1)和主动轮(4)之间套有摘果带(5)，夹果轮(1)用于支撑摘果带(5)，主动轮(4)用于驱动摘果带(5)转动；所述带轮固定机构包括两个位于夹果轮(1)和主动轮(4)上下两侧的带轮浮动板(14)，夹果轮(1)的轮轴和主动轮(4)的轮轴通过两个带轮浮动板(14)进行固定；所述夹果轮(1)的轴心固定在带轮浮动板(14)上，可以绕轴心自由转动；所述带轮浮动板(14)和夹持浮动板(2)上均设有一转轴，带轮浮动板(14)和夹持浮动板(2)通过转轴连接机架(6)和托板(10)，带轮浮动板(14)和夹持浮动板(2)可绕转轴在机架(6)和托板(10)之间摆动；所述夹持调节机构还包括两根张紧绳(9)、开口电机(12)和导向块(8)，导向块(8)固定安装在托板(10)底部前端，开口电机(12)固定在托板(10)底部，位于导向块(8)后方，两个张紧绳(9)的一端分别与夹持浮动板(2)、夹果轮(1)轴线相连，经过导向块(8)改变连接方向，另一端均与开口电机(12)转轴相连，通过开口电机(12)的转动拉动张紧绳(9)，使带轮固定机构和夹持浮动板(2)绕转轴转动；所述主动轮(4)连接有摘果电机(7)，摘果电机(7)用于驱动主动轮(4)转动，主动轮(4)转动带动摘果带(5)动作，摘果电机(7)固定在机架(6)上；所述托板(10)的上开设有漏果孔(15)，漏果孔(15)位于摘果带(5)的中间位置；所述漏果孔(15)远离末端执行器开口一侧设有压板(11)，压板(11)固定在托板(10)上，压板(11)位于漏果孔(15)后方；所述摘果带(5)采用柔性材料；所述漏果孔(15)连接有运输管(13)，运输管(13)位于托板(10)底部，运输管(13)用于运输果品；所述压板(11)用于调整果品的运动方向，使其进入运输管(13)；所述夹持调节机构包括扭簧(3)，带轮浮动板(14)和夹持浮动板(2)均通过扭簧(3)安装在机架(6)上；所述采收方法包括以下步骤：步骤1，调节开口间隙：根据果品的大小不同，通过夹持调节机构调节带轮固定机构和夹持浮动板(2)之间的间距来调节末端执行器开口大小，开口电机(12)正向转动，拉紧张紧绳(9)，带轮浮动板(14)和夹持浮动板(2)绕转轴转动，减小末端执行器开口间隙；开口电机(12)反向转动，松开张紧绳(9)，带轮浮动板(14)和夹持浮动板(2)绕转轴反向转动，末端执行器开口增大；步骤2，果品采摘：当末端执行器靠近果品时，果品先进入夹果轮(1)和夹持浮动板(2)之间，果品在摘果带(5)和夹持浮动板(2)的摩擦作用下，一边旋转一边向后运动，果品在旋转时，果梗被扭断；步骤3，果品输送：果梗扭断后，果品继续向后运动，并脱离托板(10)的支撑，在压板(11)的作用下，进入运输管(13)，在重力的作用下下落，完成输送。 | 2021-10-27 | 2023-05-02 |  | 苑进; 刘雪美; 方家明 | A01D46/30; A01D91/04 | A01D46/30; A01D91/04; Y02P60/12 | 有效
灵巧手 | 用于工业机器人末端执行器的工具快换装置 | 本发明提供了一种用于工业机器人末端执行器的工具快换装置，一种用于工业机器人末端执行器的工具快换装置，包括有安装壳和快换盘，安装壳底部开设有T型槽，快换盘上的T型块卡设在T型槽内，T型块的两侧均开设有固定槽；安装壳内设置有两组安装轴，两组安装轴上均套设有连接块，连接块上开始有斜槽，连接块底部设置有固定勾，安装壳内设置有气缸筒和驱动气缸，气缸筒上设置两组控制轴，两组控制轴分别穿设在斜槽内；气缸筒通过两组限位组件与安装壳连接，安装壳内设置有定位组件，定位组件与T型块连接，定位组件设置在气缸筒下方。该快换装置整体结构稳定，操作简单，固定牢固，且方便拆装，实用性高，商用价值较大。 | 1.用于工业机器人末端执行器的工具快换装置，其特征在于：包括有安装壳(101)和快换盘(601)，所述快换盘(601)底部设置有连接法兰(606)，所述连接法兰(606)上开设有多组第一安装孔(607)，所述安装壳(101)上设置有连接盖(501)，所述连接盖(501)上设置有气管接头(505)，所述连接盖(501)上开设有多组第二安装孔(504)； 所述安装壳(101)底部开设有T型槽(102)，所述快换盘(601)上设置有T型块(602)，所述T型块(602)卡设在所述T型槽(102)内，所述T型块(602)的两侧均开设有固定槽(604)，所述T型槽(102)内设置有防脱组件； 所述安装壳(101)内设置有两组安装轴(208)，两组所述安装轴(208)上均套设有连接块(204)，所述连接块(204)上开始有斜槽(205)，所述连接块(204)底部设置有固定勾(210)，两组所述固定勾(210)分别卡设在两组所述固定槽(604)内，所述安装壳(101)内设置有气缸筒(201)，所述气缸筒(201)内设置有驱动气缸(206)，所述驱动气缸(206)的伸缩端与所述连接盖(501)底部的承接盘(502)连接，所述气缸筒(201)上设置有安装盘(202)，所述安装盘(202)上设置有两组控制轴(203)，两组所述控制轴(203)分别穿设在所述斜槽(205)内，所述安装壳(101)的外圆面设置有控制开关(105)，所述控制开关(105)与所述驱动气缸(206)连接； 所述气缸筒(201)通过两组限位组件与所述安装壳(101)连接，所述安装壳(101)内设置有定位组件，所述定位组件与所述T型块(602)连接，所述定位组件设置在所述气缸筒(201)下方；所述防脱组件包括有固定设置在所述T型槽(102)一侧的防脱凸块(103)，所述T型块(602)的上端面一侧开设有防脱槽(605)，所述防脱凸块(103)卡设在所述防脱槽(605)内；所述限位组件包括有两组固定设置在所述安装壳(101)内部的限位柱(106)，所述气缸筒(201)的两侧均设置有两组限位框(207)，两组所述限位框(207)分别套设在两组所述限位柱(106)上；所述定位组件包括有定位盘(401)，所述定位盘(401)的一侧与所述气缸筒(201)的底部接触，所述定位盘(401)的另一侧设置有三组定位块(402)，所述安装壳(101)的底部开设有三组通槽(104)，三组所述定位块(402)分别穿设在三组所述通槽(104)内，所述T型块(602)上开始有三组定位槽(603)，三组所述定位块(402)分别穿设在三组所述定位槽(603)内。 | 2021-08-26 | 2022-07-26 | ['2017-06-14'] | 王宾 | B25J19/00 | B25J19/00 | 有效
灵巧手 | 用于人形机器人末端执行器的触觉感知模块 | 1.本外观设计产品的名称：用于人形机器人末端执行器的触觉感知模块。2.本外观设计产品的用途：本外观设计产品用于人形机器人末端执行机构。3.本外观设计产品的设计要点：在于形状。4.最能表明设计要点的图片或照片：立体图。 | 无 | 2025-05-07 | 2025-12-30 | ['2025-04-23'] | 曹俊亮; 喻超 | F21V31/00; F21V17/10; F21V17/16 |  | 有效
灵巧手 | 一种基于视觉的汽车换胎机器人末端执行器 | 本实用新型提供一种基于视觉的汽车换胎机器人末端执行器，包括与机械臂相连的主体部件，主体部件上设有电动螺丝批、固定夹杆、直线驱动机构，通过电动螺丝批对轮胎上的固定螺栓进行拆卸；直线驱动机构上设有滑板，滑板上设有与固定夹杆相对应的移动夹杆；所述主体部件上设有相机。本实用新型借助相机视觉检测，能够识别轮胎上的固定螺栓的位置以及轮胎边缘位置，能够代替人工实现对固定螺栓的拆卸、轮胎的抓取以及轮胎的搬运转移，省时省力，大大节省了操作人员的体力。 | 1.一种基于视觉的汽车换胎机器人末端执行器，其特征在于，包括与机械臂相连的主体部件(1)，主体部件(1)上设有电动螺丝批(6)、固定夹杆(9)、直线驱动机构(8)，通过电动螺丝批(6)对轮胎上的固定螺栓进行拆卸；直线驱动机构(8)上设有滑板(10)，滑板(10)上设有与固定夹杆(9)相对应的移动夹杆(11)；所述主体部件(1)上设有相机(12)。 | 2023-06-14 | 2023-11-03 |  | 张潮伟; 陈依娜; 张烨 | B25J15/00; B25J15/08; B60C25/132 |  | 有效
灵巧手 | 一种多层次变距取模装箱机器人末端执行器 | 本发明涉及装箱机器人领域，公开了一种多层次变距取模装箱机器人末端执行器，横向气缸能够完成横向的开合动作，带动第一纵向气缸和第二纵向气缸相互远离；第一纵向气缸和第二纵向气缸下方又分别连接了第三纵向气缸和第四纵向气缸，带动连接的真空吸盘纵向运动；通过三个层次的气缸完成要求的变距取模，精准取出模具后，各个气缸缩回，压缩模具之间的间距，并进行矩阵式排列，便于整齐地装箱。 | 1.一种多层次变距取模装箱机器人末端执行器，其特征在于：包括安装在机器人手臂上且沿横向设置的横向气缸、分别与横向气缸的移动端和固定端固定连接且沿纵向设置的第一纵向气缸和第二纵向气缸、与第一纵向气缸的移动端固定连接且沿纵向设置的第三纵向气缸、与第二纵向气缸固定连接且沿纵向设置的第四纵向气缸，以及四组真空吸盘；各组真空吸盘分别与第三纵向气缸的固定端和移动端、第四纵向气缸的固定端和移动端固定连接； 第一纵向气缸和第二纵向气缸的伸出方向相反；第三纵向气缸的伸出方向与第一纵向气缸的伸出方向相同且位于第一纵向气缸的下方，第四纵向气缸的伸出方向与第二纵向气缸的伸出方向相同且位于第二伸缩气缸的下方； 所有气缸的移动端缩回时，四组真空吸盘呈矩阵式排列，且任意两个纵向相邻的吸盘的间距相同，任意两个横向相邻的吸盘间距相同。 | 2021-12-31 | 2022-04-12 | ['2021-11-12'] | 张少龙; 李兰兰; 洪立重; 邹亮 | B25J15/06; B25J9/14 | Y02E40/30 | 失效
灵巧手 | 用于工业机器人末端执行器的工具快换装置 | 本发明提供了一种用于工业机器人末端执行器的工具快换装置，一种用于工业机器人末端执行器的工具快换装置，包括有安装壳和快换盘，安装壳底部开设有T型槽，快换盘上的T型块卡设在T型槽内，T型块的两侧均开设有固定槽；安装壳内设置有两组安装轴，两组安装轴上均套设有连接块，连接块上开始有斜槽，连接块底部设置有固定勾，安装壳内设置有气缸筒和驱动气缸，气缸筒上设置两组控制轴，两组控制轴分别穿设在斜槽内；气缸筒通过两组限位组件与安装壳连接，安装壳内设置有定位组件，定位组件与T型块连接，定位组件设置在气缸筒下方。该快换装置整体结构稳定，操作简单，固定牢固，且方便拆装，实用性高，商用价值较大。 | 1.用于工业机器人末端执行器的工具快换装置，其特征在于：包括有安装壳(101)和快换盘(601)，所述快换盘(601)底部设置有连接法兰(606)，所述连接法兰(606)上开设有多组第一安装孔(607)，所述安装壳(101)上设置有连接盖(501)，所述连接盖(501)上设置有气管接头(505)，所述连接盖(501)上开设有多组第二安装孔(504)； 所述安装壳(101)底部开设有T型槽(102)，所述快换盘(601)上设置有T型块(602)，所述T型块(602)卡设在所述T型槽(102)内，所述T型块(602)的两侧均开设有固定槽(604)，所述T型槽(102)内设置有防脱组件； 所述安装壳(101)内设置有两组安装轴(208)，两组所述安装轴(208)上均套设有连接块(204)，所述连接块(204)上开始有斜槽(205)，所述连接块(204)底部设置有固定勾(210)，两组所述固定勾(210)分别卡设在两组所述固定槽(604)内，所述安装壳(101)内设置有气缸筒(201)，所述气缸筒(201)内设置有驱动气缸(206)，所述驱动气缸(206)的伸缩端与所述连接盖(501)底部的承接盘(502)连接，所述气缸筒(201)上设置有安装盘(202)，所述安装盘(202)上设置有两组控制轴(203)，两组所述控制轴(203)分别穿设在所述斜槽(205)内，所述安装壳(101)的外圆面设置有控制开关(105)，所述控制开关(105)与所述驱动气缸(206)连接； 所述气缸筒(201)通过两组限位组件与所述安装壳(101)连接，所述安装壳(101)内设置有定位组件，所述定位组件与所述T型块(602)连接，所述定位组件设置在所述气缸筒(201)下方。 | 2021-08-26 | 2021-11-09 | ['2019-04-03'] | 王宾 | B25J19/00 | B25J19/00 | 有效
灵巧手 | 一种磨抛机器人末端执行器接触力控制方法 | 本发明公开了一种磨抛机器人末端执行器接触力控制方法，包括如下步骤：S1：针对打磨抛光末端执行器系统设计模糊PID控制器；S2：改进PSO算法并优化PID控制的初值参数；S3：基于改进PSO算法设计模糊PID控制器；模糊PDI控制器包括模糊控制和PDI控制两个部分，Fd为预设的磨抛力，Fe为实际作用于工件的磨抛力，所述模糊控制的输入信号为误差e和误差变化率ec，所述PDI控制的参数为Kp、Ki、Kd、ΔKp、ΔKi和ΔKd，模糊PID控制方式使打磨抛光末端执行器控制系统具备更快的响应速度以及更优良的鲁棒性，同时改进了PSO算法，引用随机惯性权重，提高其寻优能力。 | 1.一种磨抛机器人末端执行器接触力控制方法，其特征在于，包括如下步骤：S1：针对打磨抛光末端执行器系统设计模糊PID控制器；S2：改进PSO算法并优化PID控制的初值参数；S3：基于改进PSO算法设计模糊PID控制器。 | 2023-03-28 | 2023-07-14 |  | 陶建华; 李庭泰; 马尧; 邝超鹏; 王伟 | B24B27/00; B25J9/16; B25J11/00; G06N3/006; G06N7/02; B24B49/16 | B25J9/1633; B25J9/1602; B25J11/0065; G06N3/006; G06N7/023; B24B27/0084; B24B49/165; Y02P90/02 | 审中
灵巧手 | 晶圆机器人末端执行器异常检测方法及装置 | 本发明公开了晶圆机器人末端执行器异常检测方法及装置，涉及半导体制造检测技术领域，其技术方案要点是：将检测传感器布置在末端执行器的移动区域内，检测传感器配置的发光部、受光部分布在末端执行器两侧；末端执行器沿堆叠方向移动时启动检测传感器，检测传感器对夹持片沿堆叠方向的分布情况进行检测，得到脉冲数据；根据基准值对脉冲数据中高电平的脉宽进行异常判断，得到判断结果；根据判断结果输出控制末端执行器异常时响应的异常检测信号。一方面实现了异常实时、高效的检测，另一方面又在末端执行器夹持晶圆之前完成异常检测，有效降低了晶圆损坏的几率；同时通过对脉冲数据中的脉宽进行分析，能够精确检测出异常情况。 | 1.晶圆机器人末端执行器异常检测方法，该末端执行器由多个间隔堆叠的夹持片组成，其特征是，包括以下步骤：将检测传感器布置在末端执行器的移动区域内，检测传感器配置的发光部、受光部分布在末端执行器两侧；末端执行器沿堆叠方向移动时启动检测传感器，检测传感器对夹持片沿堆叠方向的分布情况进行检测，得到脉冲数据；根据基准值对脉冲数据中高电平的脉宽进行异常判断，得到判断结果；根据判断结果输出控制末端执行器异常时响应的异常检测信号。 | 2022-03-14 | 2023-09-22 |  | 刘钟埈 | H01L21/66; H01L21/67 |  | 审中
灵巧手 | 一种用于轧辊缺陷检测的机器人末端执行器 | 本发明公开了一种用于轧辊缺陷检测的机器人末端执行器，它包括水包架模组，软限位模组，相机检测模组，自适应贴合模组和喷标模组；本发明能够有效检测直径约200mm至730mm之间的轧辊，该装置设有自适应贴合结构，能够根据轧辊的直径调整探头间距，并在探头贴合轧辊时，能够根据轧辊表面自适应的调整探头角度，使探头能够更好的贴合轧辊表面，进一步改善水包耦合液隔绝空气效果，提高超声检测信号质量，同时配合上端平面相机能够对轧辊表面进行缺陷检测；该装置设有喷标头，可以对检测出的缺陷位置进行喷标，便于后续对缺陷的处理。 | 1.一种轧辊缺陷检测的机器人末端执行器，包括水包架模组，软限位模组，相机检测模组，自适应贴合模组和喷标模组，所述水包架模组包括与机器人法兰盘连接的水包支架、限位端盖、水包导柱、摆架、感应导柱、压簧和弹簧端盖，所述限位端盖设置在水包支架顶端，所述水包导柱连接在摆架上，顶部两侧开设螺纹孔，所述感应导柱设置在水包导柱顶部的螺纹孔内，所述压簧设置在水包导柱上，所述弹簧端盖安装于水包支架底部；所述软限位模组包括电感式接近传感器、接近开关架，所述电感式接近传感器安装在接近开关架上，所述接近开关架安装在水包支架右侧；所述相机检测模组包括安装在水包支架后侧凸台上的相机支架、平面相机模组和线扫激光相机模组，所述平面相机模组包括安装在相机支架的相机固定板、平面相机、镜头、光源固定座和光源，所述线扫激光相机模组包括线扫激光相机、线扫激光相机固定架和线扫激光相机安装块；所述自适应贴合模组包括安装在摆架内测的正反牙丝杠模组、连接柱、滑柱、滑板、双晶探头模组、相控阵探头模组、缓冲模组，所述双晶探头模组包括连接块、一号侧板、双晶探头、双晶探头安装块和一号耐磨块，所述相控阵探头模组包括连接块、二号侧板、相控阵探头、相控阵探头安装块和二号耐磨块，所述缓冲模组包括导柱、导柱端盖、弹簧和直线轴承；所述喷标模组包括喷标头，和喷标头支架。 | 2024-07-08 | 2024-10-29 |  | 朱银龙; 王波; 练锦红; 陈伟; 杨雨图; 谢晶; 刘英; 李北玉; 鄢小安; 郁毛林 | B25J19/02; G01N21/88; G01N21/01; G01N29/04; G01N29/22; G01N29/24; B25J11/00; B41J3/407; B41J3/44; B41J2/01 |  | 审中
灵巧手 | 一种适应食品抓取的机器人末端执行器装置 | 本申请涉及食品分拣末端执行器领域，尤其是涉及的是一种适应食品抓取的机器人末端执行器装置，本申请双头连接架上设置的装夹机构与吸附机构可根据分拣的食品进行使用，当需要通过装夹的方式进行分拣食品时，可转动双头连接架，使装夹机构转动至食品的位置，当需要通过吸附的方式进行分拣食品时，可转动双头连接架，使吸附机构转动至食品的位置。在吸附机构设置的吸附主体与吸附副体的可拆卸结构，使得需要分拣面积较大的平面食品时，可通过安装吸附副体增加吸附面积，以便于适用面积较大的平面食品，当分拣面积较大小的平面食品时，可通过拆下吸附副体，减小吸附面积，以便于适用面积较小的平面食品。 | 1.一种适应食品抓取的机器人末端执行器装置，其特征在于，包括： 底座，其一端转动连接有第一轴支架，所述第一轴支架的另一端转动连接有第二轴支架，所述第二轴支架的另一端转动连接有第三轴支架； 双头连接架，其与第三轴支架转动连接，所述双头连接架的两端分别设置有装夹机构以及吸附机构，所述第三轴支架设有内凹的让位槽，所述让位槽的深度大于装夹机构与吸附机构，所述装夹机构包括装夹体、固定装夹器以及活动装夹器，所述活动装夹器与装夹体滑动连接，并相对固定装夹器移动，所述吸附机构包括吸附主体、可拆卸设置在吸附主体两侧的吸附副体，所述吸附主体与吸附副体上均设有若干个吸盘，所述吸盘通过气管与气泵相连接。 | 2022-01-17 | 2022-05-13 |  | 林新英; 刘伟; 王伟; 王仰江; 林宗德; 张颜艳; 高建军; 许振明; 吴正炀 | B25J15/06; B25J15/02; B07C5/36 | B25J15/0683; B25J15/065; B25J15/02; B07C5/362; B07C2501/0063 | 失效
灵巧手 | 一种紧凑型骨科手术机器人末端执行器设计 | 本发明提供一种紧凑型骨科手术机器人末端执行器设计，涉及骨科手术技术领域，包括：基板、第一组件、第二组件和定位柱，第一组件和第二组件均连接至基板，定位柱用于安装钻头导向杆，第一组件包括第一驱动机构和第一驱动板，第一驱动机构连接第一驱动板，第一驱动机构能够驱动第一驱动板在第一平面内进行平移运动，第一驱动板转动连接定位柱；第二组件包括第二驱动板，第二驱动板转动连接定位柱。由此，可以在骨科手术中方便地调节钻头导向杆的位置并保持稳定，能够满足任意角度钻孔定位需求，让部分依赖医生经验的操作变得更加规范和准确，摆脱了对医生临床经验的依赖，让医务人员可以更加高效且准确地进行钻孔操作，能够提高手术效率。 | 1.一种紧凑型骨科手术机器人末端执行器设计，其特征在于，包括：基板、第一组件、第二组件和定位柱，所述第一组件和所述第二组件均连接至所述基板，所述定位柱设置有沿轴向方向贯穿的安装孔，所述安装孔用于放置钻头导向杆，其中，所述第一组件包括第一驱动机构和第一驱动板，所述第一驱动机构连接所述第一驱动板，所述第一驱动机构能够驱动所述第一驱动板在第一平面内进行平移运动，所述第一驱动板转动连接所述定位柱，所述定位柱能够相对于所述第一驱动板绕第一旋转轴和第二旋转轴转动，所述第一旋转轴和所述第二旋转轴相互垂直；所述第二组件包括第二驱动板，所述第二驱动板转动连接所述定位柱，所述定位柱能够相对于所述第二驱动板绕第三旋转轴和第四旋转轴转动，所述第三旋转轴和所述第四旋转轴相互垂直。 | 2023-07-07 | 2023-10-13 |  | 罗杨宇; 王九龙; 韩巍; 钟学东 | A61B34/30; A61B17/16 | A61B34/30; A61B17/16; A61B17/1626; A61B2034/305; Y02A50/30 | 审中
灵巧手 | 一种洁净室兼容机器人末端执行器交换系统 | 该系统包括设置在机器人臂上的机器人接口，以及被配置为经由机器人接口选择性地联接到机器人臂的末端执行器。所述端部执行器包括上钳口、下钳口和构造成承载基板的一对臂。所述上钳口和所述下钳口在第一方向上间隔开并且被偏置在一起，并且所述一对臂在与所述第一方向正交的第二方向上间隔开。当所述末端执行器联接到所述机器人臂时，所述机器人接口设置在所述上钳口与所述下钳口之间。为了交换端部执行器，上钳口和下钳口可以分离以释放机器人接口。 | 一种系统，其包括： 一机器人介面，其安置于一机器人手臂上；及 一末端执行器，其经组态以经由该机器人介面选择性地耦合至该机器人手臂，其中该末端执行器包括： 一上颚部及一下颚部，该上颚部与该下颚部在一第一方向上间隔开且被偏置在一起；及 一对臂，其等经组态以携载一基板，该对臂在正交于该第一方向之一第二方向上间隔开； 其中当该末端执行器耦合至该机器人手臂时，该机器人介面安置于该上颚部与该下颚部之间。 | 2023-02-07 | 2023-08-16 | ['2022-02-07'] | 克拉克 班杰明 詹姆士 汤玛士; 威斯曼 阿萨夫; 普莱斯柏格 札奇; 布里斯曼 麦可; 迪 里勾洛 约瑟夫 A | B25J9/08; B25J9/16; B25J15/08; H01L21/67 |  | 审中
灵巧手 | 一种装载机器人末端执行器的转台式置物架 | 本实用新型的目的在于提供一种装载机器人末端执行器的转台式置物架，解决末端执行器因体积大、种类多而占据大量面积，以及机器人不需要变换位置就可以切换不同功能的末端执行器的问题。其中载物装置中的底座与托盘装置通过螺栓连接，托盘装置与转台装置中的旋转轴通过螺栓连接；工作时，通过转台装置中的电机驱动齿轮箱驱动旋转轴转动，并带动托盘装置和载物装置转动，末端执行器由载物装置中的阀岛通过对右定位销、左定位销，下拖点、上拖点的控制，实现对末端执行器锁死。本实用新型的优点和积极效果是：本实用新型设计合理，结构紧凑，机器人通过切换不同的末端执行器实现一机多用。 | 1.一种装载机器人末端执行器的转台式置物架，其特征在于它由载物装置(1)、托盘装置(2)和转台装置(3)组成，其中载物装置(1)中的底座(103)与托盘装置(2)通过螺栓连接，托盘装置(2)与转台装置(3)中的旋转轴(302)通过螺栓连接；载物装置(1)由支架(101)、加强肋(102)、底座(103)、阀岛(104)、下拖点(105)、右定位销(106)、左定位销(107)、防尘罩(108)、上拖点(109)组成，其中支架(101)与加强肋(102)固定连接，加强肋(102)与底座(103)固定连接，阀岛(104)与支架(101)通过螺栓连接，下拖点(105)与支架(101)通过螺栓连接，右定位销(106)与支架(101)通过螺栓连接，左定位销(107)与支架(101)通过螺栓连接，防尘罩(108)与支架(101)通过螺栓连接，上拖点(109)与支架(101)通过螺栓连接；所述的下拖点(105)、右定位销(106)、左定位销(107)、防尘罩(108)、上拖点(109)由阀岛(104)控制；托盘装置(2)由托盘(201)组成，载物装置(1)与托盘(201)通过螺栓连接，托盘(201)与转台装置(3)中的旋转轴(302)通过螺栓连接；转台装置(3)由电机(301)、旋转轴(302)、定位装置(303)、第一位置开关(304)、第二位置开关(305)、基座(306)组成，其中电机(301)与旋转轴(302)通过螺栓连接，电机(301)与基座(306)通过螺栓连接，旋转轴(302)与基座(306)通过螺栓连接，定位装置(303)、第一位置开关(304)、第二位置开关(305)与基座(306)通过螺栓连接；所述的电机(301)与旋转轴(302)通过齿轮传动实现(360)度旋转；所述的定位装置(303)、第一位置开关(304)、第二位置开关(305)通过对托盘装置(2)定位实现在取放末端执行器时可以达到平衡稳定状态。 | 2022-10-18 | 2023-05-09 | ['2022-01-24'] | 戚才人; 毕愿江; 吕春龙; 张邦成; 陈司昱; 郜思洋; 高智; 赵航 | B25J15/04; B25J19/00 | Y02P70/10 | 失效
灵巧手 | 一种自适应力控制的工业机器人末端执行器 | 本发明涉及应用于机器人领域的一种自适应力控制的工业机器人末端执行器，通过多组夹爪的设置，将现有技术中整面的板状夹具分割成多个小单元的夹指，使夹持硬质且表面轮廓相对起伏时，能实现单面的多点夹持，相较于某侧的单点夹持，可大幅度提高夹持稳定性，同时可降低夹持力度，降低对被夹持物件以及夹爪自身造成的损伤；另外配合单旋条设置，本末端执行器在执行夹持命令时，多个夹爪在自适应硬质待夹物表面轮廓后，单个夹爪表面的多个单旋条可自适应贴合物件表面的轮廓，进而进一步提高夹持的稳定性。 | 1.一种自适应力控制的工业机器人末端执行器，其特征在于：包括安装背板(1)，所述安装背板(1)右端固定连接有顶板(2)，所述顶板(2)下端安装有多个夹爪单元，所述夹爪单元包括与顶板(2)固定连接的连接板(3)，所述连接板(3)下端固定安装有H形槽板(4)，所述H形槽板(4)下方设有两个相互对称的夹爪(5)，所述H形槽板(4)的上部轨道槽内滑动连接有两个主动滑片(41)，所述H形槽板(4)的下端轨道槽内滑动连接有两个被动滑片(42)，两个所述被动滑片(42)分别与两个主动滑片(41)相互对应，且二者之间固定连接有连接杆，所述H形槽板(4)的下端轨道槽左右两端均固定连接有补偿条(6)，两个所述补偿条(6)相互靠近的一端与对应的随动滑片(43)之间均安装有压力传感器(601)，两个所述补偿条(6)的端部均延伸至H形槽板(4)外，且补偿条(6)位于H形槽板(4)外的上端固定连接有气管(7)，所述气管(7)通过气泵与外界气源相通，所述H形槽板(4)的下端轨道槽内滑动连接有两个随动滑片(43)，所述随动滑片(43)与夹爪(5)固定连接。 | 2025-06-20 | 2025-08-15 | ['2023-01-25'] | 刘荣伟 | B25J15/00; B25J15/02; B25J13/08; B25J11/00 | A01B49/065; A01C15/12 | 失效
灵巧手 | 一种复合材料铺植一体的机器人末端执行器 | 本发明公开了一种复合材料铺植一体的机器人末端执行器，包括复合材料放带装置、复合材料张力检测装置、复合材料张紧装置、复合材料重送装置、复合材料剪切装置、复合材料导引装置、复合材料压紧装置、植pin机构、连接组件。植pin机构用于控制pin丝的剪切、植入深度和间距。复合材料张力检测装置实时监测铺放张力，复合材料放带装置实现张力的反馈调节。复合材料张紧装置通过张紧轮和挡板保持材料张紧，复合材料重送装置实现复合材料的重送。复合材料剪切装置通过气缸带动切刀进行材料剪切，复合材料导引装置确保材料按指定轨迹运动，复合材料压紧装置通过压紧轮实现材料的压紧。本发明提高了复合材料Z‑pin植入增强构件的生产效率及产品质量。 | 1.一种复合材料铺植一体的机器人末端执行器，其特征在于，包括连接组件、植pin机构、复合材料张力检测装置、复合材料放带装置、复合材料张紧装置、复合材料重送装置、复合材料剪切装置、复合材料导引装置和复合材料压紧装置； 所述连接组件包括连接法兰和承重板；所述连接法兰一端与工业机器人末端连接，另一端与承重板连接； 所述植pin机构包括pin丝剪切装置、pin丝植入装置、z轴调节装置、x轴调节装置；所述pin丝植入装置与承重板连接，所述pin丝剪切装置与pin丝植入装置连接，所述z轴调节装置与pin丝植入装置连接，所述x轴调节装置与z轴调节装置连接； 所述复合材料张力检测装置包括压力传感器、张力装置连接件、张力轴和张力轮；所述压力传感器一端与承重板通连接，另一端与张力装置连接件连接；所述张力装置连接件与张力轴通过轴孔配合，所述张力轮通过轴承支承安装在张力轴上； 所述复合材料放带装置包括伺服电机、电机连接件、联轴器、放带阶梯轴和挡板；所述电机连接件一端与承重板连接，另一端与伺服电机连接；所述放带阶梯轴与伺服电机轴通过联轴器连接；所述挡板与放带阶梯轴通过螺母固定； 所述复合材料张紧装置包括紧定环、张紧阶梯轴、张紧轮、挡板，所述张紧阶梯轴与承重板通过紧定环固定，所述张紧轮与张紧阶梯轴通过挡板和螺母固定； 所述复合材料重送装置包括重送主动轮、重送从动轮，气缸连接件、气缸和重送装置连接件；所述气缸与承重板通过气缸连接件连接；所述重送从动轮与气缸通过重送装置连接件连接；所述重送主动轮由伺服电机驱动； 所述复合材料剪切装置包括切刀槽、切刀、气缸连接件、气缸、剪切装置连接件、切刀挡板和弹簧片；所述切刀槽与承重板连接；所述弹簧片与切刀槽连接；所述气缸与承重板通过气缸连接件连接；所述切刀、切刀挡板与气缸通过剪切装置连接件连接； 所述复合材料导引装置与承重板连接，保证复合材料铺放过程中复合材料按照指定轨迹运动； 所述复合材料压紧装置包括压紧气缸、压紧连接件、压紧轴和压紧轮；所述压紧气缸与承重板连接；所述压紧连接件与压紧气缸通过螺栓连接，所述压紧轮与压紧连接件通过压紧轴连接。 | 2024-06-30 | 2024-10-18 |  | 王战玺; 刘鹏飞; 刘维伟; 吴道生; 杨飞; 孙煜; 高海源; 杨超越; 王杰; 李世祺; 严飞云; 孔子淇; 王晓伟; 李俊 | B29C70/38; B29C70/82 |  | 审中
灵巧手 | 一种新能源动力电池堆叠机器人末端执行器 | 本发明属于机器人技术领域，公开了一种新能源动力电池堆叠机器人末端执行器，包括与机械手相连的安装架，安装架的其中一侧设有底板取料机构，底板取料机构用于将底板从底板料仓中取出，安装架的相对两侧设有侧板取料机构，侧板取料机构用于将侧板从侧板料仓中取出并放置在换向中转台上；每个侧板取料机构的同一侧均设有一个侧板换向机构，侧板换向机构用于在安装架旋转后夹取换向中转台上的侧板；安装架上还设有电芯抱夹机构，电芯抱夹机构用于将成组电芯的两端夹紧。该末端执行器能够实现方形铝壳电芯堆叠后成组电芯的夹取以及电池模组装配需要的底板和侧板上下料，多种功能集成在该末端执行器上实现，成本低，效率高。 | 1.一种新能源动力电池堆叠机器人末端执行器，其特征在于：包括与机械手相连的安装架(6)，安装架(6)的其中一侧设有底板取料机构(1)，底板取料机构(1)用于配合机械手将底板(71)从底板料仓(74)中取出，安装架(6)的相对两侧设有侧板取料机构(2)，侧板取料机构(2)用于配合机械手将侧板(72)从侧板料仓(75)中取出并放置在换向中转台上；每个侧板取料机构(2)的同一侧均设有一个侧板换向机构(3)，侧板换向机构(3)用于在安装架(6)旋转后夹取换向中转台上的侧板(72)；安装架(6)上还设有电芯抱夹机构(4)，电芯抱夹机构(4)用于配合机械手将成组电芯(73)的两端夹紧。 | 2024-03-20 | 2024-05-07 |  | 粟龙; 古真杰; 石亚博; 袁铭发; 谭兴新; 李璐; 李宓思; 温礼涛; 樊业双 | B25J15/00; B25J15/02 | B25J15/00; B25J15/02 | 审中
灵巧手 | 一种用于夹持圆柱毛坯的机器人末端执行器 | 本实用新型涉及机器人技术领域，提供了一种用于夹持圆柱毛坯的机器人末端执行器，包括夹爪气缸，夹爪气缸包括气缸本体和若干个活塞杆，气缸本体的轴线垂直于水平面，气缸本体的顶面上沿其周向方向均匀分布且开设有若干个滑槽，滑槽的轴向方向与气缸本体的径向方向一致，活塞杆与滑槽一一对应，活塞杆同轴且滑动安装在与其对应的滑槽内，所述气缸本体上安装有用于检测轴向夹紧力的轴向力检测机构。本实用新型既能实现与圆柱毛坯的良好接触又能有效地减小轴向加工误差。 | 1.一种用于夹持圆柱毛坯的机器人末端执行器，包括夹爪气缸； 所述夹爪气缸包括气缸本体(1)和若干个活塞杆(2)，所述气缸本体(1)的轴线垂直于水平面，所述气缸本体(1)的顶面上沿其周向方向均匀分布且开设有若干个滑槽，所述滑槽的轴向方向与气缸本体(1)的径向方向一致，所述活塞杆(2)与滑槽一一对应，所述活塞杆(2)同轴且滑动安装在与其对应的滑槽内； 其特征在于，还包括轴向力检测机构； 所述轴向力检测机构包括若干个轴向力检测悬梁(8)、若干个导向杆(6)、轴向支撑板(4)和若干个复位弹簧(7)，所述轴向力检测悬梁(8)上固定安装有应变片(9)，所述若干个轴向力检测悬梁(8)沿气缸本体(1)的周向方向均匀分布且固定安装在气缸本体(1)上，所述轴向力检测悬梁(8)的轴向方向与气缸本体(1)的径向方向一致，所述轴向力检测悬梁(8)与滑槽一一对应且相互交错，所述导向杆(6)的轴向方向与气缸本体(1)的轴向方向一致，所述导向杆(6)与轴向力检测悬梁(8)一一对应，所述导向杆(6)的底端固定安装在与其对应的轴向力检测悬梁(8)上，所述轴向支撑板(4)的轴向方向与气缸本体(1)的轴向方向一致，所述轴向支撑板(4)滑动安装在若干个导向杆(6)上，所述复位弹簧(7)与导向杆(6)一一对应，所述复位弹簧(7)同轴套设在与其对应的导向杆(6)上，所述复位弹簧(7)的顶端与轴向支撑板(4)的底面抵接，所述复位弹簧(7)的底端与轴向力检测悬梁(8)的顶面抵接。 | 2025-04-16 | 2026-03-06 | ['2024-10-15'] | 王晓梅 | B25J15/02; B23Q7/04 | G06T7/33; G06T2207/30164; G06T2200/04; G06T7/73; G06T7/0004; G06V10/44; G06V20/64; G06T2207/10028 | 有效
灵巧手 | 果品快速采摘机器人末端执行器及采摘方法 | 本申请公开了果品快速采摘机器人末端执行器及收获方法，包括机架、托板、夹持调节机构，机架和托板之间安装有带轮固定机构和夹持浮动板，托板安装在带轮固定机构和夹持浮动板的下方，带轮固定机构上固定安装有带轮，夹持调节机构固定在托板底部，夹持调节机构用于调整带轮固定机构和夹持浮动板之间的间距。具有以下优点：实现对果品的快速采摘和运输，控制过程简单，采收效率高。 | 1.果品快速采摘机器人末端执行器，其特征在于：包括机架(6)、托板(10)、夹持调节机构，机架(6)和托板(10)之间安装有带轮固定机构和夹持浮动板(2)，托板(10)安装在带轮固定机构和夹持浮动板(2)的下方，带轮固定机构用于固定带轮，夹持调节机构固定在托板(10)底部，夹持调节机构用于调整带轮固定机构和夹持浮动板(2)之间的间距。 | 2021-10-27 | 2021-12-10 |  | 苑进; 刘雪美; 方家明 | A01D46/30; A01D91/04 | A01D46/30; A01D91/04; Y02P60/12 | 有效
灵巧手 | 机器人末端执行器灵巧操作的数据采集系统 | 本申请实施例提供了一种机器人末端执行器灵巧操作的数据采集系统，包括：可穿戴数据采集终端，用于在穿戴于人手的在位状态下，基于所述人手的操作动作对目标物执行相应的操作任务，并采集操作过程中对应的多模态数据；光学追踪系统，用于在所述操作过程中追踪所述可穿戴数据采集终端的位姿，获得位姿数据；数据收集装置，用于收集所述多模态数据和所述位姿数据，得到所述操作任务的任务数据，所述任务数据用于形成训练数据，所述训练数据用于训练机器人执行所述操作任务。所述数据采集系统可以充分利用了人的运动能力与触觉反馈控制，可有效提高机器人操作学习过程的数据采集的效率、精度和操作流畅性。 | 1.一种机器人末端执行器灵巧操作的数据采集系统，其特征在于，包括： 可穿戴数据采集终端，用于在穿戴于人手的在位状态下，基于所述人手的操作动作对目标物执行相应的操作任务，并采集操作过程中对应的多模态数据； 光学追踪系统，用于在所述操作过程中追踪所述可穿戴数据采集终端的位姿，获得位姿数据； 数据收集装置，用于收集所述多模态数据和所述位姿数据，得到所述操作任务的任务数据，所述任务数据用于形成训练数据，所述训练数据用于训练所述末端执行器学习所述操作任务。 | 2025-05-27 | 2025-08-29 | ['2024-06-12'] | 谷国迎; 任杰骥 | B25J19/02 | Y02T10/12 | 审中
灵巧手 | 穿刺针夹持结构及机器人末端执行器、机器人 | 本申请公开了一种穿刺针夹持结构及机器人末端执行器、机器人，该穿刺针夹持结构包括第一底座，所述第一底座上开设有用于容纳穿刺针的针头部分的针头容纳槽，所述第一底座的下端开设有卡槽，所述第一底座的上端设置有限位件，所述限位件与所述卡槽上下对应；所述针头容纳槽的开口方向与所述卡槽的开口方向相同；穿刺针的针头部分通过卡槽卡入所述针头容纳槽内并与所述限位件相抵，由所述限位件限制穿刺针在轴向上的移动。本申请实现了在保障穿刺针正常进针的同时，实现穿刺针的快速安装和释放的技术效果，进而解决了相关技术中通过旋钮、螺栓以及与其联动的夹爪等夹持穿刺针，操作复杂费时，不能快速释放的问题。 | 1.一种穿刺针夹持结构，其特征在于，包括第一底座，所述第一底座上开设有用于容纳穿刺针的针头部分的针头容纳槽，所述第一底座的下端开设有卡槽，所述第一底座的上端设置有限位件，所述限位件与所述卡槽上下对应；所述针头容纳槽的开口方向与所述卡槽的开口方向相同；穿刺针的针头部分通过卡槽卡入所述针头容纳槽内并与所述限位件相抵，由所述限位件限制穿刺针在轴向上的移动。 | 2022-09-27 | 2023-08-22 | ['2022-02-10'] | 张昊任; 史纪鹏; 滕绯虎; 陈向前 | A61B17/34; A61B34/30 | Y02A50/30 | 有效
灵巧手 | 灵巧手控制方法、灵巧手控制装置、灵巧手和机器人 | 本申请涉及机器人技术领域，具体涉及一种灵巧手控制方法、灵巧手控制装置、灵巧手和机器人，解决了灵巧手的通用性差的问题。该灵巧手控制方法先接收遥操作数据，然后根据第一映射数据和遥操作数据，确定驱动电机的目标角度，再将驱动电机的目标角度发送至驱动电机，使驱动电机转动至目标角度，以使驱动电机驱动关节运动，从而使手指运动至目标位置或使关节转动至目标角度，实现对关节的控制，进而控制灵巧手实现遥操作的动作，实现了利用遥操作设备控制灵巧手实现各种动作，提高了灵巧手的通用性。 | 1.一种灵巧手控制方法，其特征在于，应用于灵巧手，所述灵巧手包括手掌、至少一根手指和至少一个驱动电机，所述手指包括多个关节和多个指节，一根所述手指的一个所述指节与所述手掌通过一个所述关节连接，一根所述手指的相邻的所述指节通过一个所述关节连接，所述驱动电机与至少一个所述关节连接，被配置为驱动所述关节运动，以实现所述灵巧手的运动； 其中，所述灵巧手控制方法包括： 接收遥操作数据，所述遥操作数据包括目标位置数据和/或目标角度数据，所述目标位置数据用于表征遥操作设备输入的所述手指的目标位置的数据，所述目标角度数据用于表征所述遥操作设备输入的所述关节的目标角度的数据； 基于第一映射关系和所述遥操作数据，确定所述驱动电机的目标角度，其中，所述第一映射关系基于所述灵巧手的结构确定； 将所述驱动电机的目标角度发送至所述驱动电机，使所述驱动电机转动至所述目标角度。 | 2024-12-03 | 2025-02-07 | ['2024-11-07'] | 请求不公布姓名; 请求不公布姓名 | B25J15/00; B25J9/16 | B25J15/0009; B25J9/16; B25J9/1689 | 有效
灵巧手 | 灵巧手控制方法、灵巧手控制装置、灵巧手和机器人 | 本申请涉及机器人技术领域，具体涉及一种灵巧手控制方法、灵巧手控制装置、灵巧手和机器人，解决了灵巧手的通用性差的问题。该灵巧手控制方法先接收遥操作数据，然后根据第一映射数据和遥操作数据，确定驱动电机的目标角度，再将驱动电机的目标角度发送至驱动电机，使驱动电机转动至目标角度，以使驱动电机驱动关节运动，从而使手指运动至目标位置或使关节转动至目标角度，实现对关节的控制，进而控制灵巧手实现遥操作的动作，实现了利用遥操作设备控制灵巧手实现各种动作，提高了灵巧手的通用性。 | 1.一种灵巧手控制方法，其特征在于，应用于灵巧手，所述灵巧手包括手掌、至少一根手指和至少一个驱动电机，所述手指包括多个关节和多个指节，一根所述手指的一个所述指节与所述手掌通过一个所述关节连接，一根所述手指的相邻的所述指节通过一个所述关节连接，所述驱动电机与至少一个所述关节连接，被配置为驱动所述关节运动，以实现所述灵巧手的运动； 其中，所述灵巧手控制方法包括： 接收遥操作数据，所述遥操作数据包括目标位置数据和/或目标角度数据，所述目标位置数据用于表征遥操作设备输入的所述手指的目标位置的数据，所述目标角度数据用于表征所述遥操作设备输入的所述关节的目标角度的数据； 基于第一映射关系和所述遥操作数据，确定所述驱动电机的目标角度，其中，所述第一映射关系基于所述灵巧手的结构确定； 将所述驱动电机的目标角度发送至所述驱动电机，使所述驱动电机转动至所述目标角度； 其中，所述第一映射关系包括：所述目标位置数据与所述目标角度数据之间的映射关系和所述驱动电机的目标角度与所述关节的目标角度之间的映射关系； 其中，所述基于第一映射关系和所述遥操作数据，确定所述驱动电机的目标角度，包括： 在所述遥操作数据包括所述目标位置数据的情况下，基于缩放系数，对所述目标位置数据进行缩放处理，得到缩放后的目标位置数据； 基于所述目标位置数据与所述目标角度数据之间的映射关系和所述缩放后的目标位置数据，求解所述关节的目标角度，确定求解结果； 在所述求解结果为有解的情况下，基于所述驱动电机的目标角度与所述关节的目标角度之间的映射关系和所述关节的目标角度，确定所述驱动电机的目标角度。 | 2024-12-03 | 2025-11-18 | ['2025-09-05'] | 请求不公布姓名; 请求不公布姓名 | B25J15/00; B25J9/16 | B25J15/0009; B25J9/16; B25J9/1689 | 有效
灵巧手 | 灵巧手指尖模组及仿生灵巧手 | 本实用新型公开一种灵巧手指尖模组及仿生灵巧手，其灵巧手指尖模组包括指尖壳体，指尖壳体上设置有安装部；指尖橡胶，安装在指尖壳体的安装部上，并与指尖壳体之间形成介质腔体；压力传感器，设置在指尖壳体上，并位于介质腔体内；介质腔体内还装有与压力传感器对应的感应介质。本实用新型通过指尖壳体与指尖橡胶指尖形成整体手指尖的外形，并且两者之间形成介质腔体，介质腔体内设置有压力传感器以及与压力传感器对应的感应介质，以将压力传感器受力转换为感应介质的压力变化，当手指尖接触时，就能够利用压力传感器检测出指尖的受力情况，并能够检测各方向受力情况。能够大幅降低生成成本，同时也满足现有的灵巧手指尖对外界环境感知的需求。 | 1.一种灵巧手指尖模组，其特征在于，包括： 指尖壳体(4)，所述指尖壳体(4)上设置有安装部(41)； 指尖橡胶(1)，安装在所述指尖壳体(4)的安装部(41)上，并与所述指尖壳体(4)之间形成介质腔体； 压力传感器(2)，设置在所述指尖壳体(4)上，并位于介质腔体内； 所述介质腔体内还装有与所述压力传感器(2)对应的感应介质。 | 2024-09-20 | 2025-07-08 | ['2023-11-08'] | 吴鑫全; 张志 | B25J15/00 | B29D30/0016; B29D2030/0038 | 有效
灵巧手 | 一种机械灵巧手手指及灵巧手 | 本发明涉及一种机械灵巧手手指及灵巧手，该机械灵巧手手指包括：手掌基座；手指指节，其包括依次连接的指根节、中指节与远指节；指根组件，其包括转动安装在所述手掌基座上的指根转轴、设置于所述指根转轴上并匹配安装所述指根节的球面轴承；弯曲传动机构，其包括主动锥齿轮、从动锥齿轮、指根传动件和屈指轴；侧摆传动机构，其包括安装在手掌基座上的侧摆驱动件、与所述侧摆驱动件连接的侧摆传动轴，所述侧摆传动轴在侧摆工作中与所述指根节保持接触。与现有技术相比，本发明可以满足灵巧手指关节的侧摆，弯曲，同时保证占据体积小的同时提供一定的抓握力和耐久性。 | 1.一种机械灵巧手手指，其特征在于，包括：手掌基座；手指指节，其包括依次连接的指根节、中指节与远指节；指根组件，其包括转动安装在所述手掌基座上的指根转轴、设置于所述指根转轴上并匹配安装所述指根节的球面轴承；弯曲传动机构，其包括主动锥齿轮、从动锥齿轮、指根传动件和屈指轴，所述从动锥齿轮固定套在所述指根转轴上，所述主动锥齿轮安装在所述手掌基座上，并与所述从动锥齿轮啮合，所述屈指轴固定安装在所述指根转轴上，并在弯曲转动工作中与固定连接在所述指根节上的所述指根传动件保持接触；侧摆传动机构，其包括安装在手掌基座上的侧摆驱动件、与所述侧摆驱动件连接的侧摆传动轴，所述侧摆传动轴在侧摆工作中与所述指根节保持接触。 | 2023-07-18 | 2023-11-07 | ['2021-06-22'] | 请求不公布姓名 | B25J15/08; B25J11/00; B25J19/00 | B25J11/00; B25J15/08; B25J19/00 | 有效
灵巧手 | 一种机械灵巧手手指及灵巧手 | 本发明公开了一种机械灵巧手手指及灵巧手，包括安装板和连接盘，机械灵巧手还包括：灵巧手装置，灵巧手装置的数量为收缩装置个，四个灵巧手装置两两相对设置，通过四个灵巧手装置互相配合以实现仿人手夹持和握持的效果；旋转装置，设置在其中两个相对的灵巧手装置上，通过旋转装置以实现转动夹持物的功能；收缩装置，设置安装有旋转装置的灵巧手装置上，通过收缩装置对旋转装置的位置进行调整以实现将旋转装置收纳进灵巧手装置内部的功能；本发明通过将旋转装置与收缩装置集成于指尖块内部，实现转轮按需伸出与隐藏，既保留仿人手指外观又避免额外突出，保证灵巧手在非旋转场景下的包络抓握空间与安全性，结构紧凑、维护便捷。 | 1.一种机械灵巧手手指及灵巧手，包括安装板(1)和连接盘(5)，其特征在于，所述机械灵巧手还包括： 灵巧手装置(2)，灵巧手装置(2)的数量为收缩装置(4)个，四个灵巧手装置(2)两两相对设置，通过四个灵巧手装置(2)互相配合以实现仿人手夹持和握持的效果； 旋转装置(3)，设置在其中两个相对的灵巧手装置(2)上，通过旋转装置(3)以实现转动夹持物的功能； 收缩装置(4)，设置安装有旋转装置(3)的灵巧手装置(2)上，通过收缩装置(4)对旋转装置(3)的位置进行调整以实现将旋转装置(3)收纳进灵巧手装置(2)内部的功能。 | 2025-07-22 | 2025-09-30 | ['2023-02-07'] | 李志高; 唐爱梅; 李琳睿 | B25J15/00; B25J15/02 | B25J15/0009; B25J15/0028; B25J15/0213 | 失效
灵巧手 | 一种灵巧手拇指组件及灵巧手 | 本发明涉及灵巧手技术领域，具体涉及一种灵巧手拇指组件及灵巧手。一种灵巧手拇指组件，包括第一舵机单元、第二舵机单元、根部指节、中间指节、指尖，所述的第一舵机单元的输出轴一与第二舵机单元连接，并用以带动第二舵机单元绕输出轴一旋转，所述的第二舵机单元的输出轴二沿垂直于输出轴一的方向设置，并用以带动根部指节转动，所述的根部指节安装有推送链装置，并通过推送链装置驱动中间指节及指尖做卷曲运动，所述的根部指节与指尖之间连接有复位弹簧，并通过复位弹簧促进根部指节、中间指节及指尖的伸展。本发明提供了一种灵巧手拇指组件及灵巧手，具有3个主动自由度，同时满足摆动范围大、精度高、稳定性好、空间小、成本低的特点。 | 1.一种灵巧手拇指组件，其特征为：包括第一舵机单元、第二舵机单元、根部指节、中间指节、指尖，所述的第一舵机单元的输出轴一与第二舵机单元连接，并用以带动第二舵机单元绕输出轴一旋转，所述的第二舵机单元的输出轴二沿垂直于输出轴一的方向设置，并用以带动根部指节转动，所述的根部指节安装有推送链装置，并通过推送链装置驱动中间指节及指尖做卷曲运动，所述的根部指节与指尖之间连接有复位弹簧，并通过复位弹簧促进根部指节、中间指节及指尖的伸展。 | 2025-06-20 | 2025-08-19 | ['2024-10-21'] | 蒋于龙; 付振明; 李存志; 马培栋; 王桂斌; 李洪超 | B25J15/00; B25J15/02 | B25J15/0009; B25J15/0213 | 审中
灵巧手 | 一种机械灵巧手手指及灵巧手 | 本发明涉及一种机械灵巧手手指及灵巧手，该机械灵巧手手指包括：手掌基座；手指指节，其包括依次连接的指根节、中指节与远指节；指根组件，其包括转动安装在所述手掌基座上的指根转轴、设置于所述指根转轴上并匹配安装所述指根节的球面轴承；弯曲传动机构，其包括主动锥齿轮、从动锥齿轮、指根传动件和屈指轴；侧摆传动机构，其包括安装在手掌基座上的侧摆驱动件、与所述侧摆驱动件连接的侧摆传动轴，所述侧摆传动轴在侧摆工作中与所述指根节保持接触。与现有技术相比，本发明可以满足灵巧手指关节的侧摆，弯曲，同时保证占据体积小的同时提供一定的抓握力和耐久性。 | 1.一种机械灵巧手手指，其特征在于，包括： 手掌基座； 手指指节，其包括依次连接的指根节、中指节与远指节； 指根组件，其包括转动安装在所述手掌基座上的指根转轴、设置于所述指根转轴上并匹配安装所述指根节的球面轴承； 弯曲传动机构，其包括主动锥齿轮、从动锥齿轮、指根传动件和屈指轴，所述从动锥齿轮固定套在所述指根转轴上，所述主动锥齿轮安装在所述手掌基座上，并与所述从动锥齿轮啮合，所述屈指轴固定安装在所述指根转轴上，并在弯曲转动工作中与固定连接在所述指根节上的所述指根传动件保持接触； 侧摆传动机构，其包括安装在手掌基座上的侧摆驱动件、与所述侧摆驱动件连接的侧摆传动轴，所述侧摆传动轴在侧摆工作中与所述指根节保持接触； 所述侧摆传动轴包括与所述侧摆驱动件的输出轴相连接的侧摆转动支架、以及安装在所述侧摆转动支架上并位于同一平面内的两个传动轴承，所述传动轴承保持抵住所述指根节，以通过侧摆传动轴转动，带动指根节绕球面轴承侧摆； 所述指根节上还固定设有轴承压板，所述传动轴承与所述轴承压板保持接触，当侧摆转动支架由侧摆驱动件带动转动时，所述传动轴承带动所述轴承压板与指根节随动侧摆。 | 2023-07-18 | 2026-01-20 | ['2021-01-18'] | 请求不公布姓名; 请求不公布姓名 | B25J15/08; B25J11/00; B25J19/00 | B25J11/00; B25J15/08; B25J19/00 | 有效
灵巧手 | 灵巧手大拇指、灵巧手及机器人 | 本申请实施例提供一种灵巧手大拇指、灵巧手及机器人，该灵巧手大拇指包括：腕骨组件内设有第一驱动组件，掌骨组件的第一端设有第二驱动组件且第二端设有第三驱动组件，指节组件的第一端设有第四驱动组件，且第一连接件的第一端与第一驱动组件的输出轴传动连接，第一连接件的第二端与第二驱动组件的输出轴传动连接，第二连接件的第一端与第三驱动组件的输出轴传动连接，第二连接件的第二端与第四驱动组件的输出轴传动连接；由于具备较多驱动组件，故具备了较多的主动自由度，从而提高了该灵巧手大拇指的仿生性能。 | 1.一种灵巧手大拇指，其特征在于，包括：腕骨组件、第一连接件、掌骨组件、第二连接件和指节组件； 所述腕骨组件内设有第一驱动组件，所述第一驱动组件的输出轴与所述第一连接件的第一端传动连接，所述第一驱动组件用于输出转矩以使所述第一连接件绕第一轴线转动，所述第一轴线为所述第一驱动组件的输出轴的轴线； 所述掌骨组件的第一端内设有第二驱动组件，所述第二驱动组件的输出轴与所述第一连接件的第二端传动连接，所述第二驱动组件用于输出转矩以使所述第一连接件绕第二轴线转动，所述第二轴线为所述第二驱动组件的输出轴的轴线； 所述掌骨组件的第二端内设有第三驱动组件，所述第三驱动组件的输出轴与所述第二连接件的第一端传动连接，所述第三驱动组件用于输出转矩以使所述第二连接件绕第三轴线转动，所述第三轴线为所述第三驱动组件的输出轴的轴线； 所述指节组件的第一端内设有第四驱动组件，所述第四驱动组件的输出轴与所述第二连接件的第二端传动连接，所述第四驱动组件用于输出转矩以使所述第二连接件绕第四轴线转动，所述第四轴线为所述第四驱动组件的输出轴的轴线； 其中，所述第一轴线与zy平面之间具有第一夹角，所述第一夹角小于64度且大于44度，所述第二轴线与所述第三轴线平行，且所述第二轴线和第三轴线均平行xy平面和zy平面，所述第四轴线垂直于所述xy平面。 | 2024-12-03 | 2026-02-13 | ['2024-06-03'] | 潘韫哲 | B25J15/00; B25J15/02 | Y02A40/70 | 有效
灵巧手 | 灵巧手指、灵巧手结构及机器人 | 本实用新型公开了一种灵巧手指、灵巧手结构及机器人。该灵巧手指包括安装轴、手指本体和第一转动件。手指本体转动连接于安装轴，手指本体沿安装轴径向的两侧分别具有第一抵接位和第二抵接位，第一转动件包括转动轴，转动轴的一端沿径向设有凸起部，凸起部位于手指本体的一侧，凸起部能够沿第一方向转动，以使凸起部的一侧抵接于第一抵接位，以带动手指本体沿第一方向摆动，凸起部能够沿第二方向转动，以使凸起部的另一侧抵接于第二抵接位，以带动手指本体沿第二方向摆动。转动轴上通过设置凸起部推动手指本体摆动，能够增大手指摆动的角度，以满足灵巧手结构的使用需求。 | 1.一种灵巧手指，其特征在于，包括：安装轴(137)；手指本体(1)，所述手指本体(1)转动连接于所述安装轴(137)，所述手指本体(1)沿所述安装轴(137)径向的两侧分别具有第一抵接位(1211)和第二抵接位(1212)；第一转动件(141)，所述第一转动件(141)包括转动轴(1411)，所述转动轴(1411)的一端沿径向设有凸起部(1412)，所述凸起部(1412)位于所述手指本体(1)的一侧；其中，所述凸起部(1412)能够沿第一方向转动，以使所述凸起部(1412)的一侧抵接于所述第一抵接位(1211)，以带动所述手指本体(1)沿第一方向摆动，所述凸起部(1412)能够沿第二方向转动，以使所述凸起部(1412)的另一侧抵接于所述第二抵接位(1212)，以带动所述手指本体(1)沿第二方向摆动。 | 2023-08-11 | 2024-04-12 | ['2024-01-02'] | 请求不公布姓名; 请求不公布姓名 | B25J15/00 | G06T7/70; G06T7/50; G06T2207/10016 | 有效
灵巧手 | 一种变曲率机器人末端执行器及运行控制方法 | 本发明提出了一种变曲率机器人末端执行器及运行控制方法，所述的末端执行器包括用于与机器人末端连接的连接座，连接座上安装有抓瓶装置和开瓶装置；抓瓶装置包括相对设置的两根弧形夹指、以及驱动两根弧形夹指开闭的抓取驱动机构，每根弧形夹指的内侧固接有弧形的柔性鱼鳍垫；开瓶装置包括与连接座升降连接且能够套设在瓶盖外的盖套、以及驱动盖套旋转以拧松瓶盖的旋转驱动机构。本发明的末端执行器在抓瓶装置的基础上增设开瓶装置，使得该末端执行器不仅可抓取和搬运各种瓶子，还可将抓取的瓶子的瓶盖拧松，功能多样，实用性更强；而且柔性鱼鳍垫还可根据不同瓶子直径自适应变曲率夹持瓶身，自适应贴合瓶身弧度，增加接触面积，夹持更加稳定。 | 1.一种变曲率机器人末端执行器，其特征在于，包括用于与机器人末端连接的连接座，所述连接座上安装有用于抓取瓶身的抓瓶装置、以及用于打开瓶身顶部的瓶盖的开瓶装置；所述抓瓶装置包括相对设置的两根弧形夹指、以及驱动两根弧形夹指相互靠近或远离的抓取驱动机构，每根所述弧形夹指的内侧均固接有弧形的柔性鱼鳍垫，两根柔性鱼鳍垫能够环设在瓶身外并将瓶身夹紧；所述开瓶装置包括与连接座升降连接的且能够套设在瓶盖外的盖套、以及驱动盖套旋转以拧松瓶盖的旋转驱动机构，所述盖套的下端开口，通过升降所述盖套，所述盖套能够通过下端开口套设在瓶盖上或远离。 | 2024-06-27 | 2024-09-13 |  | 谷明信; 罗天洪; 周頔; 曹川川; 鲁鹏; 段豪; 李俊纬 | B25J9/16 |  | 审中
灵巧手 | 一种番茄打叶机器人末端执行器以及打叶方法 | 本发明涉及农业智能装备技术领域，尤其涉及一种番茄打叶机器人末端执行器及其打叶方法。本发明提供的温室番茄打叶机器人末端执行器，包括抱紧模块、切割模块和控制模块；所述抱紧模块包括手爪、舵机和舵机支架；所述切割模块包括直流电机、固定电机锯片的V型架、小锯片、连杆；所述控制模块主要为单片机，可实现对番茄打叶末端执行器打叶控制。本发明能够替代人工完成繁重的温室番茄打叶任务，有效提高温室剪枝去叶的作业效果和效率，促进设施农业智能装备的发展。 | 1.一种基于温室高架基质栽培的番茄打叶机器人末端执行器，其特征在于：该末端执行器包括抱紧模块、切割模块以及控制模块；所述抱紧模块包括仿形架(5)、V型架(7)、手爪(3)和舵机(2)；所述切割模块包括小锯片(6)和直流电机(4)；所述控制模块包括单片机，所述单片机分别与舵机(2)和直流电机(4)连接，控制爪子的开合与锯片的启停；所述手爪(3)通过机械臂固定架(1)螺钉连接于机械臂末端。 | 2023-06-16 | 2023-10-20 |  | 袁挺; 李洪波; 杨岩; 郑夏俊; 荣佳诚; 李伟 | A01G3/08; B25J15/00 | B25J15/0019; A01G3/085 | 审中
灵巧手 | 一种罩切式玉米行株间除草机器人末端执行器 | 本发明公开了一种罩切式玉米行株间除草机器人末端执行器，包括罩苗防切机构、旋转切割机构、除草驱动机构和末端执行器固定架，罩苗防切机构固定在末端执行器固定架的内部，旋转切割机构安装在末端执行器固定架的外侧，末端执行器固定架的一侧连接除草驱动机构，罩苗防切机构包括罩苗驱动电机、旋转罩壳连接件、防切旋转罩壳、防切固定圆盘、防切旋转圆盘和伸缩开合机构。本发明采用上述的一种罩切式玉米行株间除草机器人末端执行器，能通过一次作业或者一个动作实现玉米行株间杂草的清理工作，降低了多余能量损耗，提高了杂草清理效率，有利于作物增产；降低了相邻玉米植株被除草刀碰伤的可能性，降低了伤苗率。 | 1.一种罩切式玉米行株间除草机器人末端执行器，其特征在于，包括罩苗防切机构、旋转切割机构、除草驱动机构和末端执行器固定架，罩苗防切机构固定在末端执行器固定架的内部，旋转切割机构安装在末端执行器固定架的外侧，末端执行器固定架的一侧连接除草驱动机构，罩苗防切机构包括罩苗驱动电机、旋转罩壳连接件、防切旋转罩壳、防切固定圆盘、防切旋转圆盘和伸缩开合机构，罩苗驱动电机通过旋转罩壳连接件实现与防切旋转罩壳的连接，防切旋转罩壳和防切旋转圆盘一体成型，防切固定圆盘位于罩苗防切机构的最底端，伸缩开合机构被限位于防切固定圆盘和防切旋转圆盘之间。 | 2024-09-20 | 2024-12-20 | ['2023-06-19'] | 李云祥; 杨洁; 孔新昊; 易维云; 孙宏喆; 吕跃祖 | A01D34/64; A01D34/82; A01B39/18; A01B39/08; A01B39/22; A01B39/26; B25J11/00 | A01D34/64; A01B39/18; B25J11/00; A01B39/22; A01B39/085; A01D34/82; A01B39/26 | 有效
灵巧手 | 一种透视引导下机器人末端执行器的瞄准方法 | 本发明公开了一种透视引导下机器人末端执行器的瞄准方法，涉及医疗数据处理技术领域，该方法包括：将夹持状态的机器人末端执行器放置在透视装置的视场角的初始位置，所述机器人末端执行器的第二圆环部比第一圆环部更靠近所述透视装置的波束发射器；移动并调整机器人末端执行器的姿态，令机器人末端执行器瞄准目标位置；当所述机器人末端执行器瞄准目标位置时，所述机器人末端执行器的第一圆形部的圆心、第二圆形部的圆心和目标位置在透视图像中重合。本发明的方法能够实现透视场中的机器人末端执行器对目标点的快速瞄准和精确定位。 | 1.一种透视引导下机器人末端执行器的瞄准方法，其特征在于：当所述机器人末端执行器为夹持状态时，机器人末端执行器包括可透视成像的第一圆形部、第二圆形部和线段部；其中，第一圆形部和第二圆形部同轴设置，所述第一圆形部的直径小于所述第二圆形部的直径，所述线段部沿着所述第一圆形部的径向方向延伸；所述第一圆形部和第二圆形部包括连续的圆形或不连续的圆形；所述方法包括如下步骤：将夹持状态的机器人末端执行器放置在透视装置的视场角的初始位置，所述机器人末端执行器的第二圆环部比第一圆环部更靠近所述透视装置的波束发射器；移动并调整机器人末端执行器的姿态，令机器人末端执行器瞄准目标位置；当所述机器人末端执行器瞄准目标位置时，所述机器人末端执行器的第一圆形部的圆心、第二圆形部的圆心和目标位置在透视图像中重合。 | 2023-12-27 | 2024-01-30 |  | 刘洪升; 杨标; 张坚; 季旭全 | A61B34/30; A61B34/20 | A61B34/30; A61B34/20; A61B2034/2065 | 有效
灵巧手 | 一种摆杆料框翻转下料机器人末端执行器装置 | 本发明涉及一种摆杆料框翻转下料机器人末端执行器装置，包括：外框；盒体，设置于外框上，盒体的下端敞开；挡板，可滑动的设置于盒体的上端，挡板由开闭料盒组件驱动；拾取爪，可滑动的设置于外框的下端，拾取爪由料框拾取组件驱动；凹槽，开设于拾取爪上，用于抓扣摆杆料框。盒体与外框可拆卸连接，盒体有若干种尺寸规格。开闭料盒组件的移动端装设有T型头，挡板的外侧开设有T型槽，T型头可拆卸的插设于T型槽中。拾取爪与料框拾取组件之间为可拆卸连接，拾取爪有若干种尺寸规格。外框上装设有连接框架组件，连接框架组件与机器人连接。其能够针对摆杆料框进行自动爪取和下料工作，生产效率高，且换型方便。 | 1.一种摆杆料框翻转下料机器人末端执行器装置，其特征在于，包括：外框(8)；盒体(6)，设置于外框(8)上，所述盒体(6)的下端敞开；挡板(4)，可滑动的设置于盒体(6)的上端，所述挡板(4)由开闭料盒组件(2)驱动；拾取爪(10)，可滑动的设置于外框(8)的下端，所述拾取爪(10)由料框拾取组件(9)驱动；凹槽(11)，开设于拾取爪(10)上，用于抓扣摆杆料框。 | 2022-12-30 | 2023-05-12 |  | 王运; 王世朋; 靳忠方 | B25J15/00 |  | 有效
灵巧手 | 一种罩切式玉米行株间除草机器人末端执行器 | 本发明公开了一种罩切式玉米行株间除草机器人末端执行器，包括罩苗防切机构、旋转切割机构、除草驱动机构和末端执行器固定架，罩苗防切机构固定在末端执行器固定架的内部，旋转切割机构安装在末端执行器固定架的外侧，末端执行器固定架的一侧连接除草驱动机构，罩苗防切机构包括罩苗驱动电机、旋转罩壳连接件、防切旋转罩壳、防切固定圆盘、防切旋转圆盘和伸缩开合机构。本发明采用上述的一种罩切式玉米行株间除草机器人末端执行器，能通过一次作业或者一个动作实现玉米行株间杂草的清理工作，降低了多余能量损耗，提高了杂草清理效率，有利于作物增产；降低了相邻玉米植株被除草刀碰伤的可能性，降低了伤苗率。 | 1.一种罩切式玉米行株间除草机器人末端执行器，其特征在于，包括罩苗防切机构、旋转切割机构、除草驱动机构和末端执行器固定架，罩苗防切机构固定在末端执行器固定架的内部，旋转切割机构安装在末端执行器固定架的外侧，末端执行器固定架的一侧连接除草驱动机构，罩苗防切机构包括罩苗驱动电机、旋转罩壳连接件、防切旋转罩壳、防切固定圆盘、防切旋转圆盘和伸缩开合机构，罩苗驱动电机通过旋转罩壳连接件实现与防切旋转罩壳的连接，防切旋转罩壳和防切旋转圆盘一体成型，防切固定圆盘位于罩苗防切机构的最底端，伸缩开合机构被限位于防切固定圆盘和防切旋转圆盘之间；伸缩开合机构由开合机构连接轴、开口销、开合机构挡板和三个滑动法兰轴承组成；伸缩开合机构顶端由最上方的滑动法兰轴承的法兰边与防切旋转圆盘的槽口配合，开口销对法兰边轴向限位，伸缩开合机构底端由开合机构连接轴下方的轴头与防切固定圆盘轴向限位； 伸缩开合机构的开合机构连接轴与防切固定圆盘和防切旋转圆盘上异向槽口的配合为平动转动副。 | 2024-09-20 | 2025-09-05 | ['2023-09-25'] | 李云祥; 杨洁; 孔新昊; 易维云; 孙宏喆; 吕跃祖 | A01D34/64; A01D34/82; A01B39/18; A01B39/08; A01B39/22; A01B39/26; B25J11/00 | A01D34/64; A01B39/18; B25J11/00; A01B39/22; A01B39/085; A01D34/82; A01B39/26 | 有效
灵巧手 | 一种可二次调针的穿刺手术机器人末端执行器 | 本发明公开了一种可二次调针穿刺手术机器人末端执行器，包括：夹持模组，包括支撑底座、穿刺针夹具、深度相机、相机底座、电动夹爪和驱动组件，电动夹爪和驱动组件固定于支撑底座，穿刺针夹具安装于电动夹爪，深度相机固定于相机底座；直线进给模组，包括支撑板、丝杆、导轨、滑块、轴承组件、步进电机和力传感器，导轨和步进电机固定于支撑板，轴承组件和丝杆安装块安装于导轨，滑块连接丝杆可移动于导轨，力传感器安装于滑块；安装模组，用于与穿刺手术机器人的机械臂连接。根据本实施例的技术方案，能够在夹持模组中安装深度相机进行穿刺针的自动夹持，通过直线进给模组驱动穿刺针沿直线移动，提高穿刺手术中穿刺针的穿刺效率和稳定性。 | 1.一种穿刺手术机器人末端执行器，其特征在于，包括： 安装模组，用于与穿刺手术机器人的机械臂连接； 夹持模组，包括支撑底座、穿刺针夹具、深度相机、相机底座、电动夹爪和 驱动组件，所述支撑底座与所述安装模组连接，所述电动夹爪和驱动组件固定连接于所述支撑底座上表面，所述穿刺针夹具安装于所述电动夹爪，所述相机底座固定连接于所述支撑底座下表面，所述深度相机固定连接于所述相机底座； 直线进给模组，包括支撑板、丝杆、导轨、滑块、轴承组件、步进电机和力传感器，所述导轨固定连接于所述支撑板上表面，所述步进电机固定连接于支撑板上表面的一端，所述导轨两端分别安装有一个所述轴承组件，所述轴承组件用于连接所述丝杆，所述滑块连接于所述丝杆且可移动于所述导轨，所述力传感器为柱状结构固定连接于所述滑块。 | 2024-08-29 | 2024-11-08 |  | 张永德; 周杨 | A61B34/30; A61B34/00; A61B17/34 |  | 审中
灵巧手 | 具有臂端工具夹持器的集成机器人末端执行器 | 本公开提供了“具有臂端工具夹持器的集成机器人末端执行器”。一种与机器人末端执行器一起使用的臂端工具(EOAT)包括：径向相对夹持器指状物，所述径向相对夹持器指状物固定到所述机器人末端执行器的远端部分，每个径向相对夹持器指状物具有凹部，所述凹部具有第一侧壁和第二侧壁，所述第二侧壁相对于所述第一侧壁成锐角取向。所述径向相对夹持器指状物被配置为径向平移以将零件夹持在所述凹部内并释放所述零件以放置在总成中。 | 1.一种与机器人末端执行器一起使用的臂端工具(EOAT)，所述EOAT包括： 径向相对夹持器指状物，所述径向相对夹持器指状物固定到所述机器人末端执行器的远端部分，每个径向相对夹持器指状物包括凹部，所述凹部具有第一侧壁和第二侧壁，所述第二侧壁相对于所述第一侧壁成锐角取向，其中所述径向相对夹持器指状物被配置为径向平移以将零件夹持在所述凹部内并释放所述零件以放置在总成中。 | 2022-01-26 | 2022-07-29 | ['2021-01-28'] | 马克·E·布里斯科; N·索卡基; A·马罗科; A·贝尔; J·乔兹维亚克 | B25J15/08; B25J15/02 | B25J15/08; B25J15/0253; B25J15/0042; B25J13/085; B25J15/0052; B25J13/082; B25J15/045 | 失效
灵巧手 | 用于螺栓拧紧的机器人末端执行器及工作方法 | 本发明涉及一种用于螺栓拧紧的机器人末端执行器及工作方法，属于机械加工技术领域。外箱体的盖板上可拆卸的安装有防跟转力臂，防跟转力臂远离外箱体的一端安装有上端拧紧头，外箱体内置有内架体，所述外箱体内设置有带动内架体升降的内架升降驱动组件及为内架体的升降导向的导向组件，所述内架体通过拧紧机连接支架安装有拧紧机，拧紧机上可拆卸的安装有下端拧紧头，所述下端拧紧头与上端拧紧头相对设置，所述外箱体的一侧安装有视觉相机。本发明具有以下有益效果：末端执行器和视觉定位系统有机集成，大幅增强了机器人的环境适应能力，降低对工件的重复定位精度要求。解决螺栓自动化拧紧、螺栓拧紧力矩控制差，螺栓拧紧劳动强度大等痛点问题。 | 1.一种用于螺栓拧紧的机器人末端执行器，包括具有底部开口的外箱体，所述外箱体端部的外壁上安装有与机器人执行末端相连接的连接盘，所述外箱体的盖板上可拆卸的安装有防跟转力臂，所述防跟转力臂远离外箱体的一端安装有上端拧紧头，其特征在于：所述外箱体内置有内架体，所述外箱体内设置有带动内架体升降的内架升降驱动组件及为内架体的升降导向的导向组件，所述内架体通过拧紧机连接支架安装有拧紧机，所述拧紧机上可拆卸的安装有下端拧紧头，所述下端拧紧头与上端拧紧头相对设置，所述外箱体的一侧安装有视觉相机。 | 2025-07-29 | 2025-10-10 | ['2025-04-15'] | 朱来锁; 张敬华; 杨慧生; 张信; 霍厚志; 乔轩章; 杨勇; 张伟刚; 刘龙飞 | B23P19/06; B25J15/00; B23P19/00 | Y02P70/10 | 审中
灵巧手 | 一种用伺服电机驱动的工业机器人末端执行器 | 本实用新型公开了一种用伺服电机驱动的工业机器人末端执行器，涉及机械加工技术领域，包括支固定铰链支架和活动铰链支架并且中部通过中心销柱进行连接，固定铰链支架上端内侧固定安装有连接块，连接块的右侧连接有活动座和螺套，活动铰链支架右侧固定安装有夹紧电机，夹紧电机的头部固定连接有螺杆，螺套和螺杆配合啮合连接。本实用新型相对于其他驱动，可用工业机器人自身所带软件和接口进行一体化控制，可以作为机器人的一部分来控制，更有利于控制速度，位置，夹持力，并且都用电力，不必配置压缩空气泵，和液压站等另外的动力，并且整体的效果稳定突出，造价成本相对较低，非常适合类似产品的加工生产，值得推广使用。 | 1.一种用伺服电机驱动的工业机器人末端执行器，其特征在于：包括固定铰链支架(1)和活动铰链支架(2)并且中部通过中心销柱(8)进行连接，固定铰链支架上端内侧固定安装有连接块(4)，所述连接块(4)的右侧连接有活动座(5)和螺套(6)，所述活动铰链支架(2)右侧固定安装有夹紧电机(3)，所述夹紧电机(3)的头部固定连接有螺杆(7)，所述螺套(6)和螺杆(7)配合啮合连接。 | 2022-05-18 | 2022-08-30 |  | 王浩鹏; 于志庆 | B25J15/00; B25J15/08 | Y02P90/02 | 有效
灵巧手 | 一种BMC塑封电机小滚筒转子机器人末端执行器 | 本实用新型公开了一种BMC塑封电机小滚筒转子机器人末端执行器，包括主机体，所述主机体的左端安装有用于抓取成品的注塑成品抓取机构，所述主机体的右端位置处安装有推磁钢转子机构，所述推磁钢转子机构的内部位置处安装有磁钢转子抓取机构，所述主机体的右端四角位置处分别安装有锥度定位柱和模具定位器，所述底部防护网在位于上端位置处放置有过滤棉，本装置在主机体顶部的散热孔中安装有顶层防护网，顶层防护网将下端位置处的橡胶外壁塞入到散热孔内部位置处，橡胶外壁通过螺纹连接端口与顶层防护网进行安装，在拆卸时可对内部的过滤棉进行更换，过滤棉可子不防止杂物进入到内部位置处，使得机体可以保持正常的工作状态。 | 1.一种BMC塑封电机小滚筒转子机器人末端执行器，其特征在于，包括主机体(1)，所述主机体(1)的左端安装有用于抓取成品的注塑成品抓取机构(4)，所述主机体(1)的右端位置处安装有推磁钢转子机构(2)，所述推磁钢转子机构(2)的内部位置处安装有磁钢转子抓取机构(5)，所述主机体(1)的右端四角位置处分别安装有锥度定位柱(6)和模具定位器(7)，所述主机体(1)的前端位置处安装有用于进行连接的机器人法兰(3)，所述主机体(1)的上端在位于四角位置处套接有顶层防护网(8)，所述顶层防护网(8)将连接在下端位置处的橡胶外壁(10)塞入到主机体(1)的内侧，所述橡胶外壁(10)通过上端位置处螺纹连接端口(11)与顶层防护网(8)进行连接，所述橡胶外壁(10)的内侧在位于下方位置处固定有底部防护网(9)，所述底部防护网(9)在位于上端位置处放置有过滤棉(12)。 | 2023-12-01 | 2024-12-27 |  | 徐咏伟; 高德鹏 | H02K15/03 |  | 有效
灵巧手 | 一种无损采摘的双孢菇采摘机器人末端执行器 | 本发明公开了一种无损采摘的双孢菇采摘机器人末端执行器，包括从上至下依次设置的圆盘式旋转机构、半球式换向机构和可防止双孢菇表面在采摘过程中受到机械损伤的真空采摘机构，所述圆盘式旋转机构的下端呈环形阵列安装有三套半球式换向机构，所述真空采摘机构安装在半球式换向机构的下端，所述圆盘式旋转机构包括旋转圆盘，所述旋转圆盘上固定安装有卧式固定座，所述旋转圆盘上的中心孔处安装有旋转轴，所述旋转轴的端部与双孢菇采摘机器人已有执行机构末端相连，本发明能够实现多数量、多角度的采摘双孢菇，真空吸盘自适应双孢菇菌盖表面进行采摘，极大地降低了双孢菇的损伤率，提升了双孢菇的品质。 | 1.一种无损采摘的双孢菇采摘机器人末端执行器，包括从上至下依次设置的圆盘式旋转机构(18)、半球式换向机构(19)和可防止双孢菇表面在采摘过程中受到机械损伤的真空采摘机构(20)，其特征在于：所述圆盘式旋转机构(18)的下端呈环形阵列安装有三套半球式换向机构(19)，所述真空采摘机构(20)安装在半球式换向机构(19)的下端，所述圆盘式旋转机构(18)包括旋转圆盘(1)，所述旋转圆盘(1)上固定安装有卧式固定座(2)，所述旋转圆盘(1)上的中心孔处安装有旋转轴(3)，所述旋转轴(3)的端部与双孢菇采摘机器人已有执行机构末端相连；所述半球式换向机构(19)包括配合设置的上短U型支撑架(4)与上长U型支撑架(8)以及配合设置的下短U型支撑架(9)与下长U型支撑架(13)，所述上短U型支撑架(4)与上长U型支撑架(8)之间安装有上双轴舵机(5)，所述下短U型支撑架(9)与下长U型支撑架(13)之间安装有下双轴舵机(10)，所述上双轴舵机(5)与下双轴舵机(10)呈十字交叉设置。 | 2022-11-08 | 2023-10-20 |  | 姜诗剑 | A01G18/70 | A01G18/70; Y02P60/12 | 失效
灵巧手 | 用于螺栓侧面装配的机器人末端执行器及系统 | 本发明属于螺栓自动化装配技术领域，具体涉及一种用于螺栓侧面装配的机器人末端执行器及系统，旨在实现全自动化螺栓侧面拆装并且消除螺栓拧紧过程中的产生反力矩；其中，机器人末端执行器用于对靶标螺栓进行装配，包括用于螺栓的侧面旋拧的旋拧装置、用于与靶标基座固定以消除旋拧力矩的夹紧装置、用于承载夹紧装置的承载板以及用于调节旋拧装置高度的调节装置；旋拧装置包括第一驱动组件、C形旋拧轴和可变宽度旋拧组件，可实现从螺栓侧面以任意角度进入进行旋拧；夹紧装置包括第三驱动组件、固定抱紧组件、第一活动抱紧组件和第二活动抱紧组件；通过本发明可实现螺栓的高效侧面拆装和拧紧反力矩的消除，大大拓宽自动化旋拧螺栓的应用场景。 | 1.一种用于螺栓侧面装配的机器人末端执行器，用于对靶标螺栓进行装配，其中靶标螺栓装设于靶标基座，其特征在于，包括： 旋拧装置，用于螺栓的侧面旋拧；所述旋拧装置包括第一驱动组件、C形旋拧轴和可变宽度旋拧组件，所述C形旋拧轴的顶部与所述第一驱动组件的动力输出端连接；所述可变宽度旋拧组件包括第二驱动组件、第一夹紧组件和第二夹紧组件，所述第二驱动组件与所述C形旋拧轴连接； 所述第二驱动组件用于驱动所述第一夹紧组件、所述第二夹紧组件相对运动以夹紧靶标螺栓或者驱动所述第一夹紧组件、所述第二夹紧组件相背运动以松开靶标螺栓；所述C形旋拧轴在所述第一驱动组件的驱动下带动所述可变宽度旋拧组件旋转以旋紧或旋松靶标螺栓； 夹紧装置，用于与靶标基座固定，以消除旋拧力矩； 所述夹紧装置包括第三驱动组件、固定抱紧组件、第一活动抱紧组件和第二活动抱紧组件，所述固定抱紧组件用于与靶标基座的主侧部抵紧；所述第一活动抱紧组件、所述第二活动抱紧组件在所述第三驱动组件的驱动下相对运动抱紧靶标基座的第一侧部、第二侧部，或者在所述第三驱动组件的驱动下相背运动松开靶标基座；所述主侧部、所述第一侧部与所述第二侧部构成锐角三角形； 承载板，用于承载所述夹紧装置； 调节装置，设置于所述承载板的上方，并承载所述旋拧装置；所述调节装置用于调节所述旋拧装置的高度，并限制所述旋拧装置与所述夹紧装置在水平方向的相对位置； 所述第一驱动组件包括第一驱动装置、第一驱动轮、减速轮组和第二驱动轮，所述第一驱动轮与所述第一驱动装置的动力输出端固连； 所述减速轮组与所述第一驱动轮啮合传动； 所述第二驱动轮与所述减速轮组啮合传动； 所述C形旋拧轴的顶部设置有凸起轴，所述凸起轴的顶部与所述第二驱动轮固定连接； 所述第二驱动轮与所述C形旋拧轴的顶部之间设置有顶板和限位构件，所述顶板的一侧固设于所述第一驱动装置的壳体外侧；所述限位构件包括安装套筒、以及设置于所述安装套筒内部的轴系组件，所述轴系组件设置于所述凸起轴的外侧，所述轴系组件的顶部与所述第二驱动轮的底部滚动设置，所述轴系组件的底部与所述C形旋拧轴的顶部滚动设置； 所述顶板的悬臂端开设有通孔；所述安装套筒贯穿所述通孔悬伸至所述C形旋拧轴的顶部设置； 所述第二驱动组件包括第二驱动装置、传动组件和推动连杆，所述传动组件的动力输入端与所述第二驱动装置的动力输出端固连； 所述推动连杆上开设有第一滑孔、第二滑孔、第三滑孔和限位孔，所述第一滑孔设置于所述推动连杆的一端，所述第三滑孔设置于所述推动连杆的另一端；所述第二滑孔设置于所述限位孔与所述第一滑孔之间；所述第二滑孔与所述第三滑孔相对于所述限位孔对称设置；所述第二滑孔、所述第三滑孔与所述限位孔所处的连杆段为直线段； 所述传动组件的动力输出端设置有贯穿所述第一滑孔的第一凸起； 所述第一夹紧组件的动力输入端设置有贯穿所述第二滑孔的第二凸起； 所述第二夹紧组件的动力输入端设置有贯穿所述第三滑孔的第三凸起； 所述C形旋拧轴的底部还固设有用于承载所述推动连杆的支撑支架，所述支撑支架悬伸设置，并且所述支撑支架的悬伸端设置有与所述限位孔匹配的限位轴； 所述C形旋拧轴竖直设置，所述C形旋拧轴包括竖直段、第一悬臂段、第二悬臂段；所述凸起轴固设于第一悬臂段的顶部； 所述第二悬臂段为板状结构，所述板状结构远离所述竖直段的一端设置有第一悬伸结构、第二悬伸结构，所述第一悬伸结构与所述第二悬伸结构平行设置，并且所述第一悬伸结构与所述竖直段垂直设置； 所述第一悬伸结构开设有第一导轨限位孔；所述第二悬伸结构开设有第二导轨限位孔； 所述第一夹紧组件包括第一连杆、第一滑动导轨组件和第一旋拧件；所述第一连杆包括构成L型结构的第一连杆段和第二连杆段，所述第二凸起固设于所述第一连杆段的一端； 所述第一连杆段设置于所述C形旋拧轴的底部；所述第二连杆段固设于所述第一连杆段的另一端，并且所述第二连杆段的高度大于所述第一连杆段的高度； 所述第一滑动导轨组件的一端与所述第二连杆段固连，另一端贯穿所述第一导轨限位孔与所述第一旋拧件固定连接； 所述第一滑动导轨组件的纵向轴线与所述第一连杆段的轴向轴线平行设置；所述第一旋拧件与靶标螺栓的一侧旋拧平面匹配设置； 所述第二夹紧组件包括第二连杆、第二滑动导轨组件和第二旋拧件，所述第二连杆包括水平连杆段和竖直连杆段，所述第三凸起固设于所述水平连杆段的一端；所述第二滑动导轨组件的一端与所述竖直连杆段固连接，另一端贯穿所述第二导轨限位孔与所述第二旋拧件固定连接；所述第二旋拧件与靶标螺栓的另一侧旋拧平面匹配设置。 | 2022-04-06 | 2022-06-24 |  | 景奉水; 陶锐; 刘兆阳; 范俊峰; 侯骏; 邢时雨; 谭民 | B23P19/06; B25J15/00 | B23P19/06; B25J15/00 | 有效
灵巧手 | 一种基于机器人末端执行器的保温杯转移方法 | 本发明提供一种基于机器人末端执行器的保温杯转移方法，属于工业自动化技术领域，包括：执行器安装在保温杯的生产线上，所述执行器包括：连接组件、夹持组件和吸附组件；所述连接组件抱箍安装在机器人的机械臂上或机器人的转动柱上；两个所述夹持组件对称的安装在所述连接组件上，所述夹持组件用于抓夹保温杯的柱形侧壁，两个夹持组件的夹持状态支持独立控制；每个夹持组件上安装一个吸附组件，所述吸附组件用于吸附保温杯的杯口，两个吸附组件的吸附状态支持独立控制，使一套末端执行器能够适应一定尺寸范围内的不同型号工件，减少因产品换型导致的停机调整时间，提升生产线的自动化水平和效率。 | 1.一种基于机器人末端执行器的保温杯转移方法，其特征在于，执行器安装在保温杯的生产线上，所述执行器包括： 连接组件，所述连接组件抱箍安装在机器人的机械臂上，机械臂支持带动执行器转动和上下移动； 夹持组件，两个所述夹持组件对称的安装在所述连接组件上，所述夹持组件用于抓夹保温杯的柱形侧壁，两个夹持组件的夹持状态支持独立控制； 吸附组件，每个夹持组件上安装一个吸附组件，所述吸附组件用于吸附保温杯的杯口，两个吸附组件的吸附状态支持独立控制； 当保温杯进行检测或加工时，基于执行器将第一位置的保温杯转移至第二位置，所述执行器转移保温杯遵循下述方法： S1、第一位置上的夹持组件将当前时刻的第一位置上的保温杯夹持且对应位置的吸附组件吸附保温杯的杯口； 第二位置上的夹持组件以及吸附组件上一时刻在第一位置上夹持吸附的保温杯松开并放置在第二位置； S2、机器人带动连接组件转动，将第二位置上的夹持组件以及吸附组件转动到第一位置处，同时，将第一位置上的夹持组件以及吸附组件转移到第二位置处，重复步骤S1。 | 2025-12-01 | 2026-01-23 | ['2025-04-01'] | 李军; 毛亮; 张立兴; 孟春婵 | B25J15/00; B25J15/06; B25J15/08 | Y02A20/131 | 审中
灵巧手 | 一种TBM随动式增力辅助换刀机器人末端执行器 | 本发明属于隧道掘进施工设备领域，公开了一种TBM随动式增力辅助换刀机器人末端执行器，包括安装机架、横向推移机构及涡轮增力抓取机构。安装机架通过箱体外壳整合各组件，并经由安装法兰与机械臂连接；横向推移机构采用伺服电缸驱动液压缸联动结构，实现高精度横向位移调节；涡轮增力抓取机构通过伺服电机驱动同步带‑蜗轮蜗杆传动系统，结合机械夹爪完成增力夹持，显著提升负载能力与定位精度。本发明通过随动式协同控制，可适配多规格刀具，在复杂振动工况下实现刀盘旋转过程中的动态换刀作业，有效解决传统人工换刀效率低、风险高及现有末端执行器适应性不足的问题，显著提升换刀自动化水平，保障施工安全并降低工程成本。 | 1.一种TBM随动式增力辅助换刀机器人末端执行器，其特征在于，该TBM随动式增力辅助换刀机器人末端执行器包括安装机架、横向推移机构和涡轮增力抓取机构； 所述的安装机架主要由箱体外壳(1)、安装法兰(2)和连接销轴(3)组成；箱体外壳(1)用于整合横向推移机构和涡轮增力抓取机构，其为一端开口的箱体结构；安装法兰(2)负责将末端执行器与TBM随动式增力辅助换刀机器人的机械臂相连接，其固定在箱体外壳(1)外表面；连接销轴(3)用于连接箱体外壳(1)、机械夹爪(8)以及涡轮(15)； 所述的横向推移机构包括液压缸末端滚轮(4)、液压缸连接销轴(5)、液压缸Y型接头(6)和伺服电缸(7)；液压缸末端滚轮(4)与液压缸Y型接头(6)通过液压缸连接销轴(5)相连，液压缸Y型接头(6)与伺服电缸(7)的推杆相接；液压缸Y型接头(6)位于箱体外壳(1)外部，伺服电缸(7)位于箱体外壳(1)内部，通过伺服电缸(7)的驱动，实现末端执行器的横向移动，进而完成滚刀的更换作业； 所述的涡轮增力抓取机构包括机械夹爪(8)、伺服电机(9)、同步带(10)、小带轮(11)、大带轮(12)、蜗杆(13)、固定座(14)和涡轮(15)；伺服电机(9)的输出端与小带轮(11)相连，伺服电机(9)驱动小带轮(11)转动，小带轮(11)通过同步带(10)带动大带轮(12)，大带轮(12)与蜗杆(13)相连，蜗杆(13)通过固定座(14)固定于箱体外壳(1)上，将动力传递给涡轮(15)，实现增力；两组机械夹爪(8)相对分别安装在两个连接销轴(3)上，两个涡轮(15)对应安装在两个连接销轴(3)上，涡轮(15)进一步将动力传递给连接销轴(3)，控制机械夹爪(8)的开合，从而实现滚刀的抓取与释放。 | 2025-10-09 | 2025-11-28 | ['2025-08-20'] | 王家海; 殷崇光; 刘长伟; 南明澍; 王彦军; 霍军周; 余情园; 边志远; 黄明星; 顾晓东; 杜兆广; 孟虎; 李东旭; 伞志丰; 菅永博 | B25J15/08 | C08G83/006; C08L23/22; Y02P20/52 | 审中
灵巧手 | 用于螺栓侧面装配的机器人末端执行器及系统 | 本发明属于螺栓自动化装配技术领域，具体涉及一种用于螺栓侧面装配的机器人末端执行器及系统，旨在实现全自动化螺栓侧面拆装并且消除螺栓拧紧过程中的产生反力矩；其中，机器人末端执行器用于对靶标螺栓进行装配，包括用于螺栓的侧面旋拧的旋拧装置、用于与靶标基座固定以消除旋拧力矩的夹紧装置、用于承载夹紧装置的承载板以及用于调节旋拧装置高度的调节装置；旋拧装置包括第一驱动组件、C形旋拧轴和可变宽度旋拧组件，可实现从螺栓侧面以任意角度进入进行旋拧；夹紧装置包括第三驱动组件、固定抱紧组件、第一活动抱紧组件和第二活动抱紧组件；通过本发明可实现螺栓的高效侧面拆装和拧紧反力矩的消除，大大拓宽自动化旋拧螺栓的应用场景。 | 1.一种用于螺栓侧面装配的机器人末端执行器，用于对靶标螺栓进行装配，其中靶标螺栓装设于靶标基座，其特征在于，包括： 旋拧装置，用于螺栓的侧面旋拧；所述旋拧装置包括第一驱动组件、C形旋拧轴和可变宽度旋拧组件，所述C形旋拧轴的顶部与所述第一驱动组件的动力输出端连接；所述可变宽度旋拧组件包括第二驱动组件、第一夹紧组件和第二夹紧组件，所述第二驱动组件与所述C形旋拧轴连接； 所述第二驱动组件用于驱动所述第一夹紧组件、所述第二夹紧组件相对运动以夹紧靶标螺栓或者驱动所述第一夹紧组件、所述第二夹紧组件相背运动以松开靶标螺栓；所述C形旋拧轴在所述第一驱动组件的驱动下带动所述可变宽度旋拧组件旋转以旋紧或旋松靶标螺栓； 夹紧装置，用于与靶标基座固定，以消除旋拧力矩； 所述夹紧装置包括第三驱动组件、固定抱紧组件、第一活动抱紧组件和第二活动抱紧组件，所述固定抱紧组件用于与靶标基座的主侧部抵紧；所述第一活动抱紧组件、所述第二活动抱紧组件在所述第三驱动组件的驱动下相对运动抱紧靶标基座的第一侧部、第二侧部，或者在所述第三驱动组件的驱动下相背运动松开靶标基座；所述主侧部、所述第一侧部与所述第二侧部构成锐角三角形； 承载板，用于承载所述夹紧装置； 调节装置，设置于所述承载板的上方，并承载所述旋拧装置；所述调节装置用于调节所述旋拧装置的高度，并限制所述旋拧装置与所述夹紧装置在水平方向的相对位置。 | 2022-04-06 | 2022-05-13 |  | 景奉水; 陶锐; 刘兆阳; 范俊峰; 侯骏; 邢时雨; 谭民 | B23P19/06; B25J15/00 | B23P19/06; B25J15/00 | 有效
灵巧手 | 一种透视引导下机器人末端执行器的瞄准方法 | 本发明公开了一种透视引导下机器人末端执行器的瞄准方法，涉及医疗数据处理技术领域，该方法包括：将夹持状态的机器人末端执行器放置在透视装置的视场角的初始位置，所述机器人末端执行器的第二圆环部比第一圆环部更靠近所述透视装置的波束发射器；移动并调整机器人末端执行器的姿态，令机器人末端执行器瞄准目标位置；当所述机器人末端执行器瞄准目标位置时，所述机器人末端执行器的第一圆形部的圆心、第二圆形部的圆心和目标位置在透视图像中重合。本发明的方法能够实现透视场中的机器人末端执行器对目标点的快速瞄准和精确定位。 | 1.一种透视引导下机器人末端执行器的瞄准方法，其特征在于：当所述机器人末端执行器为夹持状态时，机器人末端执行器包括可透视成像的第一圆形部、第二圆形部和线段部；其中，第一圆形部和第二圆形部相互平行且圆心同轴设置，所述第一圆形部的直径小于所述第二圆形部的直径，所述线段部沿着所述第一圆形部的径向方向延伸；所述第一圆形部和第二圆形部包括连续的圆形或不连续的圆形；所述方法包括如下步骤：将夹持状态的机器人末端执行器放置在透视装置的视场角的初始位置，所述机器人末端执行器的第二圆形部比第一圆形部更靠近所述透视装置的波束发射器；移动并调整机器人末端执行器的姿态，令机器人末端执行器瞄准目标位置；当所述机器人末端执行器瞄准目标位置时，所述机器人末端执行器的第一圆形部的圆心、第二圆形部的圆心和目标位置在透视图像中重合；所述移动并调整机器人末端执行器的姿态，令机器人末端执行器瞄准目标位置，包括：根据下式计算向量角度差： ；其中，为世界坐标系下原点至目标点/>的向量；/>为世界坐标系下第一圆形部的圆心/>至第二圆形部的圆心/>的向量；/>()为反余弦函数；/>为向量/>的模量和向量的模量的乘积；向量角度差/>表示世界坐标系下第一圆形部的圆心/>至第二圆形部的圆心/>的向量和世界坐标系下原点至目标点/>的向量之间的夹角；根据下式计算空间位置差： ；其中，表示世界坐标系下目标点/>至第一圆形部的圆心/>的向量；/>为世界坐标系下第一圆形部的圆心/>至第二圆形部的圆心/>的向量；空间位置差/>表示目标点/>和圆心/>至圆心/>的连线的距离；在所述机器人末端执行器瞄准目标位置的过程中，所述第一圆形部的圆心到波束发射器之间的距离保持恒定；根据所述向量角度差和空间位置差/>，移动并调整机器人末端执行器的姿态，令机器人末端执行器瞄准目标位置。 | 2023-12-27 | 2024-03-01 |  | 刘洪升; 杨标; 张坚; 季旭全 | A61B34/30; A61B34/20 | A61B34/30; A61B34/20; A61B2034/2065 | 有效
灵巧手 | 灵巧手、灵巧手驱动方法及机器人 | 本申请实施例提供了灵巧手、灵巧手驱动方法及机器人，应用于机器人技术领域，该方法包括：获取手指驱动任务，以控制待驱动手指机构的第一类指节对应的制动器锁定第一类指节的转动，控制待驱动手指机构的第二类指节对应的制动器解锁第二类指节的转动，并利用待驱动手指机构对应的指节驱动电机及驱动绳对待驱动手指机构包括的指节进行驱动，以使手指机构中的指节能够以其连接的关节为轴心进行转动。其中，每一待驱动手指机构对应一个指节驱动电机。利用一个指节驱动电机来驱动一个手指机构中的多个指节，以在不减少灵巧手自由度的情况下，减少灵巧手中驱动电机的数量，实现灵巧手的小型化。 | 1.一种灵巧手，其特征在于，包括： 指节驱动电机、所述指节驱动电机连接的驱动绳、手掌机构及手指机构； 所述手指机构包括多个关节及多个指节，其中，至少一个指节驱动电机用以驱动一个手指机构；一个手指机构对应的指节驱动电机的数量小于所述手指机构中指节的数量；所述指节驱动电机设置在所述手掌机构和/或所述关节上； 针对每一手指机构，所述手指机构对应的所述指节驱动电机及其连接的驱动绳用于驱动所述手指机构，在所述指节驱动电机及其连接的驱动绳的驱动下，所述手指机构中的指节能够以其连接的关节为轴心进行转动； 所述关节中的制动器，用于锁定或解锁与所述关节连接的指节的转动；所述关节中的角度传感器，用于测量所述关节连接的指节的旋转角度。 | 2024-07-19 | 2024-10-01 | ['2023-03-29'] | 刘慧泉 | B25J15/00; B25J17/00; B25J19/00 | B25J15/0009; B25J19/0025; B25J17/00 | 审中
灵巧手 | 灵巧手拇指、灵巧手及人形机器人 | 本申请涉及机器人技术领域，尤其涉及一种灵巧手拇指、灵巧手及人形机器人，灵巧手拇指包括安装座；驱动机构，设于安装座上，包括第一驱动件及第二驱动件；内翻侧摆机构，活动设于安装座上；指节模块，连接于内翻侧摆机构远离安装座的一侧；内弯机构，设于指节模块中，用于驱动指节模块内弯；第一驱动件用于驱动内翻侧摆机构，以使与内翻侧摆机构连接的指节模块进行侧摆及内翻的耦合运动；第二驱动件用于驱动内翻侧摆机构，以使指节模块进行内翻运动。通过第二驱动件与第一驱动件的解耦传动，实现拇指的侧摆机动作，允许拇指在复杂的三维空间中进行灵活调整。灵巧手拇指能够实现内翻、侧摆、弯曲三个自由度的运动，提高了灵巧手的抓握精准度。 | 1.一种灵巧手拇指，其特征在于，包括： 安装座(10)； 驱动机构(20)，设于所述安装座(10)上，包括第一驱动件(21)及第二驱动件(22)； 内翻侧摆机构(30)，活动设于所述安装座(10)上； 指节模块(40)，连接于所述内翻侧摆机构(30)远离所述安装座(10)的一侧； 内弯机构(50)，设于所述指节模块(40)中，用于驱动所述指节模块(40)内弯； 所述第一驱动件(21)用于驱动所述内翻侧摆机构(30)，以使与所述内翻侧摆机构(30)连接的所述指节模块(40)进行侧摆及内翻的耦合运动；所述第二驱动件(22)用于驱动所述内翻侧摆机构(30)，以使所述指节模块(40)进行内翻运动。 | 2025-04-18 | 2025-05-16 | ['2023-11-14'] | 王正; 刘宇飞; 江磊; 高客; 杜劲达 | B25J15/00; B25J15/02; B25J9/00 | Y02P70/10 | 有效
灵巧手 | 灵巧手手指、灵巧手及人形机器人 | 本申请涉及机器人技术领域，尤其涉及一种灵巧手手指、灵巧手及人形机器人，灵巧手手指包括柔性连接结构，柔性连接结构包括安装座、导杆及复位件；安装座设于手掌结构上，导杆设于安装座上；复位件设于导杆上；驱动模块，驱动模块穿设于导杆，且位于复位件背离安装座的一侧；指根模块，指根模块连接于驱动模块的一侧，以在驱动模块的驱动下运动；在指根模块受外力时，指根模块带动驱动模块沿导杆移动并挤压复位件，复位件用于向驱动模块提供复位作用力。在灵巧手手指受力时，驱动模块将沿导杆移动，从而避免受到的冲击力直接作用在驱动模块上，并通过位于驱动模块与安装座之间的复位件吸收冲击，从而对驱动模块起到一定的保护作用。 | 1.一种灵巧手手指，设于手掌结构(200)上，其特征在于，包括： 柔性连接结构(10)，所述柔性连接结构(10)包括安装座(11)、导杆(12)及复位件(13)； 所述安装座(11)设于所述手掌结构(200)上，所述导杆(12)设于所述安装座(11)上，且沿第一方向延伸；所述复位件(13)设于所述导杆(12)上； 驱动模块(20)，所述驱动模块(20)穿设于所述导杆(12)，且位于所述复位件(13)背离所述安装座(11)的一侧； 指根模块(30)，沿第一方向，所述指根模块(30)连接于所述驱动模块(20)的一侧，以在所述驱动模块(20)的驱动下运动； 在所述指根模块(30)受外力时，所述指根模块(30)带动所述驱动模块(20)沿所述导杆(12)移动并挤压所述复位件(13)，所述复位件(13)用于向所述驱动模块(20)提供复位作用力。 | 2025-01-17 | 2025-05-30 | ['2024-09-30'] | 王正; 江磊; 刘宇飞; 张云帆; 徐立伟 | B25J15/00 | Y02E60/36 | 审中
灵巧手 | 灵巧手拇指、灵巧手及人形机器人 | 本申请实施例提供一种灵巧手拇指、灵巧手及人形机器人，灵巧手拇指包括外壳、指骨结构及弯曲结构。指骨结构包括近指骨和远指骨，近指骨的一端和远指骨转动连接，近指骨远离远指骨的一端转动连接于外壳，远指骨和外壳之间还转动连接有连接件。弯曲结构安装于外壳，弯曲结构包括主动组件和从动组件，主动组件和从动组件传动连接，从动组件包括从动丝杆以及螺接于从动丝杆上的弯曲滑块，弯曲滑块的一端活动连接于近指骨。本申请的灵巧手拇指体积小，重量轻且灵巧度较高。 | 1.一种灵巧手拇指，其特征在于，包括： 外壳； 指骨结构，所述指骨结构包括近指骨和远指骨，所述近指骨的一端和所述远指骨转动连接，所述近指骨远离所述远指骨的一端转动连接于所述外壳，所述远指骨和所述外壳之间还转动连接有连接件，所述近指骨相对所述外壳转动时，所述连接件用于带动所述远指骨相对所述近指骨转动；以及弯曲结构，安装于所述外壳，所述弯曲结构包括主动组件和从动组件，所述主动组件和所述从动组件传动连接，所述从动组件包括从动丝杆以及螺接于所述从动丝杆上的弯曲滑块，所述弯曲滑块的一端沿垂直于所述近指骨转轴的方向活动连接于所述近指骨，所述主动组件用于驱动所述从动丝杆转动，以驱动所述弯曲滑块沿着活动路径移动。 | 2025-01-17 | 2025-04-25 | ['2024-09-14'] | 徐立伟; 李泳耀; 刘宇飞; 张云帆; 张恒 | B25J15/00 | B25J15/0009; B25J15/0213; B25J9/0006 | 审中
灵巧手 | 灵巧手拇指、灵巧手及人形机器人 | 本申请涉及机器人技术领域，尤其涉及一种灵巧手拇指、灵巧手及人形机器人，灵巧手拇指包括安装座；驱动机构，设于安装座上，包括第一驱动件及第二驱动件；内翻侧摆机构，活动设于安装座上；指节模块，连接于内翻侧摆机构远离安装座的一侧；内弯机构，设于指节模块中，用于驱动指节模块内弯；第一驱动件用于驱动内翻侧摆机构，以使与内翻侧摆机构连接的指节模块进行侧摆及内翻的耦合运动；第二驱动件用于驱动内翻侧摆机构，以使指节模块进行内翻运动。通过第二驱动件与第一驱动件的解耦传动，实现拇指的侧摆机动作，允许拇指在复杂的三维空间中进行灵活调整。灵巧手拇指能够实现内翻、侧摆、弯曲三个自由度的运动，提高了灵巧手的抓握精准度。 | 1.一种灵巧手拇指，其特征在于，包括： 安装座(10)； 驱动机构(20)，设于所述安装座(10)上，包括第一驱动件(21)及第二驱动件(22)； 内翻侧摆机构(30)，活动设于所述安装座(10)上； 指节模块(40)，连接于所述内翻侧摆机构(30)远离所述安装座(10)的一侧； 内弯机构(50)，设于所述指节模块(40)中，用于驱动所述指节模块(40)内弯； 所述第一驱动件(21)用于驱动所述内翻侧摆机构(30)，以使与所述内翻侧摆机构(30)连接的所述指节模块(40)进行侧摆及内翻的耦合运动；所述第二驱动件(22)用于驱动所述内翻侧摆机构(30)，以使所述指节模块(40)进行内翻运动； 所述内翻侧摆机构(30)包括： 侧摆轮(31)，转动设于所述安装座(10)上，且与所述第一驱动件(21)传动连接； 侧摆座(32)，连接于所述侧摆轮(31)上，以在所述第一驱动件(21)的驱动下进行侧摆； 内翻齿轮组(33)，转动设于所述安装座(10)上，且与所述第二驱动件(22)传动连接； 内翻从动轮(34)，转动设于所述侧摆座(32)上，且与所述内翻齿轮组(33)传动连接； 内翻座(35)，连接于所述内翻从动轮(34)上，所述指节模块(40)转动连接于所述内翻座(35)上； 所述第二驱动件(22)用于驱动所述内翻齿轮组(33)转动，以带动所述内翻从动轮(34)转动，使所述内翻座(35)进行内翻。 | 2025-04-18 | 2025-06-20 | ['2025-01-21'] | 王正; 刘宇飞; 江磊; 高客; 杜劲达 | B25J15/00; B25J15/02; B25J9/00 | Y02P70/10 | 有效
灵巧手 | 一种灵巧手手指、灵巧手及机器人 | 一种灵巧手手指、灵巧手及机器人，所述灵巧手手指，包括：指节模组，包括至少两个转动连接的指节单元；驱动模组，与所述指节模组尾端传动连接；以及触控模组，包括触控传感器、电路板以及连通所述触控传感器和所述电路板的导电件；所述导电件，包括穿插于所述指节模组的走线部分以及位于所述指节模组尾端的拉伸部分；所述拉伸部分，与所述走线部分电连接，对所述走线部分提供持续的拉伸力，使得所述走线部分处于张紧状态。本申请的灵巧手手指，在不同关节上设置有走线槽、走线孔和压线机构，使线缆始终处于被固定状态，导电件的拉伸部分使线缆始终处于拉紧状态，保证线缆不会在手指内部运动不会受到损伤，延长了灵巧手的寿命。 | 1.一种灵巧手手指，其特征在于，包括： 指节模组，包括至少两个转动连接的指节单元； 驱动模组，与所述指节模组尾端传动连接；以及触控模组，包括触控传感器、电路板以及连通所述触控传感器和所述电路板的导电件； 所述导电件，包括穿插于所述指节模组的走线部分以及位于所述指节模组尾端的拉伸部分； 所述拉伸部分，与所述走线部分电连接，对所述走线部分提供持续的拉伸力，使得所述走线部分处于张紧状态。 | 2025-04-01 | 2025-06-06 | ['2024-04-29'] | 李森; 杨帆; 徐梦陶; 张礼勇 | B25J15/08; B25J17/02 | Y02W30/56 | 审中
灵巧手 | 三指灵巧手 | 1.本外观设计产品的名称：三指灵巧手。2.本外观设计产品的用途：应用于机器人或机械臂末端，用于抓取物品。3.本外观设计产品的设计要点：在于形状。4.最能表明设计要点的图片或照片：立体图1。 | 无 | 2025-08-26 | 2026-03-10 | ['2025-04-15'] | 白国超; 陆国伟 | H10K59/50; H10K59/80; H10K59/38; H10K71/00; H10K59/127 | C02F1/048; C02F1/043; C02F1/06; C02F1/042 | 有效
灵巧手 | 软体灵巧手、软体灵巧手组件以及软体灵巧手的制作方法 | 本发明提供了软体灵巧手、软体灵巧手组件以及软体灵巧手的制作方法，包括多个软体驱动器；所述软体驱动器包括内膜部分；所述内膜部分包括硅胶上层、硅胶下层以及轴向限制层；依次设置有掌骨件、第一软体关节件、第一指骨件、第二软体关节件、第二指骨件；所述第一指骨件、第二指骨件以及掌骨件为实心结构；所述第一软体关节件以及第二软体关节件为空心结构，所述第一软体关节件及第二软体关节件的外部分别螺旋绕有缠绕线；所述硅胶上层设置有第一气管及第二气管；所述第一气管连通所述第一软体关节件，所述第二气管连通所述第二软体关节件；应用本技术方案可实现灵巧手代替人工，应用于复杂危险或者特殊情况下对物体的抓取操作。 | 1.软体灵巧手，其特征在于包括多个软体驱动器；所述软体驱动器包括内膜部分；所述内膜部分包括硅胶上层、硅胶下层以及轴向限制层；所述硅胶上层与硅胶下层组成主体部分，所述主体部分依次设置为掌骨件、第一软体关节件、第一指骨件、第二软体关节件、第二指骨件；所述第一指骨件、第二指骨件以及掌骨件为实心结构；所述第一软体关节件以及第二软体关节件为空心结构，所述第一软体关节件及第二软体关节件的外部分别螺旋绕有缠绕线；所述硅胶上层设置有第一气管及第二气管；所述第一气管连通所述第一软体关节件，所述第二气管连通所述第二软体关节件。 | 2023-02-20 | 2023-06-23 |  | 蔡英杰; 汪俊杰; 苏永生; 陈晓辉 | B25J11/00; B25J19/00 | B25J11/00; B25J19/00; Y02A50/30 | 审中
灵巧手 | 一种灵巧手 | 本实用新型属于机械手技术领域，具体为一种灵巧手，包括：底座，所述底座的上端部安装有三组机械臂组件，所述机械臂组件包括连接柱、底板、液压伸缩杆、支撑杆、安装块、第一连杆、第二连杆、第三连杆、限位板、限位块以及安装板，所述安装板的侧端固定安装有机械手指。该装置能够通过液压伸缩杆来实现机械臂组件的弯曲，从而能够调节三个机械手指之间的间距，从而使该装置能够适用不同直径大小的球形物件，扩大了该装置的适用范围。 | 1.一种灵巧手，其特征在于，包括：底座(1)，所述底座(1)上端部安装有三组机械臂组件(2)，所述机械臂组件(2)包括连接柱(3)、底板(4)、液压伸缩杆(5)、支撑杆(6)、安装块(7)、第一连杆(8)、第二连杆(9)、第三连杆(10)、限位板(11)、限位块(12)以及安装板(13)，所述底板(4)通过连接柱(3)安装在底座(1)上端部，所述液压伸缩杆(5)安装在底板(4)上端部，所述安装块(7)安装在液压伸缩杆(5)上端部，所述支撑杆(6)安装在底板(4)上端部且位于液压伸缩杆(5)侧端，所述支撑杆(6)的侧端安装有限位板(11)，所述限位板(11)位于两个限位块(12)之间，所述限位块(12)与限位板(11)之间通过第一连接轴(14)转动连接，所述安装块(7)的侧端转动连接有第一连杆(8)，所述第一连杆(8)远离安装块(7)的一端与两个限位块(12)通过第二连接轴(15)转动连接，两个所述限位块(12)之间通过第三连接轴(16)转动连接有第二连杆(9)，所述第二连杆(9)远离限位块(12)的一端通过第四连接轴(17)转动连接有安装板(13)，所述安装板(13)的侧端通过第五连接轴(18)转动连接有第三连杆(10)，所述第三连杆(10)远离安装板(13)的一端与限位板(11)和两个限位块(12)通过第一连接轴(14)转动连接； 所述安装板(13)的侧端固定安装有机械手指(19)。 | 2023-09-19 | 2024-10-18 |  | 阚俊豪; 张兴; 谢浩健; 高伟; 董立杰; 钱康; 汪彬彬 | B25J15/10; B25J19/00 |  | 有效
灵巧手 | 仿生灵巧手 | 1.本外观设计产品的名称：仿生灵巧手。2.本外观设计产品的用途：本外观设计产品用于采用多个电机驱动的多关节多自由度仿生灵巧手，仿生机械手外表面包覆软垫以用于仿生握持。3.本外观设计产品的设计要点：在于形状。4.最能表明设计要点的图片或照片：立体图。 | 无 | 2021-09-13 | 2022-03-08 |  | 陈应亚 |  |  | 有效
灵巧手 | 经尿道或阴道硬性内窥镜手术机器人末端执行器 | 1.本外观设计产品的名称：经尿道或阴道硬性内窥镜手术机器人末端执行器。2.本外观设计产品的用途：经尿道或阴道硬性内窥镜手术机器人末端执行器。3.本外观设计产品的设计要点：在于形状。4.最能表明设计要点的图片或照片：立体图。 | 无 | 2024-01-23 | 2024-11-15 |  | 李汉忠; 朱文瀚; 王根 |  |  | 有效
灵巧手 | 一种带有颜色识别功能的工业机器人末端执行器 | 一种带有颜色识别功能的工业机器人末端执行器，属于工业机器人技术设备领域。其特征在于：包括支柱(4)，在支柱(4)的顶部设置有固定架(2)，在固定架(2)的一侧设置有颜色传感器(1)，在固定架(2)的另一侧设置有往复运动的吸盘(3)；在固定架(2)的侧部固定有电路板，在电路板上设置有控制电路，颜色传感器(1)接入控制电路，控制电路同时与工业机器人通讯。在本带有颜色识别功能的工业机器人末端执行器中，通过设置颜色传感器，实现了对所吸取物品颜色的识别，避免了现有技术中通过算法实现颜色识别时价格昂贵、维修难度大等缺陷。通过设置吸盘，便于对待检测物品进行吸取。 | 1.一种带有颜色识别功能的工业机器人末端执行器，其特征在于：包括支柱(4)，在支柱(4)的顶部设置有固定架(2)，在固定架(2)的一侧设置有颜色传感器(1)，在固定架(2)的另一侧设置有往复运动的吸盘(3)；在固定架(2)的侧部固定有电路板，在电路板上设置有控制电路，颜色传感器(1)接入控制电路，控制电路同时与工业机器人通讯。 | 2021-08-12 | 2022-02-08 |  | 王俊涛; 宋光辉; 王超; 张叶海 | B25J15/00; B25J19/00 |  | 失效
灵巧手 | 机器人末端执行器位姿误差补偿方法和装置、系统 | 本发明公开一种机器人末端执行器位姿误差补偿方法和装置、系统，包括：利用期望位置、期望速度、期望加速度、电机期望驱动力矩、电机实际驱动力矩、关节摩擦力矩构建样本矩阵；以样本矩阵为输入，以各驱动关节跟随误差预测值为输出，利用卷积神经网络构造误差补偿网络，并以跟随误差预测值与跟随误差测量值的差最小为目标训练误差补偿网络；利用训练好的误差补偿网络预测各驱动关节跟随误差并实施补偿。采用本发明的技术方案，综合考量机器人各驱动关节的运动和力矩信息，预测并补偿跟随误差，进而提高机器人的末端定位精度。 | 1.一种机器人末端执行器位姿误差补偿方法，其特征在于，包括： 步骤S1、根据指定任务轨迹点的位置、速度、加速度，通过六自由度机器人运动学模型计算出各驱动关节期望位置、速度、加速度；利用编码器采集机器人各驱动关节电机实际位置、速度、加速度，期望与实际位置相减获得跟随误差；利用电流信号采集卡采集各驱动关节的电机实际驱动力矩；具体为： 任务轨迹点的位置矢量方程： ； 其中，为任务轨迹点的位置矢量，、、分别代表轨迹点在、、坐标轴上的坐标值； 任务轨迹点的速度方程： ； 其中，为任务轨迹点的速度矢量，、、分别代表轨迹点在、、坐标轴上的速度值； 任务轨迹点的加速度方程： ； 其中，为任务轨迹点的加速度矢量，、、分别代表轨迹点在、、坐标轴上的加速度值； 步骤S2、计算电机期望驱动力矩和关节摩擦力矩；具体为： 利用驱动关节电机的期望位置、速度、加速度，通过六自由度机器人刚体动力学模型计算出各驱动关节的期望力矩，； 其中，为机器人系统受到的广义力，为机器人系统的质量，为机器人系统的加速度；为机器人系统的受到的广义力矩，为机器人系统的惯性力矩，为机器人系统的角加速度； 计算关节摩擦力矩： ； ； ；其中，为外界推力，为最大摩擦力，是临界Stribeck速度，其和一起决定部分润滑阶段时的摩擦曲线，为粘滞摩擦系数，L为摩擦力臂，、、、、、L为通过预先测量得到的固定值； 步骤S3、利用期望位置、期望速度、期望加速度、电机期望驱动力矩、电机实际驱动力矩、关节摩擦力矩构建样本矩阵；具体为： 对于各个关节期望和实际的位置，速度，加速度进行插值采样，将采样值作为矩阵元素构建矩阵，矩阵构成元素为机器人6个关节驱动电机的期望位置、期望速度、期望加速度、期望驱动力矩、实际驱动力矩、关节摩擦力矩，组成6×6的矩阵； 步骤S4、以样本矩阵为输入，以各驱动关节跟随误差预测值为输出，利用卷积神经网络构造误差补偿网络，并以跟随误差预测值与跟随误差测量值的差最小为目标训练误差补偿网络；具体为： 将各个关节期望和实际的位置，速度，加速度进行插值采样，将采样值作为矩阵元素构建矩阵，矩阵构成元素为机器人6个关节驱动电机的期望位置、期望速度、期望加速度、期望驱动力矩、实际驱动力矩、关节摩擦力矩，组成6×6的矩阵；然后通过输入层、卷积层、非线性激活函数层、池化层、全连接层，构造误差补偿网络； 步骤S5、利用训练好的误差补偿网络预测各驱动关节跟随误差并实施补偿。 | 2026-01-27 | 2026-02-27 | ['2025-04-24'] | 李彬; 马跃; 刘祺; 王宇航; 王金涛 | B25J9/16; G05B19/404; G06N3/0464; G06N3/082 | H04L41/16; H04L41/0677 | 审中
灵巧手 | 一种用于经皮介入手术的快换机器人末端执行器 | 本发明提供一种用于经皮介入手术的快换机器人末端执行器，属于先进医疗机器人技术领域。所述快换机器人末端执行器包含第一末端执行器和第二末端执行器，所述第一末端执行器和第二末端执行器通过快换模块实现在同一机器人系统上切换，其中第一末端执行器用于穿刺前定位引导、穿刺执行与导丝基础推进，第二末端执行器通过磁控实现导丝精细方向调控。本发明能够在同一机器人系统上快速切换，解决功能模块分离、多机构空间干涉、运动精度互扰及快换效率低等问题；本发明能够集成于同一机器人系统，结构紧凑、运动精度高，可实现多种经皮介入手术，覆盖经皮介入手术全流程精准操作。 | 1.一种用于经皮介入手术的快换机器人末端执行器，其特征在于，所述快换机器人末端执行器由两个快换模块(1)、定位穿刺模块(2)、导丝进给模块(3)、超声波探头定位模块(4)、磁控模块(5)组成，其中一个快换模块(1)、定位穿刺模块(2)、导丝进给模块(3)、超声波探头定位模块(4)组成第一末端执行器，一个快换模块(1)与磁控模块(5)组成第二末端执行器； 所述第一末端执行器和第二末端执行器通过快换模块(1)实现在同一机器人系统上切换，其中第一末端执行器用于穿刺前定位引导、穿刺执行与导丝基础推进，第二末端执行器通过磁控实现导丝精细方向调控。 | 2025-11-26 | 2025-12-26 | ['2024-11-27'] | 戴昌盛; 孙浩哲; 张伟 | A61B34/35; A61B34/00; A61B34/20; A61B90/00; A61B17/34; A61B17/94; A61M25/09; A61M25/08; A61M25/095 | G06T5/70; G06T5/60; G06T2207/20084; A61B5/0093; G06T2207/20081; A61B5/0536 | 有效
灵巧手 | 一种面向超快激光加工的工业机器人末端执行器 | 本发明公开了一种面向超快激光加工的工业机器人末端执行器，包括：3D振镜模块、法向调姿模块、超快激光传输模块、反射镜模块、偏振分光模块、安装框架和视觉定位模块；其中，超快激光传输模块、反射镜模块、偏振分光模块和3D振镜模块相互连接，并最终安装固定在安装框架上；法向调姿模块和视觉定位模块分别直接安装固定在安装框架上。本发明所述末端执行器，能够与工业机器人系统进行集成，利用工业机器人的柔性拓展超快激光可加工结构尺度，通过末端执行器多传感器融合实现工业机器人末端精度定位，进一步提高大尺寸范围内的加工精度，从而实现卫星大型复合材料结构高精度、低损伤加工。 | 1.一种面向超快激光加工的工业机器人末端执行器，其特征在于，包括：3D振镜模块(3)、法向调姿模块(4)、超快激光传输模块(5)、反射镜模块(6)、偏振分光模块(7)、安装框架(8)和视觉定位模块(9)；其中，超快激光传输模块(5)、反射镜模块(6)、偏振分光模块(7)和3D振镜模块(3)相互连接，并最终安装固定在安装框架(8)上；法向调姿模块(4)和视觉定位模块(9)分别直接安装固定在安装框架(8)上。 | 2025-03-31 | 2025-07-11 | ['2025-01-26'] | 杨继之; 赵长喜; 张开虎; 文科; 孙启臣; 乐毅; 周莹皓; 徐建萍; 刘君涛; 张风光 | B23K26/064; B23K26/046; B23K26/70; G01C21/00; G01B11/00 | Y02E10/549 | 审中
灵巧手 | 一种模块化仿人手运动特征的拇指机械手指 | 本发明属于仿人机器人技术领域，公开了一种模块化仿人手运动特征的拇指机械手指，包括基座模块、掌骨模块、近侧指节和远侧指节。基座模块提供与手掌或手臂机器人的连接接口。掌骨模块具有三个主动自由度，通过丝杠滑块机构驱动，精准实现对掌、外展和倾倒运动。近侧指节实现弯曲运动。远侧指节通过四连杆机构与近侧指节耦合运动，并通过摇杆滑块机构实现解耦，具备被动自适应能力。本发明高度仿生人类拇指运动功能，结构紧凑，驱动高效，能稳定完成精细对指与抓握操作，同时模块化设计便于集成，提升了仿人灵巧手的操作性、适应性和智能化水平。 | 1.一种模块化分体的仿人拇指机械手指，包括基座模块(100)、掌骨模块(200)、近侧指节(300)和远侧指节(400)，所述基座模块(100)用于提供与手掌或手臂机器人的连接接口，其特征在于，所述掌骨模块(200)活动连接在基座模块(100)上，具有三个主动自由度，用于实现对掌、外展和倾倒运动；所述近侧指节(300)活动连接在掌骨模块(200)上，用于实现弯曲运动；所述远侧指节(400)活动连接在近侧指节(300)上，用于实现耦合与解耦运动；所述掌骨模块(200)的三个主动自由度包括对掌运动机构、倾倒运动机构和外展运动机构，所述近侧指节(300)包括弯曲运动机构，所述对掌运动机构、倾倒运动机构、外展运动机构和弯曲运动机构都通过丝杠滑块机构驱动进行相应动作，所述远侧指节(400)与近侧指节(300)通过四连杆机构实现耦合运动，所述远侧指节(400)与近侧指节(300)通过摇杆滑块机构实现解耦运动；所述近侧指节(300)的弯曲运动机构包括近侧指节连杆，所述远侧指节(400)包括远侧指节连杆(31)和可压缩弹簧压杆(32)，所述远侧指节连杆(31)安装于近侧指节连杆上端内侧，可压缩弹簧压杆(32)一端与远侧指节连杆(31)下端转动连接，另一端与外展外壳转动连接，所述远侧指节连杆(31)、近侧指节连杆、可压缩弹簧压杆(32)和外展左侧外壳(16)形成一个四连杆机构，所述远侧指节连杆(31)在近侧指节连杆的带动下耦合运动。 | 2025-09-24 | 2026-01-20 | ['2024-12-16'] | 董会旭; 李积豪; 鲍官军; 叶琪; 张磊; 朱海军 | B25J15/00; B25J15/02; B25J19/02 | B25J15/0009; B25J15/0206; B25J19/02 | 有效
灵巧手 | 一种绳索驱动的四自由度并联机器人末端执行器 | 本发明公开一种绳索驱动的四自由度并联机器人末端执行器，属于并联机器人技术领域；一种绳索驱动的四自由度并联机器人末端执行器，包括定位板，定位板的下端中心位置万向连接有球关节，球关节上固定有传动连杆，传动连杆的下端固定有夹爪固定平台，夹爪固定平台的下端固定有两个软体夹爪；所述定位板上设置有六个能够收放的绳索，其中四个绳索穿过定位板并分别与夹爪固定平台的四个边角固定；另外两个绳索穿过定位板和夹爪固定平台，再分别贯穿两个软体夹爪，并与软体夹爪的末端固定。 | 1.一种绳索驱动的四自由度并联机器人末端执行器，其特征在于，包括定位板(7)，定位板(7)的下端中心位置万向连接有球关节(15)，球关节(15)上固定有传动连杆(16)，传动连杆(16)的下端固定有夹爪固定平台(18)，夹爪固定平台(18)的下端固定有两个软体夹爪(20)；所述定位板(7)上设置有六个能够收放的绳索(13)，其中四个绳索(13)穿过定位板(7)并分别与夹爪固定平台(18)的四个边角固定；另外两个绳索(13)穿过定位板(7)和夹爪固定平台(18)，再分别贯穿两个软体夹爪(20)，并与软体夹爪(20)的末端固定。 | 2023-05-17 | 2024-03-08 |  | 项升; 陆文龙; 杨扬; 韦中; 刘佳 | B25J9/10; B64D1/22; B64U10/14; B25J9/00; B25J15/00; B64U101/60 | B64D1/22; B64U10/14; B25J9/104; B25J9/003; B25J15/00; B64U2101/60 | 审中
灵巧手 | 一种基于串联弹性驱动的医疗机器人末端执行器 | 本发明提出了一种基于串联弹性驱动的医疗机器人末端执行器，属于医疗器械领域。解决了现有按摩末端执行器效果不理想的问题。它包括支撑底板，支撑底板上方设置有直线导轨，直线导轨上从前端至后端依次滑动连接有一号滑块、二号滑块和三号滑块，一号滑块、二号滑块和三号滑块上方分别设置有按摩球连接杆、弹簧连接板和滑块弹簧固定板，按摩球连接杆的一端与按摩球相连，另一端与一号弹簧的一端相连，一号弹簧的另一端与弹簧连接板相连，滑块弹簧固定板上设置有弹簧固定板，弹簧固定板与二号弹簧一端相连，二号弹簧的另一端弹簧连接板相连，支撑底板上设置有电机，电机的输出轴与弹簧固定板相连。它主要用于医疗按摩。 | 1.一种基于串联弹性驱动的医疗机器人末端执行器，其特征在于：它包括支撑底板(2)，所述支撑底板(2)上方设置有直线导轨(5)，所述直线导轨(5)上从前端至后端依次滑动连接有一号滑块(6)、二号滑块(7)和三号滑块(8)，所述一号滑块(6)、二号滑块(7)和三号滑块(8)上方分别设置有按摩球连接杆(11)、弹簧连接板(13)和滑块弹簧固定板(16)，所述按摩球连接杆(11)的一端与按摩球(9)相连，另一端与一号弹簧(12)的一端相连，所述一号弹簧(12)的另一端与弹簧连接板(13)相连，所述滑块弹簧固定板(16)上设置有弹簧固定板(15)，所述弹簧固定板(15)与二号弹簧(14)一端相连，所述二号弹簧(14)的另一端弹簧连接板(13)相连，所述支撑底板(2)上设置有电机(18)，所述电机(18)的输出轴与弹簧固定板(15)相连。 | 2022-02-22 | 2022-05-13 |  | 李长乐; 姚崇; 张雷锋; 张学贺; 刘刚峰; 赵杰 | B25J11/00; B25J15/00; A61H15/00 | B25J11/00; B25J15/0019; A61H15/0078; A61H2015/0042 | 有效
灵巧手 | 一种带有颜色识别功能的工业机器人末端执行器 | 本实用新型公开了一种带有颜色识别功能的工业机器人末端执行器，包括连接座，通过第一电机工作，带动第一转动臂转动，第一固定环对第二电机起到固定作用，通过第二电机工作，可带动第二转动臂转动，第二固定环对第三电机起到固定作用，第三电机的输出端固定连接有颜色传感器载具，颜色传感器载具上设置有颜色传感器，通过第三电机工作，带动颜色传感器载具转动，末端执行器整体具有三段可转动的转动臂，末端执行器上的颜色传感器可进行水平及大小范围的竖直位移，活动角度多样且灵活，末端执行器上的颜色传感器可随三段转动臂的转动移动至周侧任意位置，与多位置物品接触并对多位置的物品颜色进行逐一识别，识别速度具有较大程度上的提升。 | 1.一种带有颜色识别功能的工业机器人末端执行器，其特征在于：包括连接座(1)，所述连接座(1)上转动连接有第一转动臂(2)，所述连接座(1)的内部为空腔结构，所述连接座(1)的空腔内设置有第一电机(3)，所述第一电机(3)的输出端与所述第一转动臂(2)相连接，所述第一转动臂(2)的端部一体成型有第一固定环(4)，所述第一固定环(4)内固定安装有第二电机(5)，所述第二电机(5)的输出端固定连接有第二转动臂(6)，所述第二转动臂(6)的端部一体成型有第二固定环(7)，所述第二固定环(7)内固定安装有第三电机(8)，所述第三电机(8)的输出端固定连接有颜色传感器载具(9)，所述颜色传感器载具(9)上设置有颜色传感器。 | 2023-08-16 | 2024-03-12 |  | 李慧东; 徐林东; 赵长梅; 李贺; 庞玲玲 | B25J15/00; G01J3/46; B25J18/00 | Y02P90/02 | 有效
灵巧手 | 伞状链-柔性抛磨垫自适应球面机器人末端执行器 | 本发明涉及磨削或抛光的装置技术领域，公开了伞状链‑柔性抛磨垫自适应球面机器人末端执行器，包括与机器臂可拆卸安装的末端执行器连接机构、气动马达、固定板机构、竖直传动机构、伞状抛磨机构、恒力气缸、主轴，所述气动马达固定连接于末端执行器连接机构，所述竖直传动机构固定连接于固定板机构的下端面，所述伞状抛磨机构固定连接于竖直传动机构的下端，所述伞状抛磨机构在所述竖直传动机构的带动下能够沿着竖直方向移动，带动所述伞状抛磨机构上布置的柔性抛磨垫的形状改变且贴合在球状工件的曲面。本发明，克服了传统抛磨头打磨球状工件时，接触面积不足和局部应力集中的问题，提高了曲面抛磨效率与表面均匀性。 | 1.伞状链‑柔性抛磨垫自适应球面机器人末端执行器，其特征在于：包括与机器臂可拆卸安装的末端执行器连接机构、气动马达、固定板机构、竖直传动机构、伞状抛磨机构、恒力气缸、主轴，所述气动马达固定连接于末端执行器连接机构，所述固定板机构固定连接于气动马达的下部且不可转动；所述竖直传动机构固定连接于固定板机构的下端面，所述伞状抛磨机构固定连接于竖直传动机构的下端，所述伞状抛磨机构在所述竖直传动机构的带动下能够沿着竖直方向移动，带动所述伞状抛磨机构上布置的柔性抛磨垫的形状改变且贴合在球状工件的曲面，所述主轴固定连接于气动马达的输出轴端；所述恒力气缸可拆卸连接于主轴的下端，所述恒力气缸的活塞端用以抵紧限位所述柔性抛磨垫，所述末端执行器连接机构、气动马达、固定板机构、竖直传动机构、伞状抛磨机构、恒力气缸、主轴的中心线均在同一条直线上。 | 2025-04-18 | 2025-06-10 | ['2024-09-24'] | 刘有余; 张祥威; 汪罗涵; 张坤 | B24B11/02; B24B41/04; B24B47/22 | Y02P70/10 | 审中
灵巧手 | 一种用于工业机器人末端执行器的快速切换装置 | 本实用新型属于工业机器人机构设计领域，具体公开一种用于工业机器人末端执行器的快速切换装置，包括圆盘驱动组件、扇形臂驱动组件和夹爪。圆盘驱动组件由方型气缸、气动换向阀、气动马达、分度旋转装置主动件和分度旋转装置从动件组成，通过方型气缸的缸筒伸缩控制气动换向阀，进而调节气动马达的启动、停止和旋转方向，实现圆盘的精确分度旋转；扇形臂驱动组件通过旋转气缸和空气接头驱动扇形臂进行旋转运动；夹爪由气动二指机械手、气动三指机械手、气动扳手组成，且均与扇形臂法兰连接。本实用新型实现工业机器人末端执行器的快速切换，有效提高作业效率和操作灵活性，适用于多种工业自动化场景。 | 1.一种用于工业机器人末端执行器的快速切换装置，其特征在于，包括： 圆盘驱动组件，所述圆盘驱动组件包括气动控制元件方型气缸(4)和气动换向阀(5)； 所述气动换向阀(5)安装在方型气缸(4)上；所述方型气缸(4)安装在法兰杆(1)上且其缸筒伸缩时与分度旋转台的从动件(7)的圆形通孔具有高精度的同心度且能精确配合，以供方型气缸(4)通过其缸筒伸缩控制气动换向阀(5)，气动换向阀(5)通过改变气流通道来控制气动马达(3)的启动、停止和旋转方向；所述气动马达(3)安装在其夹紧装置(2)上且气动马达(3)输出轴安装在分度旋转装置的主动件(6)；所述气动马达(3)的夹紧装置(2)安装在法兰杆(1)上；所述分度旋转装置的主动件(6)的两个定位柱与分度旋转装置的从动件(7)配合，以供控制圆盘(10)进行精确的分度旋转；所述圆盘(10)与分度旋转装置的从动件(7)轴承配合； 扇形臂驱动组件，所述扇形臂驱动组件包括旋转气缸(8)和空气接头(9)；所述旋转气缸(8)安装在空气接头(9)的接头体上；所述空气接头(9)与圆盘(10)法兰连接，以供驱动扇形臂(14)进行旋转运动；所述扇形臂(14)与圆盘(10)法兰连接； 夹爪，所述夹爪包括气动二指机械手(11)、气动三指机械手(13)、气动扳手(12)；所述气动二指机械手(11)、气动三指机械手(13)、气动扳手(12)均与扇形臂(14)法兰连接。 | 2024-09-19 | 2025-12-02 | ['2024-05-30'] | 孟欣佳; 过懿彬; 张立香; 丁志杰 | B25J15/00 | Y02A40/70 | 有效
灵巧手 | 一种关节驱动装卸货机器人末端执行器及机器人 | 本发明公开了一种关节驱动装卸货机器人末端执行器及机器人，包括：输送机构，通过连接件与机械臂连接，内部设有滑道和沉降槽，滑道与沉降槽连通设置；平行连杆组件，与滑道滑动连接；关节驱动组件，与平行连杆组件转动连接，用于调节平行连杆组件的升降；真空吸附机构，一端与平行连杆组件可拆卸连接，另一端与输送机构滑动连接，平行连杆组件通过关节驱动组件转动下降时，沉降于沉降槽中，用于调节平行连杆组件的升降以及真空吸附机构的角度，使得平行连杆组件可沉降于沉降槽中，真空吸附机构的宽度不会受限于滑道宽度，可最大限度的趋近于末端执行器内壁的宽度，在吸附集装箱左、右内侧壁体积较小的货物时，吸附范围更大，吸附更牢固，大大的提高了吸附效率。 | 1.一种关节驱动装卸货机器人末端执行器，其特征在于，包括：沿宽度方向间隔设置的输送机构，其与机械臂连接，两侧所述输送机构之间形成滑道，所述滑道上设置有沉降槽；平行连杆组件(5)，其沿长度方向移动设置在所述滑道内；关节驱动组件(6)，其与所述平行连杆组件(5)转动连接，并用于调节所述平行连杆组件(5)的升降；真空吸附机构，其与所述平行连杆组件(5)连接，所述平行连杆组件(5)通过所述关节驱动组件(6)的转动而折叠以将所述真空吸附机构沉降于所述沉降槽中。 | 2023-07-31 | 2023-11-14 | ['2023-02-26'] | 钱辉环; 张成祥; 陈勇全; 池楚亮; 李俊良; 甘建峰 | B65G1/04; B65G47/91; B65G43/08; B65G15/30; B65G23/44 | B65G15/30; B65G2203/044; B65G47/912; B65G1/04; B65G23/44; B65G2203/0233; B65G2201/0258; B65G47/917; B65G43/08 | 有效
灵巧手 | 一种适用于生产线鱼体抓取的机器人末端执行器 | 本发明公开了一种适用于生产线鱼体抓取的机器人末端执行器。末端执行器包括驱动机构、折弯连杆结构、主基座和非对称四指结构，驱动机构安装在主基座的中心，折弯连杆结构铰接在驱动机构和主基座上，非对称四指结构的根端安装在折弯连杆结构的底面，非对称四指结构的末端朝向生产线。本发明通过驱动机构驱动折弯连杆结构，进而带动非对称四指结构相向运动抓取鱼体，能够实现鱼体从平躺到腹背直立状态的快速翻转进而牢固抓取鱼体进行平稳运动，兼具一定的可控性，能够有效满足一定尺寸范围内鱼体的稳定、高效的抓取需求。 | 1.一种适用于生产线鱼体抓取的机器人末端执行器，其特征在于：包括驱动机构(1)、折弯连杆结构(2)、主基座(3)和非对称四指结构(4)，驱动机构(1)安装在主基座(3)的中心，折弯连杆结构(2)铰接在驱动机构(1)和主基座(3)上，非对称四指结构(4)的根端安装在折弯连杆结构(2)的底面，非对称四指结构(4)的末端朝向生产线； 所述的非对称四指结构(4)包括两个鳍条结构Ⅰ(41)和两个鳍条结构Ⅱ(43)，两个鳍条结构Ⅰ(41)的根端安装在折弯连杆结构(2)底面的其中一侧并间隔对称布置，两个鳍条结构Ⅱ(43)的根端安装在折弯连杆结构(2)底面的另一侧并间隔对称布置，每个鳍条结构Ⅰ(41)正对各自的一个鳍条结构Ⅱ(43)，两个鳍条结构Ⅰ(41)和两个鳍条结构Ⅱ(43)正对的四个侧面作为各自的指腹面； 所述的鳍条结构Ⅰ(41)为由一个刚性顶面和两个柔性斜面构成的倒等腰三角形结构； 鳍条结构Ⅰ(41)的末端的对称两侧还安装有平行布置的末端铲片(42)，两个末端铲片(42)位于鳍条结构Ⅰ(41)的指腹面的对称两侧并垂直于指腹面； 所述的鳍条结构Ⅰ(41)的末端位于两个末端铲片(42)之间并不超出两个末端铲片(42)的底边，末端铲片(42)的底边靠近鳍条结构Ⅰ(41)的指背面的一侧高于靠近鳍条结构Ⅰ(41)的指腹面的一侧，末端铲片(42)朝向非对称四指结构(4)中心的内侧边朝非对称四指结构(4)的中心弯曲，末端铲片(42)的内侧边与自身的底边之间呈锐角，末端铲片(42)的内侧边的上端不超出鳍条结构Ⅰ(41)的指腹面； 所述的鳍条结构Ⅱ(43)为一个顶角的两侧指背面和指腹面朝非对称四指结构(4)的中心弯曲的倒等腰三角形结构；鳍条结构Ⅱ(43)的指腹面贴覆有颗粒橡胶摩擦垫(44)作为与生产线上鱼体接触的接触面。 | 2023-06-27 | 2025-10-14 | ['2022-06-14'] | 成芳; 傅家莹; 周煜亮 | B25J15/10 | B25J15/10 | 有效
灵巧手 | 一种基于钻铆铣一体化的工业机器人末端执行器 | 本发明公开了一种基于钻铆铣一体化的工业机器人末端执行器，包括：设置于工业机器人末端的模块化集成主轴系统、机器视觉基准孔位检测系统、法向找正压力脚系统、插钉送钉系统、铆接系统，法向找正压力脚系统设置于工业机器人末端最前端，模块化集成主轴系统的中心与法向找正压力脚系统的中心位于同一条轴线上，模块化集成主轴系统的侧边依次设有机器视觉基准孔位检测系统、铆接系统和插钉送钉系统，视觉基准孔位检测系统、铆接系统均与模块化集成主轴系统位于同一水平面上，视觉基准孔位检测系统、铆接系统均与模块化集成主轴系统均与伺服电机连接，铆接系统和插钉送钉系统连接。该工业机器人末端执行器具有模块化程度高、控制可靠性高的特点。 | 1.一种基于钻铆铣一体化的工业机器人末端执行器，其特征在于，包括：设置于工业机器人末端的模块化集成主轴系统(1)、机器视觉基准孔位检测系统(2)、法向找正压力脚系统(3)、插钉送钉系统(4)、铆接系统(5)，所述法向找正压力脚系统(3)设置于工业机器人末端最前端，所述模块化集成主轴系统(1)的中心与法向找正压力脚系统(3)的中心位于同一条轴线上，所述模块化集成主轴系统(1)的侧边依次设有机器视觉基准孔位检测系统(2)、铆接系统(5)和插钉送钉系统(4)，所述机器视觉基准孔位检测系统(2)、铆接系统(5)均与模块化集成主轴系统(1)位于同一水平面上，所述机器视觉基准孔位检测系统(2)、铆接系统(5)均与模块化集成主轴系统(1)均与伺服电机连接，所述铆接系统(5)和插钉送钉系统(4)连接。 | 2022-07-29 | 2022-11-29 | ['2021-05-28'] | 戴家隆; 田威; 李鹏程 | B23P23/04; B25J11/00 | B25J11/0055; B25J11/00; B25J11/007; B25J11/005; B23P23/04 | 失效
灵巧手 | 一种基于串联弹性驱动的医疗机器人末端执行器 | 本发明提出了一种基于串联弹性驱动的医疗机器人末端执行器，属于医疗器械领域。解决了现有按摩末端执行器效果不理想的问题。它包括支撑底板，支撑底板上方设置有直线导轨，直线导轨上从前端至后端依次滑动连接有一号滑块、二号滑块和三号滑块，一号滑块、二号滑块和三号滑块上方分别设置有按摩球连接杆、弹簧连接板和滑块弹簧固定板，按摩球连接杆的一端与按摩球相连，另一端与一号弹簧的一端相连，一号弹簧的另一端与弹簧连接板相连，滑块弹簧固定板上设置有弹簧固定板，弹簧固定板与二号弹簧一端相连，二号弹簧的另一端弹簧连接板相连，支撑底板上设置有电机，电机的输出轴与弹簧固定板相连。它主要用于医疗按摩。 | 1.一种基于串联弹性驱动的医疗机器人末端执行器的使用方法，其特征在于：所述末端执行器包括支撑底板(2)，所述支撑底板(2)上方设置有直线导轨(5)，所述直线导轨(5)上从前端至后端依次滑动连接有一号滑块(6)、二号滑块(7)和三号滑块(8)，所述一号滑块(6)、二号滑块(7)和三号滑块(8)上方分别设置有按摩球连接杆(11)、弹簧连接板(13)和滑块弹簧固定板(16)，所述按摩球连接杆(11)的一端与按摩球(9)相连，另一端与一号弹簧(12)的一端相连，所述一号弹簧(12)的另一端与弹簧连接板(13)相连，所述滑块弹簧固定板(16)上设置有弹簧固定板(15)，所述弹簧固定板(15)与二号弹簧(14)一端相连，所述二号弹簧(14)的另一端弹簧连接板(13)相连，所述支撑底板(2)上设置有电机(18)，所述电机(18)的输出轴与弹簧固定板(15)相连，所述按摩球连接杆(11)与按摩球(9)之间设置有力传感器(10)，所述一号弹簧(12)的弹性系数小于二号弹簧(14)，所述支撑底板(2)下方与法兰安装底板(1)相连，所述法兰安装底板(1)与机械臂相连，所述支撑底板(2)上靠近一号滑块(6)的一侧设置有限位挡板(3)，所述弹簧固定板(15)通过滑块弹簧安装板(17)与滑块弹簧固定板(16)相连；所述末端执行器的使用方法为：在使用时，首先将法兰安装底板(1)通过螺栓固定于机械臂的末端法兰口上，在执行按摩任务时，机械臂将执行器向人体按压，若此时执行器需要产生阶梯力度，则电机(18)驱动滑块弹簧固定板(16)向后运动，滑块弹簧固定板(16)将带动弹簧固定板(15)、滑块弹簧安装板(17)以及三号滑块(8)向后运动，二号弹簧(14)也将跟随滑块弹簧固定板(16)向后运动，当三号滑块(8)运动到直线导轨(5)的末端时，一号弹簧(12)将达到最大长度，当按摩球(9)接触到人体时，按摩球(9)受到力将推动按摩球连接杆(11)带动一号滑块(6)沿着直线导轨(5)向后运动，而力传感器(10)将实时检测按摩球(9)受到力的大小，同时一号弹簧(12)由于按摩球连接杆(11)向后运动而压缩，而一号弹簧(12)这时会向后将弹簧连接板(13)向后推动，并带动二号滑块(7)向后运动，同样的弹簧连接板(13)向后运动将压缩二号弹簧(14)，由于一号弹簧(12)的弹性系数小于二号弹簧(14)，此时执行器中一号弹簧(12)和二号弹簧(14)同时受到压缩，将综合输出一个较小的力，按摩球(9)继续向后运动，当按摩球连接杆(11)与弹簧连接板(13)相接触时，此时一号弹簧(12)将压缩至最小长度无法继续输出力，此时弹簧连接板(13)将压缩二号弹簧(14)，而二号弹簧(14)受到压缩将向外提供较大的力，直到二号滑块(7)和三号滑块(8)相接触，此时一号弹簧(12)和二号弹簧(14)都压缩至最短，此时为外部输出最大的力，若此时执行器需要产生恒定力度，则电机(18)驱动滑块弹簧固定板(16)向前运动，此时滑块弹簧固定板(16)将带动弹簧固定板(15)、滑块弹簧安装板(17)以及三号滑块(8)向前运动，二号弹簧(14)也将跟随滑块弹簧固定板(16)向前运动，这时，弹簧连接板(13)受到二号弹簧(14)的推力带动二号滑块(7)向前运动，同时向前推压一号弹簧(12)，一号弹簧(12)受到推力将向前推动按摩球连接杆(11)，由于限位挡板(3)的作用，按摩球连接杆(11)无法带动一号滑块(6)向前运动，这时一号弹簧(12)将被压缩，直到按摩球连接杆(11)与弹簧连接板(13)接触，一号弹簧(12)被压缩至最短，这时执行器在进行按摩作业时，按摩球(9)接触人体将直接压缩二号弹簧(14)，整个执行器将输出由二号弹簧(14)受到压缩而输出一个恒定力，在按摩球(9)接触人体进行按摩时，力传感器(10)检测按摩球(9)受到的力，这时通过电机(18)驱动滑块弹簧固定板(16)调节二号滑块(7)的位置而改变一号弹簧(12)和二号弹簧(14)受到的压力，从而改变整个执行器向外输出的力度。 | 2022-02-22 | 2023-04-14 |  | 李长乐; 姚崇; 张雷锋; 张学贺; 刘刚峰; 赵杰 | B25J11/00; B25J15/00; A61H15/00 | B25J11/00; B25J15/0019; A61H15/0078; A61H2015/0042 | 有效
灵巧手 | 指节驱动组件、灵巧手手指和灵巧手 | 本申请涉及灵巧手技术领域，尤其涉及一种指节驱动组件、灵巧手手指和灵巧手，以解决灵巧手手指的指节的外观仿人程度差的问题。该指节驱动组件中，驱动组件的输出端绕第一轴线转动，传动组件与驱动组件的输出端连接，蜗杆与传动组件连接，并在传动组件的带动下绕第二轴线转动，第二轴线与第一轴线平行且位于第一轴线的朝向第一侧的一侧，使得蜗杆位于驱动组件的输出端的朝向第一侧的一侧，使得传动组件的远离驱动组件的一侧的空间空出，使得驱动组件、传动组件和第一啮合件沿第一轴线的延伸方向依次设置，使得指节驱动组件的形状可以包括柱状，类似人手的指节，提升了用户体验。 | 1.一种指节驱动组件，其特征在于，应用于灵巧手手指，所述灵巧手手指包括第一指节，所述灵巧手手指应用于灵巧手，所述灵巧手包括手掌基板； 其中，所述指节驱动组件包括： 壳体组件； 驱动组件，与所述壳体组件连接，所述驱动组件的输出端绕第一轴线转动； 传动组件，与所述驱动组件的输出端连接； 蜗杆，与所述壳体组件可转动连接，与所述传动组件连接，并在所述传动组件的带动下绕第二轴线转动，所述第二轴线与所述第一轴线平行，其中，所述指节驱动组件具有沿第一方向相对设置的第一侧和第二侧，所述第一方向垂直于所述第一轴线，所述第二轴线位于所述第一轴线的朝向所述第一侧的一侧； 第一啮合件，可转动设置于所述壳体组件，位于所述蜗杆的朝向所述第二侧的一侧，并与所述蜗杆啮合，能够在所述蜗杆的带动下绕第三轴线转动，所述第三轴线垂直于所述第一轴线，其中，所述驱动组件、所述传动组件和所述第一啮合件沿所述第一轴线的延伸方向依次排布，所述第一啮合件被配置为与所述第一指节或所述手掌基板连接，以使所述第一指节或所述手掌基板与所述壳体组件绕所述第三轴线相对转动。 | 2025-09-28 | 2026-02-06 | ['2018-12-24'] | 请求不公布姓名; 请求不公布姓名; 请求不公布姓名; 请求不公布姓名 | B25J15/02; B25J15/00 | G01B11/00; G01B11/24 | 审中
灵巧手 | 一种具有过载保护功能的智能机器人末端执行器 | 本发明涉及一种具有过载保护功能的智能机器人末端执行器，包括传动外壳和驱动器外壳，所述传动外壳内轴承安装有丝杆，所述丝杆上螺纹安装有螺母，所述螺母两侧均转动安装有第一连杆，所述第一连杆端部与第二连杆一端转动连接，且第二连杆中部与传动外壳转动连接，所述第二连杆另一端与第三连杆一端转动连接，且第三连杆另一端与夹指转动连接，两个所述夹指与第四连杆一端转动连接，且第四连杆另一端与传动外壳转动连接；通过集成于电机转子内的摩擦片式过载保护装置，结构紧凑，响应迅速，可在异常载荷出现时立即动作，有效保护执行器各部件，保护阈值可通过调整板方便地进行调整，适应不同工况与负载要求，灵活性高。 | 1.一种具有过载保护功能的智能机器人末端执行器，其特征在于，包括传动外壳(1)和驱动器外壳(9)，所述传动外壳(1)内轴承安装有丝杆(2)，所述丝杆(2)上螺纹安装有螺母(3)，所述螺母(3)两侧均转动安装有第一连杆(4)，所述第一连杆(4)端部与第二连杆(5)一端转动连接，且第二连杆(5)中部与传动外壳(1)转动连接，所述第二连杆(5)另一端与第三连杆(6)一端转动连接，且第三连杆(6)另一端与夹指(8)转动连接，两个所述夹指(8)与第四连杆(7)一端转动连接，且第四连杆(7)另一端与传动外壳(1)转动连接，所述传动外壳(1)端部安装有驱动器外壳(9)，所述驱动器外壳(9)内安装有电机定子(10)，所述电机定子(10)内安装有电机转子(11)，所述电机转子(11)上安装有调整板(13)，所述丝杆(2)端部的连接轴(12)贯穿电机转子(11)与调整板(13)连接，所述连接轴(12)外侧且位于电机转子(11)内套装有弹簧(14)、第一摩擦片(15)和第二摩擦片(16)。 | 2025-12-30 | 2026-02-24 | ['2025-11-27'] | 李阳; 张举元; 钱鹏; 管新勇; 王林凯 | B25J15/08; B25J15/02; B25J19/06 | Y02A40/22 | 审中
灵巧手 | 一种用于经皮介入手术的快换机器人末端执行器 | 本发明提供一种用于经皮介入手术的快换机器人末端执行器，属于先进医疗机器人技术领域。所述快换机器人末端执行器包含第一末端执行器和第二末端执行器，所述第一末端执行器和第二末端执行器通过快换模块实现在同一机器人系统上切换，其中第一末端执行器用于穿刺前定位引导、穿刺执行与导丝基础推进，第二末端执行器通过磁控实现导丝精细方向调控。本发明能够在同一机器人系统上快速切换，解决功能模块分离、多机构空间干涉、运动精度互扰及快换效率低等问题；本发明能够集成于同一机器人系统，结构紧凑、运动精度高，可实现多种经皮介入手术，覆盖经皮介入手术全流程精准操作。 | 1.一种用于经皮介入手术的快换机器人末端执行器，其特征在于，所述快换机器人末端执行器由两个快换模块(1)、定位穿刺模块(2)、导丝进给模块(3)、超声波探头定位模块(4)、磁控模块(5)组成，其中一个快换模块(1)、定位穿刺模块(2)、导丝进给模块(3)、超声波探头定位模块(4)组成第一末端执行器，一个快换模块(1)与磁控模块(5)组成第二末端执行器； 所述第一末端执行器和第二末端执行器通过快换模块(1)实现在同一机器人系统上切换，其中第一末端执行器用于穿刺前定位引导、穿刺执行与导丝基础推进，第二末端执行器通过磁控实现导丝精细方向调控； 所述快换机器人末端执行器具体结构为： 所述第一末端执行器和第二末端执行器中的快换模块(1)包括与机器人系统的机械臂连接的快换公头(11)、与第一末端执行器和第二末端执行器主体连接的快换母头(12)及挂钩(13)；所述快换母头(12)与挂钩(13)连接；所述快换公头(11)设有气压控制单元，通过控制气压进行快换公头(11)与快换母头(12)之间的连接与解锁，实现第一末端执行器或第二末端执行器与机械臂的快速锁紧或分离； 所述定位穿刺模块(2)含有三个自由度，包括主体连接件(21)、沿Z轴设置的第一直线运动组件(22)、沿进针方向设置的第二直线运动组件(24)及控制进针角度的第一旋转运动组件(23)，用于控制导丝进给模块(3)的移动和进针的角度；所述主体连接件(21)同时连接第一末端执行器和第二末端执行器的快换模块(1)、第一直线运动组件(22)和超声波探头定位模块(4)；所述第一直线运动组件(22)安装于主体连接件(21)的左右两侧，分为左右两部分；所述第一旋转运动组件(23)安装于第一直线运动组件(22)上，位于第一直线运动组件(22)的左右两部分之间；所述第二直线运动组件(24)安装于第一旋转运动组件(23)上，位于主体连接件(21)的对侧； 所述导丝进给模块(3)包括针尖夹持机构(31)、导丝夹持机构(32)、导丝推进机构(33)；所述导丝推进机构(33)安装于第二直线运动组件(24)上；所述针尖夹持机构(31)、导丝夹持机构(32)安装于导丝推进机构(33)上； 所述超声波探头定位模块(4)含有两个自由度，包括第二旋转运动组件(41)、第三旋转运动组件(42)，用于精准定位穿刺点；所述第二旋转运动组件(41)安装于主体连接件(21)内部；所述第三旋转运动组件(42)安装于第二旋转运动组件(41)上； 所述磁控模块(5)包括磁铁连接件(51)和电磁铁(52)，用于控制导丝运动方向；所述电磁铁(52)装载于磁铁连接件(51)，所述磁铁连接件(51)与第二末端执行器的快换模块(1)的快换母头(12)连接，通过快换模块(1)实现第二末端执行器与机器人系统的装拆。 | 2025-11-26 | 2026-02-17 | ['2024-12-12'] | 戴昌盛; 孙浩哲; 张伟 | A61B34/35; A61B34/00; A61B34/20; A61B90/00; A61B17/34; A61B17/94; A61M25/09; A61M25/08; A61M25/095 | G06T5/70; G06T5/60; G06T2207/20084; A61B5/0093; G06T2207/20081; A61B5/0536 | 有效
灵巧手 | 一种关节驱动装卸货机器人末端执行器及机器人 | 本发明公开了一种关节驱动装卸货机器人末端执行器及机器人，包括：输送机构，通过连接件与机械臂连接，内部设有滑道和沉降槽，滑道与沉降槽连通设置；平行连杆组件，与滑道滑动连接；关节驱动组件，与平行连杆组件转动连接，用于调节平行连杆组件的升降；真空吸附机构，一端与平行连杆组件可拆卸连接，另一端与输送机构滑动连接，平行连杆组件通过关节驱动组件转动下降时，沉降于沉降槽中，用于调节平行连杆组件的升降以及真空吸附机构的角度，使得平行连杆组件可沉降于沉降槽中，真空吸附机构的宽度不会受限于滑道宽度，可最大限度的趋近于末端执行器内壁的宽度，在吸附集装箱左、右内侧壁体积较小的货物时，吸附范围更大，吸附更牢固，大大的提高了吸附效率。 | 1.一种关节驱动装卸货机器人末端执行器，其特征在于，包括： 沿宽度方向间隔设置的输送机构，其与机械臂连接，两侧所述输送机构之间形成滑道，所述滑道上设置有沉降槽； 平行连杆组件(5)，其沿长度方向移动设置在所述滑道内；所述平行连杆组件(5)包括： 由第一传动件(501)、第二传动件(502)、第三传动件(503)、第四传动件(504)依次铰接形成的平行四边形连杆机构； 关节驱动组件(6)，其与所述平行连杆组件(5)转动连接，并用于调节所述平行连杆组件(5)的升降以及真空吸附机构的角度； 真空吸附机构，其与所述平行连杆组件(5)连接，所述平行连杆组件(5)通过所述关节驱动组件(6)的转动而折叠以将所述真空吸附机构沉降于所述沉降槽中；所述真空吸附机构的宽度大于所述平行连杆组件(5)的宽度；在所述平行连杆组件调节所述真空吸附机构位置时，始终平行于所述输送机构，并在此时垂直吸附于货物的外表面，传动轨道，其固定连接于所述滑道内部并沿长度方向延伸设置； 滑块(509)，所述滑块(509)滑动连接在所述传动轨道上，所述第三传动件(503)固定连接在所述滑块(509)上； 第一传送带，与所述第三传动件(503)通过连接板(508)固定连接，并通过主动轮(1501)和从动轮(1502)与第一电机(15)传动连接； 滚轮(9)，设置于所述沉降槽的下方，并与所述第一传送带转动连接，使所述第一传送带位于所述沉降槽下方。 | 2023-07-31 | 2025-11-11 | ['2022-08-17'] | 钱辉环; 张成祥; 陈勇全; 池楚亮; 李俊良; 甘建峰 | B65G1/04; B65G47/91; B65G43/08; B65G15/30; B65G23/44 | B65G15/30; B65G2203/044; B65G47/912; B65G1/04; B65G23/44; B65G2203/0233; B65G2201/0258; B65G47/917; B65G43/08 | 有效
灵巧手 | 一种适用于生产线鱼体抓取的机器人末端执行器 | 本发明公开了一种适用于生产线鱼体抓取的机器人末端执行器。末端执行器包括驱动机构、折弯连杆结构、主基座和非对称四指结构，驱动机构安装在主基座的中心，折弯连杆结构铰接在驱动机构和主基座上，非对称四指结构的根端安装在折弯连杆结构的底面，非对称四指结构的末端朝向生产线。本发明通过驱动机构驱动折弯连杆结构，进而带动非对称四指结构相向运动抓取鱼体，能够实现鱼体从平躺到腹背直立状态的快速翻转进而牢固抓取鱼体进行平稳运动，兼具一定的可控性，能够有效满足一定尺寸范围内鱼体的稳定、高效的抓取需求。 | 1.一种适用于生产线鱼体抓取的机器人末端执行器，其特征在于：包括驱动机构(1)、折弯连杆结构(2)、主基座(3)和非对称四指结构(4)，驱动机构(1)安装在主基座(3)的中心，折弯连杆结构(2)铰接在驱动机构(1)和主基座(3)上，非对称四指结构(4)的根端安装在折弯连杆结构(2)的底面，非对称四指结构(4)的末端朝向生产线。 | 2023-06-27 | 2023-10-20 |  | 成芳; 傅家莹; 周煜亮 | B25J15/10 | B25J15/10 | 有效
灵巧手 | 一种模块化仿人手运动特征的拇指机械手指 | 本发明属于仿人机器人技术领域，公开了一种模块化仿人手运动特征的拇指机械手指，包括基座模块、掌骨模块、近侧指节和远侧指节。基座模块提供与手掌或手臂机器人的连接接口。掌骨模块具有三个主动自由度，通过丝杠滑块机构驱动，精准实现对掌、外展和倾倒运动。近侧指节实现弯曲运动。远侧指节通过四连杆机构与近侧指节耦合运动，并通过摇杆滑块机构实现解耦，具备被动自适应能力。本发明高度仿生人类拇指运动功能，结构紧凑，驱动高效，能稳定完成精细对指与抓握操作，同时模块化设计便于集成，提升了仿人灵巧手的操作性、适应性和智能化水平。 | 1.一种模块化分体的仿人拇指机械手指，包括基座模块(100)、掌骨模块(200)、近侧指节(300)和远侧指节(400)，所述基座模块(100)用于提供与手掌或手臂机器人的连接接口，其特征在于，所述掌骨模块(200)活动连接在基座模块(100)上，具有三个主动自由度，用于实现对掌、外展和倾倒运动；所述近侧指节(300)活动连接在掌骨模块(200)上，用于实现弯曲运动；所述远侧指节(400)活动连接在近侧指节(300)上，用于实现耦合与解耦运动。 | 2025-09-24 | 2025-10-28 | ['2023-12-29'] | 董会旭; 李积豪; 鲍官军; 叶琪; 张磊; 朱海军 | B25J15/00; B25J15/02; B25J19/02 | B25J15/0009; B25J15/0206; B25J19/02 | 有效
灵巧手 | 一种用于取放支重轮的机器人末端执行器及机器人 | 本实用新型提供了一种用于取放支重轮的机器人末端执行器及机器人，涉及机器人末端执行器领域，采用的方案是：包括手爪安装座，所述手爪安装座的一组邻面上分别设置有三指定心手爪和两指平行手爪，所述三指定心手爪通过加长连杆与所述手爪安装座连接，所述三指定心手爪采用内撑式抓取方式，所述两指平行手爪采用外夹式抓取方式。本实用新型能够对预组装的支重轮进行翻转，改变其轴线方向，满足不同设备的装夹要求。 | 1.一种用于取放支重轮的机器人末端执行器，其特征在于，包括手爪安装座(3)，所述手爪安装座(3)的一组邻面上分别设置有三指定心手爪(1)和两指平行手爪(2)，所述三指定心手爪(1)通过加长连杆(5)与所述手爪安装座(3)连接，所述三指定心手爪(1)采用内撑式抓取方式，所述两指平行手爪(2)采用外夹式抓取方式。 | 2022-05-27 | 2022-11-25 |  | 苗德元; 周兴动; 冯玉驰; 杨琴; 冯春晖; 张敬华; 霍厚志 | B25J15/08; B25J15/00; B25J15/10 |  | 有效
灵巧手 | 灵巧手控制系统、方法、灵巧手及机器人 | 本发明提供一种灵巧手控制系统、方法、灵巧手及机器人，涉及灵巧手领域，所述系统包括：主控单元、掌指控制单元及手指控制单元；主控单元分别与掌指控制单元及手指控制单元电连接；掌指控制单元与多个掌指电连接；手指控制单元与多个手指电连接；主控单元，用于获取外部指令信号，并根据指令信号向掌指控制单元发送掌指驱动信号，向手指控制单元发送手指驱动信号；掌指控制单元，用于根据掌指驱动信号，控制多个掌指卷曲、舒展和/或左右转动；手指控制单元，用于根据手指驱动信号，控制多个手指卷曲或舒展。本发明降低了灵巧手控制成本。 | 1.一种灵巧手控制系统，其特征在于，所述系统包括：主控单元、掌指控制单元及手指控制单元；所述主控单元分别与所述掌指控制单元及所述手指控制单元电连接；所述掌指控制单元与多个掌指电连接；所述手指控制单元与多个手指电连接；所述主控单元，用于获取外部指令信号，并根据所述指令信号向所述掌指控制单元发送掌指驱动信号，向所述手指控制单元发送手指驱动信号；所述掌指控制单元，用于根据所述掌指驱动信号，控制多个所述掌指卷曲、舒展和/或左右转动；所述手指控制单元，用于根据所述手指驱动信号，控制多个所述手指卷曲或舒展。 | 2024-05-13 | 2024-07-09 |  | 陈毅东; 杨日阳; 陈晓东; 付晓燕; 齐聪 | B25J9/16; B25J15/00; B25J15/10 | B25J15/0009; B25J9/1661; B25J9/161; B25J9/1612; B25J15/10 | 审中
灵巧手 | 一种工业机器人末端执行器多模态自适应夹持机构 | 本发明提供了一种工业机器人末端执行器多模态自适应夹持机构，涉及机械夹持技术领域，包括连接底座，连接底座上旋转安装有夹爪臂，连接底座包括底座连接杆，夹爪臂包括夹爪外筒，夹爪外筒纵向旋转安装在底座连接杆顶部，夹爪外筒内壁纵向滑动安装有夹爪滑动座，夹爪滑动座顶部横向铰接有底部夹持爪，底部夹持爪上纵向滑动安装有伸缩爪头，第一控制螺杆顶部横向铰接有适应爪头，夹爪滑动座底部纵向旋转安装有传动齿轮杆，本发明通过多对夹爪对工件进行夹持，可以保证夹持时工件更为稳定；本发明通过控制不同夹爪的夹持力度，使其可以适应不同工件的结构，根据工件的受力特性施加不同的夹持力度，避免夹爪夹持时损坏工件。 | 1.一种工业机器人末端执行器多模态自适应夹持机构，包括连接底座(1)，连接底座(1)上旋转安装有夹爪臂(2)，其特征在于，连接底座(1)包括底座连接杆(101)，夹爪臂(2)包括夹爪外筒(201)，夹爪外筒(201)纵向旋转安装在底座连接杆(101)顶部，夹爪外筒(201)内壁滑动安装有夹爪滑动座(219)，夹爪滑动座(219)顶部铰接有底部夹持爪(220)，底部夹持爪(220)上滑动安装有伸缩爪头(222)，第一控制螺杆(211)顶部横向铰接有适应爪头(225)，夹爪滑动座(219)底部纵向旋转安装有传动齿轮杆(218)； 所述夹爪外筒(201)顶部外筒盖(203)，外筒盖(203)底部纵向旋转安装有第二控制齿轮环(214)，第二控制齿轮环(214)与传动齿轮杆(218)啮合，底部夹持爪(220)上固定安装有调节涡轮(221)，传动齿轮杆(218)上固定安装有丝杆，传动齿轮杆(218)上的丝杆与调节涡轮(221)蜗杆配合，夹爪外筒(201)内固定安装有主控制电机(217)，主控制电机(217)顶部固定安装有旋转主杆(205)，旋转主杆(205)顶部设有传动槽(206)，旋转主杆(205)顶部纵向滑动安装有离合筒(213)，离合筒(213)内壁设有限位块，离合筒(213)底部旋转安装有调节环，限位块与传动槽(206)滑动配合。 | 2025-12-18 | 2026-02-27 | ['2025-07-16'] | 谢欢 | B25J15/06 | Y02P70/10 | 审中
灵巧手 | 一种基于清洗机器人末端执行器的校准系统和方法 | 本发明提供了一种基于清洗机器人末端执行器的校准系统和方法，其中系统包括校准开关和分析控制装置，校准开关所包括的开关本体采用防水材料，且通过非金属材质制备的安装支架的设置，使得其能有效隔离高温及腐蚀性清洗液，由此使得校准开关能有效防水隔热，避免传感器高温或短路损坏，从而延长校准开关使用寿命；同时，校准开关包括两个传感器，由此使得校正的准确性大大提高；此外，校准开关的信号直接传递到分析控制装置，直接在分析控制装置进行检测信号的分析处理，不经过机器人系统处理，无需编制机器人程序，由此规避机器人程序不能更改的缺陷。 | 1.一种基于清洗机器人末端执行器的校准系统，其特征在于，包括校准开关和与校准开关连接的分析控制装置，所述校准开关包括安装支架和开关本体，开关本体上设置有采用防水等级为IP67的第一接近传感器和第二接近传感器，安装支架采用非金属材质制备，安装支架上设置有两个与第一接近传感器和第二接近传感器匹配的安装孔，第一接近传感器和第二接近传感器一一对应安装于安装孔； 校准开关的安装位置与机器人末端执行器相匹配，当清洗机器人进行机器人末端执行器校正工作，机器人末端执行器的检测面按预设路线先移动经过第一接近传感器，第一接近传感器产生检测信号并将检测信号发送分析控制装置，分析控制装置分析检测面移动过程中检测信号是否与预设一致，若不一致，则分析控制装置产生报警信息；若一致，则检测面继续按照预设路线移动经过第二接近传感器，第二接近传感器产生检测信号并将检测信号发送分析控制装置，分析控制装置分析检测面移动过程中检测信号是否与预设一致，若不一致，则分析控制装置产生报警信息，若一致，则机器人末端执行器校正工作通过。 | 2024-07-31 | 2025-09-05 | ['2023-12-04'] | 李晓宁; 刘小珍 | B25J9/16; B25J11/00 | B25J9/1692; B25J11/0085 | 有效
灵巧手 | 一种勺筷一体化的助餐机器人末端执行器及机器人 | 本发明涉及一种勺筷一体化的助餐机器人末端执行器，包括壳体、选择单元和工作单元，选择单元和工作单元安装在壳体内，选择单元与工作单元相连；选择单元包括杠杆机构、第一驱动机构和第二驱动机构，杠杆机构的中间区域与壳体的内壁转动连接，第一驱动机构和第二驱动机构分别与杠杆机构的两端相连；选择单元包括筷子工作机构和勺子工作机构；第一驱动机构和第二驱动机构相互配合，在第一驱动机构和第二驱动机构的作用下杠杆机构发生转动并带动筷子工作机构的筷子或勺子工作机构的勺子伸出或缩回壳体。与现有技术相比，本发明同时集成了勺子与筷子，能适用于多样的食物类型，且筷子工作时实现了机构的柔性驱动，有效保证了人机交互的本质安全性。 | 1.一种勺筷一体化的助餐机器人末端执行器，其特征在于，包括壳体、选择单元和工作单元，所述选择单元和工作单元安装在壳体内，所述选择单元与工作单元相连；所述壳体上设有用于与机器人本体连接的安装接口；所述选择单元包括杠杆机构、第一驱动机构和第二驱动机构，所述杠杆机构的中间区域与壳体的内壁转动连接，所述第一驱动机构和第二驱动机构分别与所述杠杆机构的第一端和第二端相连；所述工作单元包括筷子工作机构和勺子工作机构，所述筷子工作机构和勺子工作机构分别与杠杆机构的两端相连，所述筷子工作机构包括2根筷子，所述勺子工作机构包括勺子；所述第一驱动机构和第二驱动机构相互配合，在所述第一驱动机构和第二驱动机构的作用下杠杆机构发生转动并带动筷子工作机构的筷子或勺子工作机构的勺子伸出或缩回壳体；所述第一驱动机构包括驱动器、输出底座、驱动绳、传动轴和固定盖，所述驱动器安装在壳体的内壁，所述驱动器的输出端连接输出底座，所述传动轴的两端分别连接输出底座和固定盖，所述驱动绳的一端固定在传动轴上，所述驱动绳的另一端连接杠杆机构的第一端，在所述驱动器的作用下输出底座带动传动轴转动并使得缠绕在传动轴上的驱动绳回收或释放；所述第二驱动机构与第一驱动机构安装在杠杆机构的同一侧，所述第二驱动机构包括拉簧和固定销，所述固定销安装在壳体的内壁，所述拉簧的一端与所述固定销可转动连接，所述拉簧的另一端与杠杆机构的第二端可转动连接。 | 2023-05-19 | 2024-02-27 |  | 胡冰山; 周洲; 喻洪流; 毛炳浩; 张琳; 王述弘 | B25J15/00 | B25J15/0019 | 有效
灵巧手 | 一种带增敏触觉检测的眼科手术机器人末端执行器 | 本发明公开了一种带增敏触觉检测的眼科手术机器人末端执行器，眼内镊芯的一端贯穿眼内镊筒与触觉力增敏结构连接，触觉力增敏结构设置在托盘上，眼内镊芯上靠近眼内镊筒处设置有FBG光纤光栅传感器组，用于实现镊筒横向力检测；眼内镊筒通过镊筒轴承固定环与销轴连接，销轴的一端与前托架连接，另一端贯穿镊筒轴承固定环和直线轴承与托盘上的自旋齿轮连接；眼内镊筒通过弧状连接件与托盘上设置的直线驱动模组连接，用于实现镊芯轴向力检测。本发明具有解耦性好、实时性好、符合眼内手术操作机理，弥补了在利用手术机器人进行手术时所缺失的触觉微力感知，实现了眼内触觉微力的感知，为后续眼科手术机器人的进一步开发及利用打下了基础。 | 1.一种带增敏触觉检测的眼科手术机器人末端执行器，其特征在于，包括眼内镊芯(1)，眼内镊芯(1)的一端贯穿眼内镊筒(3)与触觉力增敏结构(Ⅱ)连接，用于实现镊芯轴向力检测，触觉力增敏结构(Ⅱ)设置在托盘(7)上，眼内镊筒(3)上设置有FBG光纤光栅传感器组(2)，用于实现镊筒横向力检测；眼内镊筒(3)通过镊筒轴承固定环(13)与销轴(12)连接，销轴(12)的一端与前托架(11)连接，另一端贯穿镊筒轴承固定环(13)和直线轴承(14)与托盘(7)上的自旋齿轮(15)连接；眼内镊筒(3)通过弧状连接件(4)与托盘(7)上设置的直线驱动模组连接，通过直线驱动模组带动眼内镊筒(3)直线运动，实现眼内镊芯(1)的自动开合。 | 2022-04-15 | 2022-08-05 |  | 张小栋; 李明阳; 王宁; 刘洪成; 冯晓静 | A61B34/30; A61F9/007; A61B90/00 | A61B34/30; A61B34/76; A61B34/77; A61F9/007; A61B90/06; A61B2034/305; A61B2034/306; A61B2090/065; A61B2090/064 | 有效
灵巧手 | 一种基于磁流变的机器人末端执行器拉力控制装置 | 本发明涉及机器人技术领域，具体为一种基于磁流变的机器人末端执行器拉力控制装置，包括机械主臂，所述机械主臂的前侧设置有机械转臂，所述机械转臂的前侧设置有末端执行机构，所述机械转臂包括磁流变关节，所述磁流变关节的后端固定连接有转臂杆，所述转臂杆的右侧活动连接在机械主臂左侧的前侧，所述磁流变关节的外壁前侧转动连接有执行机构转向块，本发明通过设置有机械主臂、机械转臂与末端执行机构，实现了对机器人末端执行器拉力的精准且灵活控制，通过磁流变关节内磁流变液在磁场作用下的流变特性变化，能够依据实际工作场景需求，快速、准确地调整关节阻尼力和刚度，进而实时改变机械转臂传递到末端执行机构的拉力大小。 | 1.一种基于磁流变的机器人末端执行器拉力控制装置，包括机械主臂(1)，其特征在于：所述机械主臂(1)的前侧设置有机械转臂(2)，所述机械转臂(2)的前侧设置有末端执行机构(3)； 所述机械转臂(2)包括磁流变关节(21)，所述磁流变关节(21)的后端固定连接有转臂杆(22)，所述转臂杆(22)的右侧活动连接在机械主臂(1)左侧的前侧，所述磁流变关节(21)的外壁前侧转动连接有执行机构转向块(23)； 所述末端执行机构(3)包括柱状衔接块(31)，所述柱状衔接块(31)的顶端固定连接在执行机构转向块(23)的底部，所述柱状衔接块(31)的底部环形阵列固定连接有柱状立连接杆(32)，多个所述柱状立连接杆(32)的底端固定连接有衔接盘(33)，所述衔接盘(33)的底部环形阵列固定连接有第二柱状立连接杆(34)，多个所述第二柱状立连接杆(34)的底端固定连接有抓取组件(35)。 | 2025-10-29 | 2025-12-30 | ['2025-08-13'] | 郭斐; 莫宗云; 崔翰博; 赵昌爽; 许哲东; 张阳 | B25J9/00; B25J9/04; B25J15/10; B25J15/06; B25J9/10; B25J19/00 | Y02P70/10 | 审中
灵巧手 | 基于计算机视觉引导的机器人末端执行器定位机构 | 本发明公开了基于计算机视觉引导的机器人末端执行器定位机构，涉及机器人技术领域，包括视觉采集模块、图像处理模块、运动控制模块以及数据传输模块，视觉采集模块用于获取目标物体及工作环境的图像信息，图像处理模块与视觉采集模块信号连接，对视觉采集模块获取的图像进行处理和分析，运动控制模块控制机器人末端执行器的运动，使其准确到达目标位置，本发明通过视觉采集模块获取多角度图像，经图像处理模块的去噪增强、特征提取及定位算法处理，结合运动控制模块的最优路径规划与精确驱动控制，配合高速数据传输保障实时性，显著提升了自动化作业中目标定位的准确性与操作效率，有效降低了人工干预需求。 | 1.基于计算机视觉引导的机器人末端执行器定位机构，其特征在于：包括视觉采集模块、图像处理模块、运动控制模块以及数据传输模块； 视觉采集模块，用于获取目标物体及工作环境的图像信息，包括至少一个相机，所述相机被设置为能够覆盖机器人末端执行器的工作区域，获取包含目标物体的多角度图像； 图像处理模块包括图像预处理单元、特征提取单元和目标定位单元，与视觉采集模块信号连接，对视觉采集模块获取的图像进行处理和分析，识别目标物体的特征和位置信息，图像预处理单元用于对原始图像进行去噪、增强处理，特征提取单元提取目标物体的边缘、角点特征，目标定位单元根据提取的特征确定目标物体在图像中的位置和姿态； 运动控制模块包括运动规划单元和驱动控制单元，根据图像处理模块输出的目标物体位置和姿态信息，控制机器人末端执行器的运动，使其准确到达目标位置，运动规划单元根据目标位置和机器人当前状态规划出最优运动路径，驱动控制单元根据运动规划单元的指令控制机器人各关节的驱动装置，实现末端执行器的精确运动； 数据传输模块，用于在视觉采集模块、图像处理模块和运动控制模块之间传输数据，保证信息的快速准确传递，采用高速数据传输接口，如USB3.0，确保图像数据和控制指令的实时传输。 | 2025-08-08 | 2025-10-31 | ['2025-08-01'] | 王亦方; 刘根 | B25J9/16 | A01G27/003; A01G27/005 | 审中
灵巧手 | “机器人-末端执行器”双级协同的高精度力位控制方法 | 本发明属于但不限于磨抛加工技术领域，尤其涉及一种“机器人‑末端执行器”双级协同的高精度力位控制方法、系统及终端，包括：S1，建立机器人运动学模型和机器人末端位置误差模型；S2，对机器人本体几何参数进行辨识；S3，通过磨抛过程中反馈的机器人各轴实际关节信息和辨识得到的机器人本体几何参数，计算工件坐标系下“刀具‑工件”相对位移误差；S4, 构建末端位移误差到磨抛轨迹切向和副法向的跟踪误差解耦模型，将工件误差转换为切向位移误差和副法向位移误差；S5，三自由度末端执行器通过广义预测解耦算法控制磨抛法向接触力，补偿切向位移误差和副法向位移误差。 | 1.一种“机器人‑末端执行器”双级协同的高精度力位控制方法，其特征在于，包括： S1，建立机器人运动学模型和机器人末端位置误差模型； S2，对机器人本体几何参数进行辨识； S3，通过磨抛过程中反馈的机器人各轴实际关节信息和辨识得到的机器人本体几何参数，计算工件坐标系下“刀具‑工件”相对位移误差； S4, 构建末端位移误差到磨抛轨迹切向和副法向的跟踪误差解耦模型，将工件误差转换为切向位移误差和副法向位移误差； S5，三自由度末端执行器通过广义预测解耦算法控制磨抛法向接触力，补偿切向位移误差和副法向位移误差； S5具体包括：末端执行器采用Y轴伺服电机控制法向接触力Fn，X轴伺服电机补偿切向位移误差Δpt，Z轴伺服电机补偿副法向位移误差Δps，因此本系统具有三输入三输出，且法向力与切向位置控制相互耦合； 系统的控制模型如下： 式，y1(k), y2(k)和y3(k)系统输出，分别表示由力传感器和伺服电机编码器测量得到的法向接触力、切向位移误差和副法向位移误差；u1(k), u2(k)和u3(k)系统输入, ζ1(k), ζ2(k)和ζ3(k)是白噪声； 将上式分解成3个子系统，可得A11(z‑1)y1(k)＝B11(z‑1)u1(k‑1)+B12(z‑1)u2(k‑1)+ζ1(k)/ΔA22(z‑1)y2(k)＝B21(z‑1)u1(k‑1)+B22(z‑1)u2(k‑1)+ζ2(k)/ΔA33(z‑1)y3(k)＝B33(z‑1)u3(k‑1)+ζ3(k)/Δ联合丢番图方程，可以得到最优输出预测值为Y1＝G11ΔU1+G12ΔU2+H11Δu1(k‑j)+H12Δu2(k‑j)+F1y1(k)Y2＝G21ΔU1+G22ΔU2+H21Δu1(k‑j)+H22Δu2(k‑j)+F2y2(k)Y3＝G3ΔU3+H3Δu3(k‑j)+F3y3(k)其中，G11, G12, H11, H12, F1, G21, G22, H21, H22, F2, G3, H3, F3是根据丢番图方程和三个子系统方程计算得到的矩阵多项式； 对于上述表示的三输入三输出模型控制系统，采用以下目标函数 其中，n是预测长度，m是控制长度，λ是控制权值， 在预测控制中，为了使输出y(k+j)以一定的响应速度平滑 地过渡到设定值yr，参考轨迹由下式生成 然后将三输入三输出系统的性能指标分解为三个子系统的性能指标，可得J＝J1+J2+J3其中， 将yi(k+j)替换成Yi(i＝1、2、3), 可得J1＝(Y1‑W1)T(Y1‑W1)+λΔU1TΔU1J2＝(Y2‑W2)T(Y2‑W2)+λΔU2TΔU2J3＝(Y3‑W3)T(Y3‑W3)+λΔU3TΔU3为了最小化Ji，使 可得ΔU1＝(G11TG11+λI)‑1G11T(W1‑G12ΔU2‑f1)ΔU2＝(G22TG22+λI)‑1G22T(W2‑G21ΔU1‑f2)ΔU3＝(G3TG3+λI)‑1G3T(W3‑f3)在上式中，等式右边的ΔU1和ΔU2被视为扰动，并基于前馈解耦控制消除；由于等式右边的ΔU1和ΔU2在第k步是未知的，因此用第k‑1步的ΔU1和ΔU2代替；上式在滚动优化求解后将矩阵ΔUi的第一个元素Δui(k)(i＝1，2，3)应用于系统，并在每个采样周期重复一次； 然后，控制信号计算为ui(k)＝ui(k‑1)+Δui(k)。 | 2024-09-04 | 2025-06-10 | ['2024-08-29'] | 杨吉祥; 陈海清; 丁汉 | B25J9/16; B25J11/00 | B25J11/0065; B25J9/1612; B25J9/163 | 有效
灵巧手 | 一种用于协作机器人末端执行器的虚拟墙构建方法 | 本发明属于机器人技术及自动化控制领域，具体说是一种用于协作机器人末端执行器的虚拟墙构建方法，包括以下步骤：为协作机器人的机械臂设置安全边界，并定义预设安全边界平面边界函数；根据六维力信息，获取机械臂运动的关节角度，并执行机械臂的柔顺拖动示教；在示教过程中，实时获取机械臂末端工具坐标系的坐标，并转换到安全平面的坐标系下；结合安全平面边界函数，机械臂控制器实时检测边界距离；在机械臂逼近安全平面的边界时，机械臂控制器实时监控边界距离，并根据设定接近边界的距离衡量阈值，控制机械臂执行不同的运动模式；根据机械臂执行不同的运动模式所对应机械臂末端的实际运动情况，重复上述步骤，实现虚拟墙的应用。 | 1.一种用于协作机器人末端执行器的虚拟墙构建方法，其特征在于，包括以下步骤：1)为协作机器人的机械臂设置安全边界，并定义预设安全边界平面边界函数，设定接近边界的距离衡量阈值∈构建安全区域；2)通过设置在协作机器人末端的六维力传感器读取末端的六维力信息；根据六维力信息，获取机械臂运动的关节角度，并执行机械臂的柔顺拖动示教；3)在示教过程中，实时获取机械臂末端工具坐标系的坐标p(x, y, z, rx, ry, rz)，通过坐标变换将p转换到安全平面S(x, y, z)＝0的坐标系下的坐标(x, y)；通过步骤1)定义的安全平面边界函数，结合转换后的坐标(x, y)，机械臂控制器实时检测边界距离；kkkkkkkkPkkkk4)在机械臂逼近安全平面的边界时，机械臂控制器实时监控边界距离，并根据设定接近边界的距离衡量阈值∈，控制机械臂执行不同的运动模式；5)根据机械臂执行不同的运动模式所对应机械臂末端的实际运动情况，重复执行步骤4)，实现虚拟墙的应用。 | 2024-05-16 | 2024-07-12 |  | 赵忆文; 孙锦程; 罗阳; 姜运祥; 江超; 王逍; 赵新刚; 周易书; 薛鹏旺 | B25J9/16; B25J19/00 | B25J9/1602; B25J19/00 | 审中
灵巧手 | 一种基于工业机器人末端执行器的多功能夹具装置 | 本实用新型公开一种基于工业机器人末端执行器的多功能夹具装置，包括对夹气缸，所述对夹气缸包括气缸本体以及与所述气缸本体连接的第一滑块和第二滑块，所述第一滑块固定连接第一夹持部，所述第二滑块固定连接有第二夹持部；所述第一夹持部的外侧固定连接有第一安装块，所述第二夹持部的外侧固定连接有第二安装块，所述第一安装块连接有折弯刀具和钩拉刀具，所述第二安装块连接有旋扭刀具；所述气缸本体连接有安装座，所述安装座连接有涂胶适配器或者负压吸取机构，所述安装座与机械臂连接；本实用新型实现转运功能与加工功能的一体化集成，简化了结构，降低了成本。 | 1.一种基于工业机器人末端执行器的多功能夹具装置，包括对夹气缸，所述对夹气缸包括气缸本体(1)以及与所述气缸本体(1)连接的第一滑块和第二滑块，所述第一滑块固定连接第一夹持部(2)，所述第二滑块固定连接有第二夹持部(3)；其特征在于，所述第一夹持部(2)的外侧固定连接有第一安装块(4)，所述第二夹持部(3)的外侧固定连接有第二安装块(5)，所述第一安装块(4)分别连接有折弯刀具和钩拉刀具，所述第二安装块(5)连接有旋扭刀具；所述气缸本体(1)连接有安装座，所述安装座连接有涂胶适配器或者负压吸取机构，所述安装座还与机械臂连接。 | 2023-12-13 | 2024-09-27 |  | 赵燕; 殷欣; 杜璇; 王子墨; 周源; 周俊豪; 孙博康 | B25J15/00 |  | 有效
灵巧手 | 一种勺筷一体化的助餐机器人末端执行器及机器人 | 本发明涉及一种勺筷一体化的助餐机器人末端执行器，包括壳体、选择单元和工作单元，选择单元和工作单元安装在壳体内，选择单元与工作单元相连；选择单元包括杠杆机构、第一驱动机构和第二驱动机构，杠杆机构的中间区域与壳体的内壁转动连接，第一驱动机构和第二驱动机构分别与杠杆机构的两端相连；选择单元包括筷子工作机构和勺子工作机构；第一驱动机构和第二驱动机构相互配合，在第一驱动机构和第二驱动机构的作用下杠杆机构发生转动并带动筷子工作机构的筷子或勺子工作机构的勺子伸出或缩回壳体。与现有技术相比，本发明同时集成了勺子与筷子，能适用于多样的食物类型，且筷子工作时实现了机构的柔性驱动，有效保证了人机交互的本质安全性。 | 1.一种勺筷一体化的助餐机器人末端执行器，其特征在于，包括壳体、选择单元和工作单元，所述选择单元和工作单元安装在壳体内，所述选择单元与工作单元相连；所述壳体上设有用于与机器人本体连接的安装接口；所述选择单元包括杠杆机构、第一驱动机构和第二驱动机构，所述杠杆机构的中间区域与壳体的内壁转动连接，所述第一驱动机构和第二驱动机构分别与所述杠杆机构的第一端和第二端相连；所述选择单元包括筷子工作机构和勺子工作机构，所述筷子工作机构和勺子工作机构分别与杠杆机构的两端相连，所述筷子工作机构包括2根筷子，所述勺子工作机构包括勺子；所述第一驱动机构和第二驱动机构相互配合，在所述第一驱动机构和第二驱动机构的作用下杠杆机构发生转动并带动筷子工作机构的筷子或勺子工作机构的勺子伸出或缩回壳体。 | 2023-05-19 | 2023-10-10 |  | 胡冰山; 周洲; 喻洪流; 毛炳浩; 张琳; 王述弘 | B25J15/00 | B25J15/0019 | 有效
灵巧手 | 具有可锁定柔顺性的机器人末端执行器系统和方法 | 提供了具有末端执行器的机器人系统和方法，所述末端执行器具有可锁定柔顺性。用于操纵工件的机器人系统包括：手臂，其具有通过关节组件连接的一对段，在所述关节组件中设置有锁件。夹持器连接到所述手臂，并且被配置为交替地夹持和释放所述工件。控制器操作所述锁件，以交替地锁定和解锁所述关节组件。所述夹持器在所述工件的变形期间保持所述工件，同时所述控制器可以解锁所述锁件以允许所述关节组件的移动，以解除所述手臂上的在所述工件的变形期间产生的力。 | 1.一种用于操纵工件的机器人系统，所述机器人系统包括：手臂，其具有第一段和通过关节组件与所述第一段连接的第二段，在所述关节组件中设置有锁件；夹持器，其连接到所述手臂，并且被配置为交替地夹持和释放所述工件；以及控制器，其被配置为操作所述锁件，以交替地锁定和解锁所述关节组件，其中，所述夹持器被配置为在所述工件的变形期间保持所述工件，并且所述控制器被配置为解锁所述锁件以允许所述关节组件的移动，以解除所述手臂上的在所述工件的变形期间产生的力。 | 2023-02-01 | 2024-01-05 | ['2022-07-05'] | J·L·所罗门; 王会平; 黄璐; 高大龙; 林东允 | B25J15/06; B25J17/02; B25J18/00; B25J9/14; B25J9/16 | B25J15/0616; B25J17/0275; B25J18/00; B25J9/14; B25J9/1682; B25J13/085; B25J9/1612; B25J15/0061; B25J15/12; B25J15/083; B25J17/00; B25J11/005 | 审中
执行器 | 谐波减速电动执行器 | 本实用新型涉及一种谐波减速电动执行器，包括壳体、承载在壳体上的伺服电机，可转动地设置在壳体上的轴套和可转动地设置在壳体一侧的蜗杆，所述谐波减速电动执行器还包括一谐波减速器，所述谐波减速器套定在所述伺服电机的输出轴上，以及所述谐波减速器的刚轮的外圈周向车有与所述蜗杆啮合的蜗轮齿；所述谐波减速器的柔轮与所述轴套固定连接。此种谐波减速电动执行器，通过伺服电机的转动带动轴套出现转动，从而促使阀门的启闭；通过蜗杆配合蜗轮齿，实现手动转动的效果，通过谐波减速器实现减速的效果。 | 1.一种谐波减速电动执行器，包括壳体、承载在壳体上的伺服电机，可转动地设置在壳体上的轴套和可转动地设置在壳体一侧的蜗杆，其特征在于： 所述谐波减速电动执行器还包括一谐波减速器，所述谐波减速器套定在所述伺服电机的输出轴上，以及所述谐波减速器的刚轮的外圈周向车有与所述蜗杆啮合的蜗轮齿； 所述谐波减速器的柔轮与所述轴套固定连接。 | 2021-05-27 | 2021-12-14 |  | 曹毅; 吴春红; 袁云霞; 宗献红 | F16K31/53; F16K31/05 |  | 有效
执行器 | 用于行星减速器的壳体、行星减速器和执行器 | 本申请涉及执行器技术领域，公开一种用于行星减速器的壳体、行星减速器和执行器。壳体呈环形，壳体围合出内部空间，壳体包括多个子壳体，子壳体呈环形设置，沿壳体的轴向，多个子壳体依次连接，多个子壳体中包括第一子壳体和第二子壳体，第二子壳体的材质的密度小于第一子壳体的材质的密度；其中，行星轮系包括相连接的行星轮和行星架；第一子壳体的至少一端设有第二子壳体，第一子壳体朝向内部空间的侧壁构造有内齿，内齿适于与行星轮相啮合，第二子壳体适于支撑行星架。本实施例通过密度较小的第二子壳体减轻用于行星减速器的壳体的重量，在将该执行器安装到机器人关节上时，可减轻机器人关节的重量，有利于对机器人关节的精确控制。 | 1.一种用于行星减速器的壳体，其特征在于，所述壳体呈环形，所述壳体围合出内部空间，所述内部空间适于安装行星轮系，所述壳体包括多个子壳体，所述子壳体呈环形设置，沿所述壳体的轴向，多个所述子壳体依次连接，多个所述子壳体中包括第一子壳体和第二子壳体，所述第二子壳体的材质的密度小于所述第一子壳体的材质的密度；其中，所述行星轮系包括相连接的行星轮和行星架；所述第一子壳体的至少一端设有所述第二子壳体，所述第一子壳体朝向所述内部空间的侧壁构造有内齿，所述内齿适于与所述行星轮相啮合，所述第二子壳体适于支撑所述行星架。 | 2023-05-17 | 2023-11-07 | ['2022-05-03'] | 顾捷 | F16H57/023; F16H57/032; F16H57/02; F16H57/08 | B65G54/02; B65G35/00; B65G47/82; B60P1/006 | 有效
执行器 | 并联谐波减速的电动线性执行器 | 几种并联谐波减速的电动线性执行器。所述的线性执行器由内置电机的并联谐波减速器与丝杆螺母传动机构组成。内置电机的谐波减速器有内置外转子电机和内置内转子电机两种形式，内置电机的高速旋转运动经并联谐波组件大比例减速与增加扭矩后输出到转轴或外壳，并驱动丝杆螺母传动机构的丝杆或螺母做回转运动，进而将回转运动转化为直线线性运动。所述的电动线性执行器因利用并联谐波组件进行减速，具有减速比大、能耗损失小、负载能力高、刚性高、精度高等特性。 | 1.并联谐波减速的电动线性执行器，其特征在于，所述的线性执行器由内置电机的并联谐波减速器与丝杆螺母传动机构组成；所述的内置电机的并联谐波减速器，由内置电机、并联谐波组件、外壳和转轴组成，具有内置外传子电机和内置内转子电机两种形式；所述的丝杆螺母传动机构主要由丝杆与螺母组成，可以是丝杆与螺母的螺纹直接旋合传动，也可以在丝杆与螺母之间利用滚珠、滚柱或行星滚柱进行传动。 | 2024-05-27 | 2025-03-21 |  | 邱良伟; 陈翔宇; 陈晓阳; 沈雪瑾 | H02K7/06; H02K7/10 |  | 有效
执行器 | 装配连接件、谐波减速器及执行器 | 本申请涉及驱动技术领域，公开了一种装配连接件。该装配连接件包括环状本体；环状本体的第一环面与减速器相连接；环状本体的第二环面与电机的外壳相连接，从而阻挡电机产生的噪音的传播；其中，第一环面和第二环面相对设置。该装配连接件能够降低执行器的噪音。本申请还公开了一种谐波减速器及执行器。 | 1.一种装配连接件，其特征在于，包括：环状本体；所述环状本体的第一环面设置第一环形凸条，所述第一环形凸条能够与减速器套接；所述环状本体的第二环面设置第二环形凸条，所述第二环形凸条能够与电机的外壳套接，从而阻挡电机产生的噪音的传播；其中，所述第一环面和所述第二环面相对设置，所述第一环形凸条和所述第二环形凸条同轴。 | 2023-05-17 | 2023-11-28 | ['2023-04-20'] | 顾捷 | F16H49/00; F16H57/023; F16H57/028; H02K7/10 | G01N25/20; G01N3/08; Y02B80/10; G01N25/18; Y02A30/242; G01N3/02 | 有效
执行器 | 谐波减速器、电机转子、关节执行器 | 本公开提供了谐波减速器(1)、电机转子(2)、关节执行器，涉及机器人领域。所述谐波减速器(1)包括钢轮(11)、波发生器(12)、柔轮(13)；所述波发生器(12)的径向表面设置多个第一通孔(121)和多个装配定位孔(122)；所述第一通孔(121)用于插入连接件，连接所述波发生器(12)和与之固定连接的电机转子(2)。 | 1.一种谐波减速器(1)，包括钢轮(11)、波发生器(12)、柔轮(13)；所述谐波减速器(1)，其特征在于： 所述波发生器(12)的径向表面设置多个第一通孔(121)和多个装配定位孔(122)；所述第一通孔(121)用于插入连接件，连接所述波发生器(12)和与之固定连接的电机转子(2)。 | 2025-03-28 | 2026-02-10 | ['2024-08-08'] | 请求不公布姓名; 请求不公布姓名; 请求不公布姓名 | F16H49/00; F16H1/32; H02K7/116; B25J9/10 | Y02W30/66 | 有效
执行器 | 一种采用谐波减速器的水下力矩电机 | 本发明涉及一种采用谐波减速器的水下力矩电机，包括直流无刷电机机芯固定装配一谐波减速器，电机具备高强度铝合金材料制成的电机外壳；该电机的防水密封机构包括前端密封单元与后盖密封单元，其前端密封单元按照由外向内的次序依次包括压盖与输出轴之间装配的泛塞密封圈、端盖与输出轴之间装配的格莱圈密封组件、以及端盖与电机外壳之间装配的径向O形密封圈。本发明采用直流无刷电机和谐波减速器一体化设计的方式，结构紧凑、安装简便、密封性能优越，特别是有利于解决当处于压强大、温度低、易腐蚀、需浸水运行等特殊水下环境的状况时，在确保电机整体防水密封性能的基础上，来保持电机整体的动力传输平稳性与工作运行的精度。 | 1.一种采用谐波减速器的水下力矩电机，其处于压强大、温度低、易腐蚀、或需浸水运行的特殊水下环境因素时，仍可稳定且高精度的运行，该电机外壳前、后两侧依次分别设置端盖、后盖，其中，端盖中心位置处与压盖装配，后盖外围与外盖装配，其特征在于，所述水下力矩电机包括：直流无刷电机机芯，其于邻近电机端盖一侧的转子轴端固定装配一谐波减速器，以便使所述直流无刷电机机芯与所述谐波减速器这两个独立部件在装配时保持结构紧凑，并且这两个独立部件设置于由高强度铝合金材料制成的电机外壳内，从而实现所述水下力矩电机的一体化结构设计；电磁刹车组件，其装配于邻近所述后盖一侧的转子轴端；防水密封机构，其包括前端密封单元与后盖密封单元，所述前端密封单元按照由外向内的次序依次包括压盖与输出轴之间装配的泛塞密封圈、端盖与输出轴之间装配的格莱圈密封组件、以及端盖与电机外壳之间装配的径向O形密封圈。 | 2022-10-25 | 2022-12-20 |  | 姚丹; 刘滨; 杨宝琪 | H02K5/132; H02K5/10; H02K7/102 | H02K5/132; H02K5/10; H02K7/1021 | 失效
执行器 | 用于伺服执行器的二级谐波减速器 | 本实用新型揭示一种用于伺服执行器的二级谐波减速器，包括壳体、环形钢轮、柔轮和波发生器，环形钢轮与壳体的一端固定，柔轮设置在壳体的内侧且与壳体转动连接，柔轮的一端插入在环形钢轮中，波发生器插入在柔轮的一端中，波发生器的内端部与柔轮转动连接，波发生器的外端部用于与伺服电机的转轴传动连接；柔轮的另一端设置有圆环筒状的且外径小于柔轮的连接部，连接部的一端开口且连接部的开口朝向波发生器，二级谐波减速器还包括输出齿轮，输出齿轮与连接部的外端部固定；波发生器的外端部上设置有至少一个限位台阶；本实用新型能够减小与伺服电机连接后的体积和重量，且能够实现更大的减速比和转矩需求。 | 1.一种用于伺服执行器的二级谐波减速器，包括壳体(1)、环形钢轮(2)、柔轮(3)和波发生器(4)，所述壳体(1)用于与伺服电机的外壳固定，所述环形钢轮(2)与壳体(1)的一端固定，所述柔轮(3)设置在壳体(1)的内侧且与壳体(1)转动连接，所述柔轮(3)的一端插入在环形钢轮(2)中，所述波发生器(4)插入在柔轮(3)的一端中，所述波发生器(4)的内端部与柔轮(3)转动连接，所述波发生器(4)的外端部用于与伺服电机的转轴传动连接，当伺服电机驱动波发生器(4)转动时，所述波发生器(4)用于驱动柔轮(3)的一端与环形钢轮(2)间歇式地啮合以使柔轮(3)转动；其特征在于：所述柔轮(3)的另一端设置有圆环筒状的且外径小于柔轮(3)的连接部(31)，所述连接部(31)的一端开口且连接部(31)的开口朝向波发生器(4)，所述二级谐波减速器还包括输出齿轮(5)，所述输出齿轮(5)与连接部(31)的外端部固定；所述波发生器(4)的外端部上设置有至少一个限位台阶(41)，所述限位台阶(41)用于与伺服电机的转轴嵌合以便于伺服电机的转轴驱动波发生器(4)转动。 | 2023-04-04 | 2023-06-20 |  | 吴东升; 孙家立; 邹冰山 | F16H49/00; F16H57/02; F16H57/023 | Y02P70/10 | 有效
执行器 | 具有通孔行星架的行星减速器和执行器 | 本申请涉及行星减速器技术领域，公开一种具有通孔行星架的行星减速器和执行器。具有通孔行星架的行星减速器包括：行星轮，行星轮的中部设有第一通孔；行星架，设有与第一通孔相对应的第二通孔；行星轴，行星轴同时设于第一通孔与第二通孔内，且行星轴的一端凸出于行星架背离行星轮的一侧，行星轮的转动力能够传输至行星轴的一端。行星轴凸出行星架的一端可直接与待转动件相连接，对待转动件进行定位，且行星轮的转动力能够传输至行星轴的一端。行星轴凸出行星架的一端能够向待转动件传输转动力，这样可通过行星轴带动待转动件转动，减少了使用行星减速器时所需的安装部件，提高了行星减速器的安装效率，便于行星减速器安装。 | 1.一种具有通孔行星架的行星减速器，其特征在于，包括：行星轮，所述行星轮的中部设有第一通孔；行星架，设有与所述第一通孔相对应的第二通孔；行星轴，所述行星轴设于所述第一通孔与所述第二通孔内，且所述行星轴的一端凸出于所述行星架背离所述行星轮的一侧，所述行星轮的转动力能够传输至所述行星轴的一端。 | 2023-05-17 | 2023-11-07 | ['2022-05-03'] | 顾捷 | F16H1/32; F16H57/023; F16H57/08; F16H57/021 | B65G54/02; B65G35/00; B65G47/82; B60P1/006 | 有效
执行器 | 一种谐波减速-棘轮板簧复合的双模弹性驱动器 | 本发明涉及一种谐波减速‑棘轮板簧复合的双模弹性驱动器，包括电机外壳、驱动电机、谐波减速器、板簧储能‑凸轮释放机构。所述电机外壳包括中壳，前盖和后盖；所述谐波减速器的输入轴与法兰固连；通过法兰构成波发生器；板簧储能‑凸轮释放机构由棘轮、双向棘爪、板簧、模式切换机构构成。驱动器具有两种工作模式：1.常规减速模式：双向棘爪锁定棘轮，通过谐波减速器输出高减速比转矩。2.弹性储能模式：当输出端受冲击时，棘轮外圈旋转并拉伸板簧储能，凸轮棘爪可限制反方向转动及释放板簧。本发明具有双模切换能力，兼具高精度与抗冲击能力，显著提升瞬时驱动爆发力，高效储能降低能源消耗，适用于协作机器人关节、高动态负载设备等场景。 | 1.一种谐波减速‑棘轮板簧复合的双模弹性驱动器，包括电机外壳、驱动电机、双向可控谐波减速机构以及板簧储能‑凸轮释放机构。 所述电机外壳由编码器固定件、电机后盖、设有两个棘爪安装孔的中壳(用于固定弹簧及驱动定子)，以及前盖组成，用于整体支撑和封装驱动器各部件。驱动电机包含电机转子与定子，通过法兰与输入轴连接，法兰内部嵌有磁铁结构，用于实现电机的动力传递。 所述双向可控谐波减速机构由波发生器、柔轮及集成式刚轮‑棘轮(内圈为刚轮结构)组成。其中，波发生器包含椭圆形固定法兰及八个深沟球轴承，轴承通过法兰上的螺纹孔固定；柔轮采用高弹性合金材料制成，其内壁与轴承外圈采用过盈配合方式装配；集成式刚轮‑棘轮的内圈刚轮与柔轮保持啮合状态，实现高效减速传动。 所述板簧储能‑凸轮释放机构包括弹性储能单元、棘爪组件、集成式刚轮‑棘轮(外圈为棘轮结构)以及模式切机构置。弹性储能部分由三根板簧构成；两个棘爪通过环形凹槽与变径弹簧固定于电机外壳上；棘轮设计为双向棘齿结构，用于连接储能板簧并控制其对外部冲击力方向的响应能力；双向可控棘轮的外圈棘齿通过与两个棘爪的啮合，实现对其旋转方向的控制。模式切换机构由微型电机、主动齿轮、从动齿轮及凸轮组成。微型电机固定在驱动器前盖上，主动齿轮安装于其输出轴端，与从动齿轮啮合传动；凸轮与从动齿轮同轴连接，并通过偏心转动作用压缩变径弹簧，从而带动棘爪发生角度偏转，实现驱动模式的切换。 | 2025-07-07 | 2025-09-16 | ['2024-03-15'] | 崔晨光; 许师华; 杨博锐; 魏敦文; 方岳; 马汝翔; 吴超圣; 周思睿 | B25J17/00; B25J9/10 | H04L67/55; G06Q50/205; G06F16/9535; G06Q10/06315 | 审中
执行器 | 具有交叉滚子轴承的行星减速器和执行器 | 本申请涉及行星减速器技术领域，公开一种具有交叉滚子轴承的行星减速器和执行器。具有交叉滚子轴承的行星减速器包括：壳体；太阳轮；行星轮；行星架，设于壳体内，且与行星轮相连接，行星架包括输出端，输出端适于与待转动件相连接，以输出转动力；交叉滚子轴承，设于壳体的第一侧壁与输出端的第三侧壁之间，第三侧壁能够通过交叉滚子轴承相对于第一侧壁运动，且第一侧壁通过交叉滚子轴承对第三侧壁提供支撑力，沿壳体的轴向，第一侧壁与第三侧壁相对设置。本实施例中交叉滚子轴承能够沿具有交叉滚子轴承的行星减速器的轴向对行星架与行星轮进行限位支撑，避免行星架与行星轮轴向运行，使具有交叉滚子轴承的行星减速器稳定运行。 | 1.一种具有交叉滚子轴承的行星减速器，其特征在于，包括：壳体；太阳轮，设于所述壳体内，且能够相对于所述壳体转动；行星轮，连接在所述壳体与所述太阳轮之间，且与所述壳体的内齿和所述太阳轮相啮合；行星架，设于所述壳体内，且与所述行星轮相连接，所述行星架包括输出端，所述输出端适于与待转动件相连接，以输出转动力；交叉滚子轴承，设于所述壳体的第一侧壁与所述输出端的第三侧壁之间，所述第三侧壁能够通过所述交叉滚子轴承相对于所述第一侧壁运动，且所述第一侧壁通过所述交叉滚子轴承对所述第三侧壁提供支撑力，沿所述壳体的轴向，所述第一侧壁与所述第三侧壁相对设置；沿壳体的轴向，交叉滚子轴承设于壳体与行星架之间；且沿壳体的径向，交叉滚子轴承设于壳体与行星架之间。 | 2023-05-17 | 2023-11-28 | ['2023-04-20'] | 顾捷 | F16H1/32; F16H57/023; F16H57/021; F16H57/08 | G01N25/20; G01N3/08; Y02B80/10; G01N25/18; Y02A30/242; G01N3/02 | 有效
执行器 | 带有两级行星减速器的执行器及机器人关节 | 本实用新型公开了一种带有两级行星减速器的执行器及机器人关节，执行器包括一级行星减速器、二级行星减速器、电机；一级行星支架上设置有置于一级太阳轮和二级太阳轮之间的支撑部，支撑部与二级太阳轮同步联接，支撑部背离一级太阳轮的一端形成一抵顶在二级太阳轮上的压紧面，支撑部靠近一级太阳轮的一端形成一轴承腔室，轴承腔室内嵌置有将支撑部与一级太阳轮枢接在一起的第三轴承；一级太阳轮、一级行星轮、二级太阳轮、二级行星轮均为圆柱斜齿轮，一级行星轮和二级行星轮的齿形的旋向相反。本实用新型减小了执行器内部的两级行星减速器机构在工作时的动力损耗，同时避免第一轴承和第二轴承过度磨损。 | 1.带有两级行星减速器的执行器，其特征在于，包括一级行星减速器、二级行星减速器、电机； 一级行星减速器包括一级太阳轮、一级行星轮、一级内齿圈、一级行星支架，一级行星轮枢接在一级行星支架上且啮合于一级太阳轮和一级内齿圈之间，一级太阳轮通过一连接架连接于电机的输出端，连接架通过第一轴承枢接于一级内齿圈的内缘； 二级行星减速器包括二级太阳轮、二级行星轮、二级内齿圈、二级行星支架，二级行星轮枢接在二级行星支架上并啮合于二级太阳轮和二级内齿圈之间，二级行星支架通过第二轴承枢接于二级内齿圈的内缘； 一级行星支架上设置有置于一级太阳轮和二级太阳轮之间的支撑部，支撑部与二级太阳轮同步联接，支撑部背离一级太阳轮的一端形成一抵顶在二级太阳轮上的压紧面，支撑部靠近一级太阳轮的一端形成一轴承腔室，轴承腔室内嵌置有将支撑部与一级太阳轮枢接在一起的第三轴承； 一级太阳轮、一级行星轮、二级太阳轮、二级行星轮均为圆柱斜齿轮，一级行星轮和二级行星轮的齿形的旋向相反，以在转动时分别对一级太阳轮和二级太阳轮施以朝向支撑部的轴向应力。 | 2024-12-03 | 2025-10-10 | ['2023-12-07'] | 夏翰煜; 钟雪岗 | B25J17/00; B25J9/12 | Y02W30/56 | 有效
执行器 | 带有谐波减速机构的执行器及机器人关节 | 本实用新型公开了一种带有谐波减速机构的执行器及机器人关节，带有谐波减速机构的执行器包括壳体、电机、谐波减速机构；壳体包括上壳、支撑座、下壳，下壳内部设置有腔室，腔室的顶部设置开口用于使电机能够从开口嵌入到腔室内，支撑座位于腔室的顶部上方，且支撑座分别以可拆卸的方式与下壳和上壳固定配合，支撑座上设置有刚性下支撑面，上壳上设置有刚性上支撑面；谐波减速机构波发生器、柔轮、钢轮，钢轮被夹紧于刚性上支撑面和刚性下支撑面之间以使钢轮与上壳固定配合。本实用新型避免支撑座与电机发生干涉，确保大直径的电机能够由下壳的顶部装入到腔室中，尽可能的增大刚性下支撑面在执行器径向上的延伸尺寸，提高钢轮的稳定性。 | 1.带有谐波减速机构的执行器，其特征在于，包括壳体、电机、谐波减速机构； 壳体包括上壳、支撑座、下壳，下壳内部设置有一腔室，腔室的顶部设置开口用于使电机能够从开口嵌入到腔室内，支撑座位于腔室的顶部上方，且支撑座分别以可拆卸的方式与下壳和上壳固定配合，支撑座上设置有刚性下支撑面，上壳上设置有刚性上支撑面，该刚性上支撑面位于刚性下支撑面上方并与刚性下支撑面相对设置； 谐波减速机构包括与电机的输出端连接的波发生器、位于上壳内部的柔轮、位于柔轮的外围并与柔轮啮合的钢轮，钢轮被夹紧于刚性上支撑面和刚性下支撑面之间以使钢轮与上壳固定配合。 | 2024-09-12 | 2024-10-18 | ['2024-02-29'] | 夏翰煜; 钟雪岗 | B25J9/10; B25J17/02 | H05H1/24; H01F5/00; H01J37/3211; H05H2245/42; H01F5/04; H01L21/67069; H01J2237/334 | 有效
执行器 | 行星减速器 | 行星减速器，包括太阳轮、行星支架、行星齿轮、齿圈；行星支架包括第一端壁、第二端壁、多个螺栓、多个隔套；多个隔套一一对应的套设在多个螺栓上，螺栓横穿第一端壁和第二端壁，螺栓的螺杆螺接在第二端壁上、螺栓的螺帽压设在第一端壁的外侧面，隔套的两端分别抵顶在第一端壁和第二端壁的内侧面；太阳轮置于第一端壁和第二端壁之间；齿圈置于太阳轮外围；行星齿轮置于齿圈和太阳轮之间，其两侧分别与齿圈和太阳轮啮合；行星齿轮的两端分别凸出的设置有一轴头，两轴头分别穿接在第一端壁和第二端壁上，且两轴头分别与第一端壁和第二端壁通过一轴承枢转配合。本实用新型减小了行星减速器的动力损耗，延长了行星减速器的使用寿命。 | 1.行星减速器，其特征在于，包括太阳轮、行星支架、行星齿轮、齿圈；行星支架包括第一端壁、与第一端壁相对的第二端壁、多个螺栓以及多个隔套；多个隔套一一对应的套设在多个螺栓上，螺栓横穿第一端壁和第二端壁，螺栓的螺杆螺接在第二端壁上、螺栓的螺帽压设在第一端壁的外侧面，隔套的两端分别抵顶在第一端壁和第二端壁的内侧面；太阳轮置于第一端壁和第二端壁之间；齿圈置于太阳轮外围；行星齿轮置于齿圈和太阳轮之间，其两侧分别与齿圈和太阳轮啮合；行星齿轮的两端分别凸出的设置有一轴头，两轴头分别穿接在第一端壁和第二端壁上，且两轴头分别与第一端壁和第二端壁通过一轴承枢转配合。 | 2023-06-27 | 2024-01-30 |  | 吴志强; 李春光; 杨鹏飞 | F16H1/32; F16H57/08 |  | 有效
执行器 | 行星减速器 | 1.本外观设计产品的名称：行星减速器。2.本外观设计产品的用途：改变传动比用的机械装置。3.本外观设计产品的设计要点：在于形状。4.最能表明设计要点的图片或照片：立体图。5.右视图与左视图对称，省略右视图。 | 无 | 2022-10-17 | 2023-06-20 |  | 徐雅琪 |  |  | 有效
执行器 | 行星减速器 | 本发明公开了一种行星减速器，涉及行星减速器技术领域，包括壳体、输入轴套、输出轴套、传动机构和弹性件；传动机构安装于壳体内，且输入轴套和输出轴套之间连接有传动机构；传动机构包括一级行星轮，弹性件安装于一级行星轮；由于弹性件具有高强度、高回弹性、耐磨损、自润滑等特点，与滑动轴承连接相比，具有良好的减震、吸收噪音特性，良好的耐油耐腐蚀性，作为行星齿轮轴承能够单独自行调整齿轮啮合，从而实现良好的啮合传动，显著降低传动噪音。 | 1.一种行星减速器，其特征在于，包括壳体(10)、输入轴套(20)、输出轴套(30)、传动机构(40)和弹性件(50)；所述传动机构(40)安装于所述壳体(10)内，且所述输入轴套(20)和所述输出轴套(30)之间连接有所述传动机构(40)；所述传动机构(40)包括一级行星轮(41)，所述弹性件(50)安装于所述一级行星轮(41)。 | 2022-12-14 | 2023-04-04 |  | 刘晓慧; 张士峰; 陈立立; 董帅 | F16H1/32; F16H57/028; F16H57/04; F16H57/023 |  | 审中
执行器 | 行星减速器 | 本发明公开了一种行星减速器，属于传动装置技术领域。行星减速器包括两个盖板、太阳轮、多个行星轮和齿圈，两个盖板间隔设置并相连接；太阳轮的至少部分设置于两个盖板之间，太阳轮的两个端部分别与两个盖板可转动连接，连接处设置有第一滚动体；多个行星轮设置于两个盖板之间，并与两个盖板连接；且多个行星轮围绕太阳轮间隔设置，每一行星轮均与太阳轮啮合连接；齿圈设置于两个盖板之间，齿圈的轴向两端分别与两个盖板可转动连接，连接处设置有第二滚动体；且齿圈与多个行星轮啮合连接。本发明的行星减速器一体化设计，可以减小由于轴承而带来的局限性，实现任意大小的减速器设计，结构精简且适用性高。 | 1.一种行星减速器，其特征在于，包括： 两个盖板，两个所述盖板间隔设置并相连接； 太阳轮，所述太阳轮的至少部分设置于两个所述盖板之间，所述太阳轮的两个端部分别与两个所述盖板可转动连接，连接处设置有第一滚动体； 多个行星轮，多个所述行星轮设置于两个所述盖板之间，并与两个所述盖板连接；且多个所述行星轮围绕所述太阳轮间隔设置，每一所述行星轮均与所述太阳轮啮合连接； 齿圈，所述齿圈设置于两个所述盖板之间，所述齿圈的轴向两端分别与两个所述盖板可转动连接，连接处设置有第二滚动体；且所述齿圈与多个所述行星轮啮合连接。 | 2025-06-05 | 2025-10-17 | ['2024-07-30'] | 王伟; 邹金洲; 汪云鹏 | F16H57/02; F16H57/08; F16H55/17 | A61B2017/00969; A61B17/12113; A61B17/12168; A61B17/12; A61B2017/1205; A61B2017/12054; A61B17/00 | 审中
执行器 | 行星减速器 | 本发明涉及减速器技术领域，公开了一种行星减速器，包括：输入轴；太阳齿轮，通过花键副与输入轴传动连接，以实现太阳齿轮的径向浮动，太阳齿轮上开设有限位槽；卡环，对应卡设于限位槽内，沿输入轴的轴向方向，限位槽的槽体宽度大于卡环的厚度，卡环通过螺钉与输入轴连接，以实现太阳齿轮的轴向浮动；行星组件，包括行星齿轮，行星齿轮设置有若干个，若干个行星齿轮与太阳齿轮啮合连接；输出轴，与行星组件通过花键连接。本发明通过花键副和卡环实现太阳齿轮在径向和轴向的浮动，有利于降低各行星齿轮之间的载荷不均匀性，使传动系统工作更加稳定；行星减速器的结构简单，零件数量少，提高了系统的功率密度和可靠性。 | 1.一种行星减速器，其特征在于，包括： 输入轴(10)； 太阳齿轮(20)，通过花键副(21)与所述输入轴(10)传动连接，以实现所述太阳齿轮(20)的径向浮动，所述太阳齿轮(20)上开设有限位槽； 卡环(30)，对应卡设于所述限位槽内，沿所述输入轴(10)的轴向方向，所述限位槽的槽体宽度大于所述卡环(30)的厚度，所述卡环(30)通过螺钉与所述输入轴(10)连接，以实现所述太阳齿轮(20)的轴向浮动； 行星组件(40)，包括行星齿轮(41)，所述行星齿轮(41)设置有若干个，若干个所述行星齿轮(41)与所述太阳齿轮(20)啮合连接； 输出轴(50)，与所述行星组件(40)通过花键连接。 | 2024-07-03 | 2024-10-29 |  | 朱文林; 尹美; 唐鑫; 沈瑞 | F16H1/28; F16H57/02; F16H57/021; F16H57/023; F16H57/028; F16H57/08; F16H55/17; F16H57/04 |  | 审中
执行器 | 行星减速器 | 本申请属于减速器技术领域，本申请提供了一种行星减速器，包括驱动机构、传动件、从动件和复合行星轮；传动件与驱动机构传动连接，传动件上设有第一蜗杆结构；从动件与传动件同轴设置，并且从动件上设有第一蜗轮结构；并且复合行星轮的中轴线与传动件的中轴线相互垂直，复合行星轮上设有第二蜗轮结构和第二蜗杆结构，第二蜗轮结构与第一蜗杆结构传动连接，第二蜗杆结构与第一蜗轮结构传动连接。本申请提供的行星减速器，通过将复合行星轮设置在传动件和从动件之间，以使第一蜗杆结构和第二蜗轮结构传动连接，第一蜗轮结构和第二蜗杆结构传动连接，仅需生产制作复合行星轮即可，降低生产成本和提高组装效率。 | 1.一种行星减速器，其特征在于，包括：驱动机构；传动件，所述传动件与所述驱动机构传动连接，所述传动件上设有第一蜗杆结构；从动件，所述从动件与所述传动件同轴设置，并且所述从动件上设有第一蜗轮结构；复合行星轮，所述复合行星轮设置在所述传动件和所述从动件之间，并且所述复合行星轮的中轴线与所述传动件的中轴线相互垂直，所述复合行星轮上设有第二蜗轮结构和第二蜗杆结构，所述第二蜗轮结构与所述第一蜗杆结构传动连接，所述第二蜗杆结构与所述第一蜗轮结构传动连接。 | 2023-09-22 | 2023-12-19 | ['2022-06-16'] | 刘慧泉 | F16H1/30; F16H57/023; F16H57/021; F16H57/04; F16H57/039 | F16H57/021; F16H57/0412; F16H57/039; F16H57/023; F16H1/30 | 失效
执行器 | 行星减速器 | 一种行星减速器，包含：太阳轮杆、齿轮组件、第一外齿轮、第二外齿轮。太阳齿轮杆包括延伸部和有齿部。齿轮组件包括柱、第一行星齿轮和第二行星齿轮。第一行星齿轮的多个齿中的部分和第二行星齿轮的多个齿中的部分暴露在端子之外。第一行星齿轮的多个齿的数量不同于第二行星齿轮的多个齿的数量。第一外齿轮包括第一环绕部和与第一行星齿轮啮合的第一齿部。第二外齿轮包括第二环绕部和与第二行星齿轮啮合的第二齿部。 | 一种行星减速机，包括： 一太阳齿杆：包括一杆体及一齿排，该齿排环设于该杆体一端； 一行星齿组：包括一柱体、一第一行星齿，及一第二行星齿，该第一行星齿与该第二行星齿设于该柱体内，且局部凸齿分别相对于该柱体外环侧形成裸出，该第一行星齿与该第二行星齿之齿数相异；该太阳齿杆之一端设于该柱体内，且该齿排分别与该第一行星齿及该第二行星齿形成啮合； 一第一外环齿：套设于该第一行星齿外侧，该第一外环齿包括一第一环体及一第一环齿排，该第一环齿排沿该第一环体内侧设置且与该第一行星齿形成啮合； 一第二外环齿：套设于该第二行星齿外侧，该第二外环齿包括一第二环体及一第二环齿排，该第二环齿排沿该第二环体内侧设置且与该第二行星齿形成啮合。 | 2021-11-30 | 2023-06-16 |  | 张立平; 萧擎宇 | F16H1/32; F16H57/023 |  | 审中
执行器 | 行星减速器 | 1.本外观设计产品的名称：行星减速器。2.本外观设计产品的用途：用于纺织机械设备的传动、减速。3.本外观设计产品的设计要点：在于形状与色彩的结合。4.最能表明设计要点的图片或照片：立体图1。5.请求保护的外观设计包含色彩。 | 无 | 2021-07-28 | 2021-11-23 |  | 沙营 |  |  | 失效
执行器 | 谐波减速器 | 本实用新型涉及减速传动技术领域，提供了一种谐波减速器，柔性轴承的内圈固定套设于凸轮的外周侧；柔轮套设于柔性轴承外，与凸轮同轴设置，柔轮绕自身轴线开设有安装槽，安装槽的第一侧壁与柔性轴承相邻，第一侧壁能够发生弹性形变，第一侧壁在凸轮的长轴部分的作用下向安装槽内凹陷，第一侧壁朝向安装槽的一侧设置有柔齿；刚轮呈环状，放置于安装槽内，刚轮朝向凸轮的一侧设置有刚齿，部分柔齿能够与刚齿啮合。通过于柔轮开设安装槽的方式，将刚轮安装于柔轮内，使得柔齿与刚齿的脱开与啮合均发生于安装槽内，缩小了谐波减速器于凸轮轴向的长度尺寸，缩小了整体的体积，使其适用性型更强。 | 1.谐波减速器，其特征在于，包括： 凸轮(100)； 柔性轴承(200)，所述柔性轴承(200)的内圈(210)固定套设于所述凸轮(100)的外周侧； 柔轮(300)，所述柔轮(300)套设于所述柔性轴承(200)外，与所述凸轮(100)同轴设置，所述柔轮(300)绕自身轴线开设有安装槽(310)，所述安装槽(310)的第一侧壁(320)与所述柔性轴承(200)相邻，所述第一侧壁(320)能够发生弹性形变，所述第一侧壁(320)在所述凸轮(100)的长轴部分的作用下向所述安装槽(310)内凹陷，所述第一侧壁(320)朝向所述安装槽(310)的一侧设置有柔齿(321)； 刚轮(400)，所述刚轮(400)呈环状，放置于所述安装槽(310)内，所述刚轮(400)朝向所述凸轮(100)的一侧设置有刚齿(410)，部分所述柔齿(321)能够与所述刚齿(410)啮合。 | 2024-10-24 | 2025-07-22 | ['2024-01-22'] | 林国威 | F16H49/00; F16H55/02 | Y02P70/10 | 有效
执行器 | 谐波减速器 | 本发明提供了一种谐波减速器，包括第一级传动模块和第二级传动模块，其中，第一级传动模块由内向外包括相互内啮合的第一级传动柔轮和第一级传动刚轮；第二级传动模块位于第一级传动模块的外周侧，且第二级传动模块由内向外包括相互内啮合的第二级传动柔轮和第二级传动刚轮；其中，第二级传动模块还包括多个输入电磁片和多个输出电磁片，多个输入电磁片绕设在第一级传动刚轮的外周面，多个输出电磁片绕设在第二级传动柔轮的内周面。本发明解决了现有技术中的谐波减速器的应用场景较为单一的问题。 | 1.一种谐波减速器，其特征在于，包括： 第一级传动模块(10)，所述第一级传动模块(10)由内向外包括相互内啮合的第一级传动柔轮(11)和第一级传动刚轮(12)； 第二级传动模块(20)，所述第二级传动模块(20)位于所述第一级传动模块(10)的外周侧，且所述第二级传动模块(20)由内向外包括相互内啮合的第二级传动柔轮(21)和第二级传动刚轮(22)； 其中，所述第二级传动模块(20)还包括多个输入电磁片(23)和多个输出电磁片(24)，多个所述输入电磁片(23)绕设在所述第一级传动刚轮(12)的外周面，多个所述输出电磁片(24)绕设在所述第二级传动柔轮(21)的内周面。 | 2024-08-26 | 2024-11-08 | ['2023-09-12'] | 李文汉; 崔中; 谷甲甲; 刘云飞; 许浩翔; 蔡达成 | F16H49/00; F16H57/023; F16H57/021 | F16H57/021; F16H49/001; Y02P70/10; F16H57/023 | 有效
执行器 | 谐波减速机 | ﻿本发明公开一种谐波减速机。谐波减速机包含一柔轮、一波产生模组、一内动态刚轮、一外动态刚轮、一静态刚轮及一法兰。柔轮的外缘具有多个外齿柔轮的内缘具有紧邻的多个内齿与一抵靠面。波产生模组机械连接抵靠面。波产生模组能用来连接一驱动装置以驱动柔轮转动。内动态刚轮设置于柔轮的内缘内。内动态刚轮啮合多个内齿。外动态刚轮与静态刚轮设置于柔轮的外缘上。外动态刚轮与静态刚轮共同地啮合多个外齿。法兰固定内动态刚轮及外动态刚轮。柔轮的多个外齿与外动态刚轮之间具有相对的两个第一啮合区段。柔轮的多个内齿与内动态刚轮之间具有相对的两个第二啮合区段。 | 一种谐波减速机，包括： 一柔轮，具有一外缘与一内缘，所述柔轮的所述外缘具有多个外齿，所述柔轮的所述内缘具有紧邻的多个内齿与一抵靠面； 一波产生模组，机械连接所述抵靠面，所述波产生模组能用来连接一驱动装置，以驱动所述柔轮转动； 一内动态刚轮，设置于所述柔轮的所述内缘内，所述内动态刚轮啮合所述柔轮的多个所述内齿； 一外动态刚轮与一静态刚轮，设置于所述柔轮的所述外缘上，所述外动态刚轮与所述静态刚轮共同地啮合所述柔轮的多个所述外齿；以及 一法兰，固定所述内动态刚轮及所述外动态刚轮； 其中，所述柔轮的多个所述外齿与所述外动态刚轮之间具有相对的两个第一啮合区段，并且所述柔轮的多个所述内齿与所述内动态刚轮之间具有相对的两个第二啮合区段。 | 2024-08-01 | 2025-06-01 | ['2023-08-01'] | 谢昆儒; 程云豪; 魏有泉 | F16H55/17; F16H3/70 | F42B5/313; F42B5/307; F42B5/02; F42C19/083 | 有效
执行器 | 谐波减速器 | 本实用新型公开了一种谐波减速器。谐波减速器包括一级减速组件以及二级减速组件，一级减速组件包括波发生器、第一柔轮和第一刚轮，波发生器用于与驱动器连接，波发生器的外圈与第一柔轮的内圈啮合，第一柔轮的外圈与第一刚轮的内圈啮合。第一刚轮的外圈设置为椭圆形。二级减速组件包括第二柔轮、第二刚轮和柔性轴承，柔性轴承的内圈固定于第一刚轮的外圈，柔性轴承的外圈与第二柔轮的内圈接触，第二柔轮的外圈与第二刚轮的内圈啮合。本申请的谐波减速器，能够在具有大传动比的基础上，使得谐波减速器的结构更加紧凑并减小谐波减速器的重量，且能够确保传动精度。 | 1.谐波减速器，其特征在于，包括：一级减速组件，包括波发生器、第一柔轮和第一刚轮，所述波发生器用于与驱动器连接，所述波发生器的外圈与所述第一柔轮的内圈啮合，所述第一柔轮的外圈与所述第一刚轮的内圈啮合；其中，所述第一刚轮的外圈设置为椭圆形，所述第一柔轮的外齿与所述第一刚轮的内齿的齿数差为二，且所述第一柔轮的外齿小于所述第一刚轮的内齿数；二级减速组件，包括第二柔轮、第二刚轮和柔性轴承，所述柔性轴承的内圈固定于所述第一刚轮的外圈，所述柔性轴承的外圈与所述第二柔轮的内圈接触，所述第二柔轮的外圈与所述第二刚轮的内圈啮合，所述第二柔轮的外齿与所述第二刚轮的内齿的齿数差为二，且所述第二柔轮的外齿小于所述第二刚轮的内齿数。 | 2022-12-07 | 2023-05-30 |  | 陈勰; 陈伟南; 黄华军; 胡升平 | F16H1/28; F16H49/00 | Y02P70/10 | 有效
执行器 | 谐波减速器 | 本发明提供了一种谐波减速器。该谐波减速器包括刚轮(1)、柔轮(2)和波发生器(3)，柔轮(2)套设在波发生器(3)外周，柔轮(2)与刚轮(1)啮合，波发生器(3)包括输入轴(4)、滑块(5)和柔性轴承(9)，多个滑块(5)在输入轴(4)的外周沿圆周排布，多个滑块(5)在空载状态下组合后的外轮廓为凸轮轮廓，柔轮(2)套设在柔性轴承(9)外周，在波发生器(3)的长轴两侧角度θ范围内，至少一个滑块(5)的内周壁包括凹弧段(6)，输入轴(4)对应该滑块(5)的外周壁具有与凹弧段(6)相适配的弧形凸起(7)。根据本发明的谐波减速器，能够在受到异常冲击载荷时实现自我保护，防止柔轮过载撕裂。 | 1.一种谐波减速器，其特征在于，包括刚轮(1)、柔轮(2)和波发生器(3)，所述柔轮(2)套设在所述波发生器(3)外周，所述柔轮(2)与所述刚轮(1)啮合，所述波发生器(3)包括输入轴(4)、滑块(5)和柔性轴承(9)，所述滑块(5)为多个，多个所述滑块(5)在所述输入轴(4)的外周沿圆周排布，多个所述滑块(5)在空载状态下组合后的外轮廓为凸轮轮廓，所述柔轮(2)套设在所述柔性轴承(9)外周，在所述波发生器(3)的长轴两侧角度θ范围内，至少一个所述滑块(5)的内周壁包括凹弧段(6)，所述输入轴(4)对应该滑块(5)的外周壁具有与所述凹弧段(6)相适配的弧形凸起(7)。 | 2022-12-02 | 2023-03-14 | ['2022-11-26'] | 谷甲甲; 张皓; 程中甫; 唐江枫; 蔡达成; 刘云飞 | F16H1/32; F16H49/00 | Y02P70/10 | 有效
执行器 | 谐波减速器 | 本发明提供了一种谐波减速器。谐波减速器包括：刚轮，刚轮的内周面设置有第一齿状部；柔轮，包括柔轮本体和多个连接部，柔轮本体的第一端的外周面上设置有与第一齿状部相啮合的第二齿状部，多个连接部设置在柔轮本体的第二端上且沿第二端的外周面间隔设置；波发生器；轴承，波发生器通过轴承设置在柔轮本体上；柔轮法兰；活动柱；其中，至少一个连接部与柔轮法兰和/或轴承之间形成条形安装空间，活动柱可活动地设置在条形安装空间内，以沿条形安装空间的延伸方向移动，条形安装空间的延伸方向与柔轮的径向一致。本发明有效地解决了现有技术中谐波减速器的柔轮齿易发生偏斜的问题。 | 1.一种谐波减速器，其特征在于，包括： 刚轮(10)，所述刚轮(10)的内周面设置有第一齿状部； 柔轮(20)，包括柔轮本体(21)和多个连接部(22)，所述柔轮本体(21)的第一端的外周面上设置有与所述第一齿状部相啮合的第二齿状部，多个所述连接部(22)设置在所述柔轮本体(21)的第二端上且沿所述第二端的外周面间隔设置； 波发生器(30)； 轴承(40)，所述波发生器(30)通过所述轴承(40)设置在所述柔轮本体(21)上； 柔轮法兰(50)； 活动柱(60)； 其中，至少一个所述连接部(22)与所述柔轮法兰(50)和/或所述轴承(40)之间形成条形安装空间(70)，所述活动柱(60)可活动地设置在所述条形安装空间(70)内，以沿所述条形安装空间(70)的延伸方向移动，所述条形安装空间(70)的延伸方向与所述柔轮(20)的径向一致。 | 2022-07-05 | 2022-08-30 |  | 唐江枫; 张亚超; 谷甲甲; 蔡达成; 刘云飞; 石立腾 | F16H49/00; F16H57/023; F16H57/021 | F16H49/001; F16H57/023; F16H57/021; Y02P70/10 | 审中
执行器 | 谐波减速器 | 本发明提供了一种谐波减速器。谐波减速器包括：刚轮，刚轮的内周面设置有第一齿状部；柔轮，包括柔轮本体和多个连接部，柔轮本体的第一端的外周面上设置有与第一齿状部相啮合的第二齿状部，多个连接部设置在柔轮本体的第二端上且沿第二端的外周面间隔设置；波发生器；轴承，波发生器通过轴承设置在柔轮本体上；柔轮法兰；活动柱；其中，至少一个连接部与柔轮法兰和/或轴承之间形成条形安装空间，活动柱可活动地设置在条形安装空间内，以沿条形安装空间的延伸方向移动，条形安装空间的延伸方向与柔轮的径向一致。本发明有效地解决了现有技术中谐波减速器的柔轮齿易发生偏斜的问题。 | 1.一种谐波减速器，其特征在于，包括： 刚轮(10)，所述刚轮(10)的内周面设置有第一齿状部； 柔轮(20)，包括柔轮本体(21)和多个连接部(22)，所述柔轮本体(21)的第一端的外周面上设置有与所述第一齿状部相啮合的第二齿状部，多个所述连接部(22)设置在所述柔轮本体(21)的第二端上且沿所述第二端的外周面间隔设置； 波发生器(30)； 轴承(40)，所述波发生器(30)通过所述轴承(40)设置在所述柔轮本体(21)上； 柔轮法兰(50)； 活动柱(60)； 其中，至少一个所述连接部(22)与所述柔轮法兰(50)和/或所述轴承(40)之间形成条形安装空间(70)，所述活动柱(60)可活动地设置在所述条形安装空间(70)内，以沿所述条形安装空间(70)的延伸方向移动，所述条形安装空间(70)的延伸方向与所述柔轮(20)的径向一致。 | 2022-07-05 | 2026-03-10 | ['2021-07-12'] | 唐江枫; 张亚超; 谷甲甲; 蔡达成; 刘云飞; 石立腾 | F16H49/00; F16H57/023; F16H57/021 | H04J3/1611; H04L45/74 | 有效
执行器 | 谐波减速机 | 本实用新型公开一种谐波减速机。谐波减速机包含凸轮轴、柔性轴承、柔轮、刚轮、第一与第二内环件、外环件、两个轴向滚子轴承、径向滚子轴承、两个滚珠轴承、及第一与第二外盖。柔性轴承机械连接于凸轮轴上。柔轮连接于柔性轴承的外缘上。刚轮啮合于柔轮的外缘上。第一内环件设置于刚轮的一侧。第二内环件设置于第一内环件的一侧。第一与第二内环件各包含一本体及连接本体的一延伸墙。外环件安装于第一与第二内环件的外缘上。外环件的一部份位于第一与第二内环件的延伸墙之间，以生成容置两个轴向滚子轴承的两个径向空间与容置径向滚子轴承的一个轴向空间。 | 1.一种谐波减速机，其特征在于，所述谐波减速机包括： 一凸轮轴； 一柔性轴承，机械连接于所述凸轮轴上； 一柔轮，连接于所述柔性轴承的外缘上，所述柔轮能被所述凸轮轴通过所述柔性轴承驱动； 一刚轮，连接于所述柔轮的外缘上，所述刚轮能啮合所述柔轮； 一第一内环件，设置于所述刚轮的一侧，所述第一内环件包含： 一第一本体，机械连接所述刚轮；及一第一延伸墙； 一第二内环件，设置于所述第一内环件的一侧，所述第二内环件包含： 一第二本体，机械连接所述第一内环件；及一第二延伸墙； 一外环件，安装于所述柔轮上，所述外环件的一部份朝所述柔轮延伸且位于所述第一延伸墙与所述第二延伸墙之间；其中，所述外环件与所述第一延伸墙之间具有一第一径向空间，所述外环件与所述第二延伸墙之间具有一第二径向空间，且所述外环件具有连通所述第一径向空间与所述第二径向空间的一轴向空间； 两个轴向滚子轴承，设置于所述第一径向空间及所述第二径向空间内； 一径向滚子轴承，设置于所述轴向空间内； 两个滚珠轴承，固定于所述凸轮轴上；以及一第一外盖及一第二外盖，所述第一外盖安装于其中一个所述滚珠轴承且机械连接所述刚轮，所述第二外盖安装于另一个所述滚珠轴承且机械连接所述柔轮。 | 2024-10-25 | 2025-07-15 | ['2023-11-13'] | 谢昆儒; 郭钰嗣; 魏有泉; 刘玟秀 | F16H49/00 | H05K1/0283; C09D5/16; H05K3/22; H05K1/02; H05K1/03; H05K3/28 | 有效
执行器 | 谐波减速机 | 本发明涉及一种谐波减速机，包括波发生器、柔性花键、圆性花键和轴承底座，所述波发生器的外周面与所述柔性花键内周面装配连接在一起，该柔性花键的外周面与所述圆形花键的内周面咬合在一起；在所述圆形花键的底部设置有螺纹孔，在所述轴承底座上设置有底部通孔，连接螺丝穿过所述的底部通孔和螺纹孔后将所述的轴承底座与所述的圆形花键连接在一起。本发明的优点是：柔性花键通过锻造而成，提高了抗疲劳强度，使用寿命延长；花键的顺滑性以及耐磨性增加使得使用寿命进一步延长。 | 1.一种谐波减速机，其特征在于，包括波发生器、柔性花键、圆性花键和轴承底座，所述波发生器的外周面与所述柔性花键内周面装配连接在一起，该柔性花键的外周面与所述圆形花键的内周面咬合在一起；在所述圆形花键的底部设置有螺纹孔，在所述轴承底座上设置有底部通孔，连接螺丝穿过所述的底部通孔和螺纹孔后将所述的轴承底座与所述的圆形花键连接在一起。 | 2023-12-28 | 2024-02-20 |  | 赵永海 | F16H49/00 | F16H49/001 | 审中
执行器 | 谐波减速器 | 本实用新型公开一种谐波减速器，包括柔轮、刚轮、波发生器、输出轴、第一深沟球轴承以及双扁轴，刚轮套设于柔轮的外周，刚轮的齿部与柔轮的齿部适配啮合；波发生器包括沿第一方向延伸的凸轮输入轴，凸轮输入轴插设于柔轮，凸轮输入轴的一端用以与外部驱动件传动连接；输出轴沿第一方向延伸设置，且输出轴的一端用以与外部连接件连接；第一深沟球轴承与输出轴和凸轮输入轴同轴设置，且第一深沟球轴承与柔轮的内圈连接，且套设于凸轮输入轴的另一端的外周；双扁轴沿第一方向延伸设置，双扁轴的一端与输出轴连接，另一端与柔轮连接；提高谐波减速器的输入输出同轴度，在谐波减速器的运动过程中，减小振动，降低噪音，减少损伤，提高性能稳定持久性。 | 1.一种谐波减速器，其特征在于，所述谐波减速器包括：柔轮；刚轮，套设于所述柔轮的外周，所述刚轮的齿部与所述柔轮的齿部适配啮合；波发生器，包括沿第一方向延伸的凸轮输入轴，所述凸轮输入轴插设于所述柔轮，所述凸轮输入轴的一端用以与外部驱动件传动连接；输出轴，沿第一方向延伸设置，且所述输出轴的一端用以与外部连接件连接；第一深沟球轴承，与所述输出轴和所述凸轮输入轴同轴设置，且所述第一深沟球轴承与所述柔轮的内圈连接，且套设于所述凸轮输入轴的另一端的外周；以及，双扁轴，沿所述第一方向延伸设置，所述双扁轴的一端与所述输出轴连接，另一端与所述柔轮连接。 | 2023-06-09 | 2023-12-08 |  | 吕俊杰; 唐晓龙 | F16H49/00; F16H57/023; F16H57/028; F16H57/021 | Y02P70/10 | 有效
执行器 | 谐波减速器 | 本发明涉及传动技术领域，公开了一种谐波减速器，包括钢轮、柔轮和凸轮；所述钢轮的内周面上设有内齿，所述柔轮的外周面上设有外齿，所述柔轮套设在所述凸轮的外周面上；所述钢轮套设在所述柔轮的外周面上，以使得所述柔轮的外齿的最高齿与所述钢轮的内齿啮合，所述柔轮的外齿的最低齿与所述钢轮的内齿避空。本发明给出一种谐波减速器，取消了传统谐波减速器中的柔性轴承，实现了无柔性轴承的设计，从而有效地减少了占用空间，解决了因柔性轴承存在而导致谐波减速器体积较大的问题，使得整个装置更加紧凑小巧。 | 1.一种谐波减速器，其特征在于，包括钢轮(1)、柔轮(2)和凸轮(3)； 所述钢轮(1)的内周面上设有内齿，所述柔轮(2)的外周面上设有外齿(23)，所述柔轮(2)套设在所述凸轮(3)的外周面上；所述钢轮(1)套设在所述柔轮(2)的外周面上，以使得所述柔轮(2)的外齿(23)的最高齿与所述钢轮(1)的内齿啮合，所述柔轮(2)的外齿(23)的最低齿与所述钢轮(1)的内齿避空。 | 2025-03-21 | 2025-07-11 | ['2024-08-05'] | 诸葛挺; 谢乐 | F16H49/00 | Y02P20/10 | 审中
执行器 | 谐波减速器 | 本实用新型涉及减速传动技术领域，提供了一种谐波减速器，内支撑轴承的第一内圈固定套设于凸轮的外周侧；外支撑轴承的第二外圈沿凸轮的轴向开设有阶梯孔，凸轮及内支撑轴承放置于阶梯孔的大径段内，大径段的内侧壁设置有刚齿，第二内圈的传动部和第一连接部固定，传动部能够发生弹性形变且设置有柔齿，部分柔齿能够与刚齿啮合，第一连接部插设于阶梯孔的小径段，用于连接负载。刚齿设置于外支撑轴承的第二外圈，将柔齿设置于外支撑轴承的第二内圈，凸轮通过内支撑轴承直接作用于第二内圈，驱动第二内圈转动。第二内圈用于与负载连接的第一连接部与凸轮于轴向分布，使得第一连接部能够具备相对较大的体积，进而增强第一连接部的结构强度。 | 1.谐波减速器，其特征在于，包括： 凸轮(100)； 内支撑轴承(200)，所述内支撑轴承(200)为柔性轴承，所述内支撑轴承(200)的第一内圈(210)固定套设于所述凸轮(100)的外周侧； 外支撑轴承(300)，所述外支撑轴承(300)的第二外圈(320)沿所述凸轮(100)的轴向开设有阶梯孔，所述凸轮(100)及所述内支撑轴承(200)放置于所述阶梯孔的大径段(321)内，所述大径段(321)的内侧壁设置有刚齿(3211)，所述外支撑轴承(300)的第二内圈(310)包括传动部(311)和第一连接部(312)，所述传动部(311)和所述第一连接部(312)固定，所述传动部(311)于径向夹设于所述内支撑轴承(200)与所述第二外圈(320)之间，所述传动部(311)能够发生弹性形变且设置有柔齿(3111)，部分所述柔齿(3111)能够与所述刚齿(3211)啮合，所述第一连接部(312)插设于所述阶梯孔的小径段(322)，用于连接负载。 | 2024-10-24 | 2025-07-22 | ['2024-01-22'] | 林国威 | F16H49/00; F16H55/02 | Y02P70/10 | 有效
执行器 | 谐波减速机 | 本实用新型公开一种谐波减速机。谐波减速机包含一柔轮、一波生成模块、一内动态刚轮、一外动态刚轮、一静态刚轮及一法兰。柔轮的外缘具有多个外齿，柔轮的内缘具有紧邻的多个内齿与一抵靠面。波生成模块机械连接抵靠面。波生成模块能用来连接一驱动装置，以驱动柔轮转动。内动态刚轮设置于柔轮的内缘内。内动态刚轮啮合多个内齿。外动态刚轮与静态刚轮设置于柔轮的外缘上。外动态刚轮与静态刚轮共同地啮合多个外齿。法兰固定内动态刚轮及外动态刚轮。柔轮的多个外齿与外动态刚轮之间具有相对的两个第一啮合区段。柔轮的多个内齿与内动态刚轮之间具有相对的两个第二啮合区段。 | 1.一种谐波减速机，其特征在于，所述谐波减速机包括： 一柔轮，具有一外缘与一内缘，所述柔轮的所述外缘具有多个外齿，所述柔轮的所述内缘具有紧邻的多个内齿与一抵靠面； 一波生成模块，机械连接所述抵靠面，所述波生成模块能用来连接一驱动装置，以驱动所述柔轮转动； 一内动态刚轮，设置于所述柔轮的所述内缘内，所述内动态刚轮啮合所述柔轮的多个所述内齿； 一外动态刚轮与一静态刚轮，设置于所述柔轮的所述外缘上，所述外动态刚轮与所述静态刚轮共同地啮合所述柔轮的多个所述外齿；以及一法兰，固定所述内动态刚轮及所述外动态刚轮； 其中，所述柔轮的多个所述外齿与所述外动态刚轮之间具有相对的两个第一啮合区段，并且所述柔轮的多个所述内齿与所述内动态刚轮之间具有相对的两个第二啮合区段。 | 2024-08-01 | 2025-04-22 | ['2023-08-21'] | 谢昆儒; 程云豪; 魏有泉 | F16H1/32; F16H49/00 | Y02E50/10 | 有效
执行器 | 谐波减速机 | ﻿本发明公开一种谐波减速机。谐波减速机包含凸轮轴、柔性轴承、柔轮、刚轮、第一与第二内环件、外环件、两个轴向滚子轴承、径向滚子轴承、两个滚珠轴承、及第一与第二外盖。柔性轴承机械连接于凸轮轴上。柔轮连接于柔性轴承的外缘上。刚轮啮合于柔轮的外缘上。第一内环件设置于刚轮的一侧。第二内环件设置于第一内环件的一侧。第一与第二内环件各包含一本体及连接本体的一延伸墙。外环件安装于第一与第二内环件的外缘上。外环件的一部份位于第一与第二内环件的延伸墙之间以形成容置两个轴向滚子轴承的两个径向空间与容置径向滚子轴承的一个轴向空间。 | 一种谐波减速机，包括： 一凸轮轴； 一柔性轴承，机械连接于所述凸轮轴上，所述柔性轴承机械连接所述凸轮轴； 一柔轮，连接于所述柔性轴承的外缘上，所述柔轮能被所述凸轮轴通过所述柔性轴承驱动； 一刚轮，连接于所述柔轮的外缘上，所述刚轮能啮合所述柔轮； 一第一内环件，设置于所述刚轮的一侧，所述第一内环件包含： 一第一本体，机械连接所述刚轮；及 一第一延伸墙； 一第二内环件，设置于所述第一内环件的一侧，所述第二内环件包含： 一第二本体，机械连接所述第一内环件；及 一第二延伸墙； 一外环件，安装于所述柔轮上并机械连接所述外环件，所述外环件的一部份朝所述柔轮延伸且位于所述第一延伸墙与所述第二延伸墙之间；其中，所述外环件与所述第一延伸墙之间具有一第一径向空间，所述外环件与所述第二延伸墙之间具有一第二径向空间，且所述外环件具有连通所述第一径向空间与所述第二径向空间的一轴向空间； 两个轴向滚子轴承，设置于所述第一径向空间及所述第二径向空间内； 一径向滚子轴承，设置于所述轴向空间内； 两个滚珠轴承，固定于所述凸轮轴上；以及 一第一外盖及一第二外盖，所述第一外盖安装于其中一个所述滚珠轴承且机械连接所述刚轮，所述第二外盖安装于另一个所述滚珠轴承且机械连接所述柔轮。 | 2024-10-25 | 2025-06-21 | ['2024-01-17'] | 谢昆儒; 郭钰嗣; 魏有泉; 刘玟秀 | F16H1/32; F16C19/06 | B24B41/02; B24B7/186; E04F21/245 | 有效
执行器 | 谐波减速器 | 本发明提供了一种谐波减速器，包括第一级传动模块和第二级传动模块，其中，第一级传动模块由内向外包括相互内啮合的第一级传动柔轮和第一级传动刚轮；第二级传动模块位于第一级传动模块的外周侧，且第二级传动模块由内向外包括相互内啮合的第二级传动柔轮和第二级传动刚轮；其中，第二级传动模块还包括多个输入电磁片和多个输出电磁片，多个输入电磁片绕设在第一级传动刚轮的外周面，多个输出电磁片绕设在第二级传动柔轮的内周面。本发明解决了现有技术中的谐波减速器的应用场景较为单一的问题。 | 1.一种谐波减速器，其特征在于，包括： 第一级传动模块(10)，所述第一级传动模块(10)由内向外包括相互内啮合的第一级传动柔轮(11)和第一级传动刚轮(12)； 第二级传动模块(20)，所述第二级传动模块(20)位于所述第一级传动模块(10)的外周侧，且所述第二级传动模块(20)由内向外包括相互内啮合的第二级传动柔轮(21)和第二级传动刚轮(22)； 其中，所述第二级传动模块(20)还包括多个输入电磁片(23)和多个输出电磁片(24)，多个所述输入电磁片(23)绕设在所述第一级传动刚轮(12)的外周面，多个所述输出电磁片(24)绕设在所述第二级传动柔轮(21)的内周面。 | 2024-08-26 | 2025-10-14 | ['2024-04-09'] | 李文汉; 崔中; 谷甲甲; 刘云飞; 许浩翔; 蔡达成 | F16H49/00; F16H57/023; F16H57/021 | F16H57/021; F16H49/001; Y02P70/10; F16H57/023 | 有效
执行器 | 谐波减速机 | 本发明公开一种谐波减速机。谐波减速机包含一柔轮、一波产生模组、一内动态刚轮、一外动态刚轮、一静态刚轮及一法兰。柔轮的外缘具有多个外齿柔轮的内缘具有紧邻的多个内齿与一抵靠面。波产生模组机械连接抵靠面。波产生模组能用来连接一驱动装置以驱动柔轮转动。内动态刚轮设置于柔轮的内缘内。内动态刚轮啮合多个内齿。外动态刚轮与静态刚轮设置于柔轮的外缘上。外动态刚轮与静态刚轮共同地啮合多个外齿。法兰固定内动态刚轮及外动态刚轮。柔轮的多个外齿与外动态刚轮之间具有相对的两个第一啮合区段。柔轮的多个内齿与内动态刚轮之间具有相对的两个第二啮合区段。; ...... | 一种谐波减速机，包括： 一柔轮，具有一外缘与一内缘，所述柔轮的所述外缘具有多个外齿，所述柔轮的所述内缘具有紧邻的多个内齿与一抵靠面； 一波产生模组，机械连接所述抵靠面，所述波产生模组能用来连接一驱动装置，以驱动所述柔轮转动； 一内动态刚轮，设置于所述柔轮的所述内缘内，所述内动态刚轮啮合所述柔轮的多个所述内齿； 一外动态刚轮与一静态刚轮，设置于所述柔轮的所述外缘上，所述外动态刚轮与所述静态刚轮共同地啮合所述柔轮的多个所述外齿；以及 一法兰，固定所述内动态刚轮及所述外动态刚轮； 其中，所述柔轮的多个所述外齿与所述外动态刚轮之间具有相对的两个第一啮合区段，并且所述柔轮的多个所述内齿与所述内动态刚轮之间具有相对的两个第二啮合区段。 | 2024-08-01 | 2026-02-16 | ['2013-03-15'] | 谢昆儒; 程云豪; 魏有泉 | F16H55/17; F16H3/70 | Y02A30/00 | 有效
执行器 | 谐波减速器 | 本实用新型公开一种谐波减速器，包括壳体、交叉滚子轴承、柔轮、刚轮、波发生器、输出轴和双支撑组件，壳体内连接有第一法兰和第二法兰，柔轮通过第一法兰与交叉滚子轴承外圈连接；刚轮通过第二法兰与交叉滚子轴承内圈连接，且套设于柔轮外周；波发生器设于柔轮内，包括沿第一方向延伸设置、且与柔轮传动连接的电机输入轴，输出轴套设于所述电机输入轴内，且与电机输入轴同轴设置，并通过第二法兰与刚轮传动连接；双支撑组件包括外支撑件和内支撑件，外支撑件套设于电极输入轴的外周，且套设于第一法兰和/或第二法兰内，内支撑件套设于电机输入轴内，且套设于输出轴的外周；双支撑组件内外支撑电机输入轴，减小回转轴线倾斜度，提高传动精度。 | 1.一种谐波减速器，其特征在于，所述谐波减速器包括：壳体，其内连接有沿第一方向间隔设置的第一法兰和第二法兰；交叉滚子轴承，设于所述壳体内；柔轮，通过所述第一法兰与所述交叉滚子轴承的外圈连接；刚轮，通过所述第二法兰与所述交叉滚子轴承的内圈连接，且套设于所述柔轮外周，所述刚轮内圈的齿部和所述柔轮外圈的齿部相适配啮合；波发生器，设于所述柔轮内，包括沿所述第一方向延伸设置的电机输入轴，所述电机输入轴与所述柔轮传动连接，且用于连接电机转子；输出轴，套设于所述电机输入轴内，且与所述电机输入轴同轴设置，所述输出轴通过所述第二法兰与所述刚轮传动连接，且用于连接外部连接件；以及，双支撑组件，包括外支撑件和内支撑件，所述外支撑件套设于所述电机输入轴的外周，且套设于所述第一法兰和/或所述第二法兰内，所述内支撑件套设于所述电机输入轴内，且套设于所述输出轴的外周。 | 2023-06-07 | 2023-12-12 |  | 唐晓龙 | F16H49/00; F16H57/023; F16H57/028; F16H57/029; F16H57/021; H02K7/116 | Y02P70/10 | 有效
执行器 | 谐波减速器 | 本发明公开了一种谐波减速器。谐波减速器包括一级减速组件以及二级减速组件，一级减速组件包括波发生器、第一柔轮和第一刚轮，波发生器用于与驱动器连接，波发生器的外圈与第一柔轮的内圈啮合，第一柔轮的外圈与第一刚轮的内圈啮合。第一刚轮的外圈设置为椭圆形。二级减速组件包括第二柔轮、第二刚轮和柔性轴承，柔性轴承的内圈固定于第一刚轮的外圈，柔性轴承的外圈与第二柔轮的内圈接触，第二柔轮的外圈与第二刚轮的内圈啮合。本申请的谐波减速器，能够在具有大传动比的基础上，使得谐波减速器的结构更加紧凑并减小谐波减速器的重量，且能够确保传动精度。 | 1.谐波减速器，其特征在于，包括： 一级减速组件，包括波发生器、第一柔轮和第一刚轮，所述波发生器用于与驱动器连接，所述波发生器的外圈与所述第一柔轮的内圈啮合，所述第一柔轮的外圈与所述第一刚轮的内圈啮合；其中，所述第一刚轮的外圈设置为椭圆形，所述第一柔轮的外齿与所述第一刚轮的内齿的齿数差为二，且所述第一柔轮的外齿小于所述第一刚轮的内齿数； 二级减速组件，包括第二柔轮、第二刚轮和柔性轴承，所述柔性轴承的内圈固定于所述第一刚轮的外圈，所述柔性轴承的外圈与所述第二柔轮的内圈接触，所述第二柔轮的外圈与所述第二刚轮的内圈啮合，所述第二柔轮的外齿与所述第二刚轮的内齿的齿数差为二，且所述第二柔轮的外齿小于所述第二刚轮的内齿数； 法兰，所述第一柔轮和所述第二柔轮分别与所述法兰固定连接，所述第一刚轮和所述第二刚轮分别与所述法兰转动连接；所述法兰设置有第一连接部和第三连接部，所述第一柔轮包括互相连接的第一啮合部和第二连接部，所述第一啮合部的内圈与所述波发生器啮合，所述第一啮合部的外圈与所述第一刚轮的内圈啮合，所述第二连接部沿所述第一柔轮的内圈方向向内延伸，所述第二连接部与所述第一连接部固定连接；所述第二柔轮包括互相连接的第二啮合部和第四连接部，所述第二啮合部的内圈与所述柔性轴承接触，所述第二啮合部的外圈与所述第二刚轮啮合，所述第四连接部沿所述第二柔轮的外圈方向向外延伸，所述第四连接部与所述第三连接部固定连接； 限位套和第一轴承，所述第三连接部、所述第四连接部和所述限位套依次抵持并互相固定，所述限位套朝向所述第二刚轮的一侧设置有第一限位槽；所述第二刚轮包括互相连接的第三啮合部和第五连接部，所述第三啮合部的内圈与所述第二柔轮的外圈啮合，所述第五连接部沿朝向所述法兰的方向延伸，且所述第五连接部背离所述第一刚轮的一侧设置有第二限位槽，所述第一轴承套设于所述第五连接部，且所述第一轴承的内圈位于所述第二限位槽内，所述第一轴承的外圈位于所述第一限位槽内；所述法兰朝向所述波发生器的一侧设置有容置槽，所述第一刚轮包括互相连接的第四啮合部和第六连接部，所述第四啮合部的内圈与所述第一柔轮的外圈啮合，所述第四啮合部的外圈与所述柔性轴承的内圈固定，所述第六连接部沿靠近所述法兰的方向延伸并至少部分位于所述容置槽内； 第二轴承，套设于所述第六连接部的外表面，且外圈与所述容置槽的内表面抵持。 | 2022-12-07 | 2026-01-06 | ['2021-12-09'] | 陈勰; 陈伟南; 黄华军; 胡升平 | F16H1/28; F16H49/00 | Y02P70/10 | 有效
执行器 | 谐波减速器 | 本实用新型提供了一种谐波减速器。谐波减速器包括：刚轮，刚轮的内周面设置有第一齿状部；柔轮，包括柔轮本体和多个连接部，柔轮本体的第一端的外周面上设置有与第一齿状部相啮合的第二齿状部，多个连接部设置在柔轮本体的第二端上且沿第二端的外周面间隔设置；波发生器；轴承，波发生器通过轴承设置在柔轮本体上；柔轮法兰；活动柱；其中，至少一个连接部与柔轮法兰和/或轴承之间形成条形安装空间，活动柱可活动地设置在条形安装空间内，以沿条形安装空间的延伸方向移动，条形安装空间的延伸方向与柔轮的径向一致。本实用新型有效地解决了现有技术中谐波减速器的柔轮齿易发生偏斜的问题。 | 1.一种谐波减速器，其特征在于，包括： 刚轮(10)，所述刚轮(10)的内周面设置有第一齿状部； 柔轮(20)，包括柔轮本体(21)和多个连接部(22)，所述柔轮本体(21)的第一端的外周面上设置有与所述第一齿状部相啮合的第二齿状部，多个所述连接部(22)设置在所述柔轮本体(21)的第二端上且沿所述第二端的外周面间隔设置； 波发生器(30)； 轴承(40)，所述波发生器(30)通过所述轴承(40)设置在所述柔轮本体(21)上； 柔轮法兰(50)； 活动柱(60)； 其中，至少一个所述连接部(22)与所述柔轮法兰(50)和/或所述轴承(40)之间形成条形安装空间(70)，所述活动柱(60)可活动地设置在所述条形安装空间(70)内，以沿所述条形安装空间(70)的延伸方向移动，所述条形安装空间(70)的延伸方向与所述柔轮(20)的径向一致。 | 2022-07-05 | 2022-10-28 |  | 唐江枫; 张亚超; 谷甲甲; 蔡达成; 刘云飞; 石立腾 | F16H49/00; F16H57/023; F16H57/021 |  | 有效
执行器 | 谐波减速器 | 本发明涉及一种谐波减速器，包括：波发生器，适于传动连接外部驱动件；直筒状的柔轮，固接在所述波发生器, 所述柔轮的外圈设有侧边齿形呈竖直截面状的公齿；以及连接座，至少包括固定不动的刚轮，所述刚轮与所述公齿啮合连接；其中，所述外部驱动件驱动所述波发生器转动，所述波发生器带动所述柔轮弹性形变，使得所述连接座的输出端减速转动。本申请中的柔轮设计为直筒状，相较于传统设计，其设计过程更为简便，且非异形的柔轮设计，一体性更强，受力更加均匀；其次，柔轮的侧边齿形被修正为竖直的截面状，柔轮的齿面受力面积进一步扩大，同时增加了柔轮整体的刚性。 | 1.一种谐波减速器，其特征在于，包括： 波发生器，适于传动连接外部驱动件； 直筒状的柔轮，固接在所述波发生器, 所述柔轮的外圈设有侧边齿形呈竖直截面状的公齿；以及连接座，至少包括固定不动的刚轮，所述刚轮与所述公齿啮合连接； 其中，所述外部驱动件驱动所述波发生器转动，所述波发生器带动所述柔轮弹性形变，使得所述连接座的输出端减速转动。 | 2022-06-30 | 2022-11-11 |  | 卢灿勋; 沈晓龙; 黄振武 | F16H49/00; F16C27/04; F16H57/029; F16H57/03 | F16H57/03; F16H49/001; F16C27/04; F16H57/029 | 审中
执行器 | 谐波减速器 | 本实用新型提供了一种谐波减速器，包括钢轮、波发生器以及柔轮；柔轮包括安装座；波发生器的外侧套设有第一轴承，柔轮远离安装座的一侧套设在第一轴承的外侧，钢轮套设在柔轮的远离安装座的一侧外，钢轮靠近安装座的一侧套设有轮固定座，轮固定座靠近安装座的一侧套设有第二轴承，第二轴承的外侧套设有减速器外圈；钢轮与轮固定座紧固连接，减速器外圈与安装座紧固连接，钢轮与柔轮传动连接。本实用新型通过使用套设在轮固定座和减速器外圈之间的第二轴承，有助于保证谐波减速器体积小且具有超高扭矩密度，有助于降低谐波减速器的体积和重量，从而有助于提高谐波减速器的工作效率，进而有助于提高谐波减速器的适用范围。 | 1.一种谐波减速器，其特征在于，包括钢轮(2)、波发生器(6)以及柔轮(8)； 所述柔轮(8)包括安装座； 所述波发生器(6)的外侧套设有第一轴承(5)，所述柔轮(8)远离所述安装座的一侧套设在所述第一轴承(5)的外侧，所述钢轮(2)套设在所述柔轮(8)的远离所述安装座的一侧外，所述钢轮(2)靠近所述安装座的一侧套设有轮固定座(3)，所述轮固定座(3)靠近所述安装座的一侧套设有第二轴承(7)，所述第二轴承(7)的外侧套设有减速器外圈(4)； 所述钢轮(2)与所述轮固定座(3)紧固连接，所述减速器外圈(4)与所述安装座紧固连接，所述钢轮(2)与所述柔轮(8)传动连接。 | 2021-12-23 | 2022-07-05 |  | 易港 | F16H49/00 | Y02P70/10 | 有效
执行器 | 谐波减速机 | 本实用新型涉及一种谐波减速机，其包括波发生器、柔轮和传感组件，所述柔轮的一端套设于所述波发生器，所述波发生器用于驱动所述柔轮转动；所述传感组件设于所述柔轮远离所述波发生器的一端的端面，所述传感组件包括交叉设置的两个应变片，两个所述应变片配合以检测所述柔轮上的应变力。两个呈交叉设置的应变片可以对柔轮于测量点的两个不同方向的应变力分别进行测量，进而得到柔轮转动时的实际应变力。一方面，本申请的谐波减速机无需对柔轮的结构和尺寸作额外的调整，操作方便且降低了相关零件的制造成本；另一方面，将传感组件直接设置在柔轮上可以在对柔轮的应变力进行实时测量的同时，使柔轮的应变力的测量结果也更为精确。 | 1.一种谐波减速机，其特征在于，包括： 波发生器； 柔轮，一端套设于所述波发生器，所述波发生器用于驱动所述柔轮转动； 传感组件，设于所述柔轮远离所述波发生器的一端的端面，所述传感组件包括交叉设置的两个应变片，两个所述应变片配合以检测所述柔轮上的应变力。 | 2021-10-12 | 2022-06-03 | ['2020-11-17'] | 陈显威; 沈晓龙 | F16H49/00 | Y02P70/10 | 有效
执行器 | 谐波减速器 | 本公开的实施例涉及谐波减速器(1)。其包括动力轴(10)、安装在动力轴(10)上的波发生器(40)、包括内齿的钢轮(20)、包括外齿并且被配置为接纳波发生器(40)以在波发生器(40)旋转时使外齿与内齿逐渐啮合的柔轮(30)，其中谐波减速器(1)还包括被配置为支撑动力轴(10)的轴承系统，并且轴承系统包括位于波发生器(40)的第一侧处的至少一个第一轴承(52)和第二轴承(54)。 | 1.一种谐波减速器(1)，包括动力轴(10)，波发生器(40)，所述波发生器被安装在所述动力轴(10)上，钢轮(20)，所述钢轮包括多个内齿，柔轮(30)，所述柔轮包括多个外齿并且被配置为接纳所述波发生器(40)，以在所述波发生器(40)旋转时使所述外齿与所述内齿逐渐啮合，其中所述谐波减速器(1)还包括轴承系统，所述轴承系统被配置为支撑所述动力轴(10)，并且所述轴承系统包括位于所述波发生器(40)的第一侧处的至少一个第一轴承(52)和第二轴承(54)。 | 2023-09-22 | 2026-02-24 | ['2023-03-23'] | 杨凯; 余晖; 顾颢; 刘志远; 倪佳俊 | F16H49/00; F16H57/021; B25J9/10 | F16H57/021; B25J9/1025; B25J9/108; F16H49/001 | 审中
执行器 | 谐波减速器 | 1.本外观设计产品的名称：谐波减速器。2.本外观设计产品的用途：本外观设计产品用于工业机器人技术领域。3.本外观设计产品的设计要点：在于产品的形状。4.最能表明设计要点的图片或照片：立体图1。 | 无 | 2023-06-12 | 2023-12-19 |  | 刘翔 |  |  | 有效
执行器 | 谐波减速器 | 本实用新型提供了一种谐波减速器。该谐波减速器包括刚轮(1)、柔轮(2)和波发生器(3)，柔轮(2)套设在波发生器(3)外周，柔轮(2)与刚轮(1)啮合，波发生器(3)包括输入轴(4)、滑块(5)和柔性轴承(9)，多个滑块(5)在输入轴(4)的外周沿圆周排布，多个滑块(5)在空载状态下组合后的外轮廓为凸轮轮廓，柔轮(2)套设在柔性轴承(9)外周，在波发生器(3)的长轴两侧角度θ范围内，至少一个滑块(5)的内周壁包括凹弧段(6)，输入轴(4)对应该滑块(5)的外周壁具有与凹弧段(6)相适配的弧形凸起(7)。根据本实用新型的谐波减速器，能够在受到异常冲击载荷时实现自我保护，防止柔轮过载撕裂。 | 1.一种谐波减速器，其特征在于，包括刚轮(1)、柔轮(2)和波发生器(3)，所述柔轮(2)套设在所述波发生器(3)外周，所述柔轮(2)与所述刚轮(1)啮合，所述波发生器(3)包括输入轴(4)、滑块(5)和柔性轴承(9)，所述滑块(5)为多个，多个所述滑块(5)在所述输入轴(4)的外周沿圆周排布，多个所述滑块(5)在空载状态下组合后的外轮廓为凸轮轮廓，所述柔轮(2)套设在所述柔性轴承(9)外周，在所述波发生器(3)的长轴两侧角度θ范围内，至少一个所述滑块(5)的内周壁包括凹弧段(6)，所述输入轴(4)对应该滑块(5)的外周壁具有与所述凹弧段(6)相适配的弧形凸起(7)。 | 2022-12-02 | 2023-06-06 | ['2021-12-02'] | 谷甲甲; 张皓; 程中甫; 唐江枫; 蔡达成; 刘云飞 | F16H1/32; F16H49/00 | Y02P70/10 | 失效
执行器 | 谐波减速器 | 本申请涉及减速器的技术领域，特别涉及一种谐波减速器，该谐波减速器包括外圈、内圈、设于外圈和内圈间的交叉滚子轴承和储油密封件、安装于内圈一侧的刚轮、安装于外圈远离钢轮一侧的柔轮、以及安装于柔轮内圈的波发生器，所述柔轮的一端于内圈内向刚轮方向延伸，且所述柔轮上的外齿与刚轮上的内齿啮合；所述波发生器位于刚轮内侧，所述波发生器包括凸轮和柔性球轴承，所述柔性球轴承采用陶瓷材料制成。本申请具有同时满足紧凑性、易生产装配和长寿命要求的优点。 | 1.一种谐波减速器，其特征是：包括外圈(100)、内圈(200)、设于外圈(100)和内圈(200)间的交叉滚子轴承(300)和储油密封件(400)、安装于内圈(200)一侧的刚轮(500)、安装于外圈(100)远离钢轮一侧的柔轮(600)、以及安装于柔轮(600)内圈(200)的波发生器(700)，所述柔轮(600)的一端于内圈(200)内向刚轮(500)方向延伸，且所述柔轮(600)上的外齿(610)与刚轮(500)上的内齿(510)啮合；所述波发生器(700)位于刚轮(500)内侧，所述波发生器(700)包括凸轮(710)和柔性球轴承(720)，所述柔性球轴承(720)采用陶瓷材料制成。 | 2025-05-22 | 2026-03-10 | ['2024-09-09'] | 包博文; 耿嘉浩; 廖明东 | F16H49/00; F16H1/32; F16H57/021; F16H57/04 | H04N19/85; H04N19/117; H04N19/70 | 有效
执行器 | 谐波减速机 | ﻿本创作揭露一种谐波减速机包含：波产生器、柔轮、轴承内环复合刚轮、后盖、前盖及轴承外环。波产生器的传动轴包含传动轴主体及传动轴披覆结构传动轴披覆结构批覆于传动轴主体的外侧传动轴主体的材料密度低于传动轴披覆结构的材料密度且传动轴主体的单位材料重量小于传动轴披覆结构的单位材料重量。轴承外环与轴承内环复合刚轮共同形成有滚子轴承槽。轴承外环具有注油通道注油通道与滚子轴承槽连通。轴承内环复合刚轮具有泄压通道泄压通道与滚子轴承槽连通泄压通道的一端与啮合空间相互连通。柔轮的齿部与轴承内环复合刚轮齿部于啮合空间中啮合。 | 一种谐波减速机，其包含： 一波产生器，其包含一传动轴，所述传动轴的外侧套设有一柔性轴承；所述传动轴包含一传动轴主体及一传动轴披覆结构，所述传动轴披覆结构批覆于所述传动轴主体的外侧，所述传动轴主体的材料密度低于所述传动轴披覆结构的材料密度，且所述传动轴主体的单位材料重量小于所述传动轴披覆结构的单位材料重量；所述传动轴披覆结构与所述柔性轴承连接； 一柔轮，其与所述柔性轴承连接，所述柔轮包含多个柔轮外齿状结构； 一轴承内环复合刚轮，其内侧具有多个内齿状结构，所述轴承内环复合刚轮的外侧具有多个外齿状结构；多个所述内齿状结构用以与多个所述柔轮外齿状结构啮合； 一后盖，其与所述传动轴的外侧的所述传动轴披覆结构枢接； 一前盖，其与所述传动轴的外侧的所述传动轴披覆结构枢接，所述前盖与所述轴承内环复合刚轮相互固定； 一轴承外环，其与所述后盖固定，所述轴承外环的内侧与所述轴承内环复合刚轮的外侧共同形成有一滚子轴承槽；所述滚子轴承槽设置有多个滚子； 其中，所述轴承外环具有一注油通道，所述注油通道于所述轴承外环的外侧形成一注油孔；所述注油通道与所述滚子轴承槽连通；所述轴承内环复合刚轮具有一泄压通道；所述泄压通道与所述滚子轴承槽连通；所述泄压通道的一端与一啮合空间相互连通；多个所述内齿状结构及多个所述柔轮外齿状结构相互啮合的空间，定义为所述啮合空间。 | 2025-01-22 | 2025-05-01 | ['2020-01-09'] | 谢昆儒; 王志根; 魏有泉 | F16H3/70; F16H3/54; F16H55/17 | G06F9/485; G06F9/44 | 有效
执行器 | 谐波减速机 | ﻿本发明揭露一种谐波减速机包含：波产生器、柔轮、轴承内环复合刚轮、后盖、前盖及轴承外环。波产生器的传动轴包含传动轴主体及传动轴披覆结构传动轴披覆结构批覆于传动轴主体的外侧传动轴主体的材料密度低于传动轴披覆结构的材料密度且传动轴主体的单位材料重量小于传动轴披覆结构的单位材料重量。轴承外环与轴承内环复合刚轮共同形成有滚子轴承槽。轴承外环具有注油通道注油通道与滚子轴承槽连通。轴承内环复合刚轮具有泄压通道泄压通道与滚子轴承槽连通泄压通道的一端与啮合空间相互连通。柔轮的齿部与轴承内环复合刚轮齿部于啮合空间中啮合。 | 一种谐波减速机，其包含： 一波产生器，其包含一传动轴，所述传动轴的外侧套设有一柔性轴承；所述传动轴包含一传动轴主体及一传动轴披覆结构，所述传动轴披覆结构批覆于所述传动轴主体的外侧，所述传动轴主体的材料密度低于所述传动轴披覆结构的材料密度，且所述传动轴主体的单位材料重量小于所述传动轴披覆结构的单位材料重量；所述传动轴披覆结构与所述柔性轴承连接； 一柔轮，其与所述柔性轴承连接，所述柔轮包含多个柔轮外齿状结构； 一轴承内环复合刚轮，其内侧具有多个内齿状结构，所述轴承内环复合刚轮的外侧具有多个外齿状结构；多个所述内齿状结构用以与多个所述柔轮外齿状结构啮合； 一后盖，其与所述传动轴的外侧的所述传动轴披覆结构枢接； 一前盖，其与所述传动轴的外侧的所述传动轴披覆结构枢接，所述前盖与所述轴承内环复合刚轮相互固定； 一轴承外环，其与所述后盖固定，所述轴承外环的内侧与所述轴承内环复合刚轮的外侧共同形成有一滚子轴承槽；所述滚子轴承槽设置有多个滚子； 其中，所述轴承外环具有一注油通道，所述注油通道于所述轴承外环的外侧形成一注油孔；所述注油通道与所述滚子轴承槽连通；所述轴承内环复合刚轮具有一泄压通道；所述泄压通道与所述滚子轴承槽连通；所述泄压通道的一端与一啮合空间相互连通；多个所述内齿状结构及多个所述柔轮外齿状结构相互啮合的空间，定义为所述啮合空间。 | 2025-01-22 | 2025-11-01 | ['2024-07-31'] | 谢昆儒; 王志根; 魏有泉 | F16H3/54; F16H3/70; F16H55/17; F16H57/032 | C22C33/02; B22F1/065; B33Y70/00 | 有效
执行器 | 谐波减速器 | 本发明属于减速器技术领域，尤其涉及一种谐波减速器。一种谐波减速器包括波发生器、柔轮、刚轮，所述柔轮套设在所述波发生器的周向外侧，所述波发生器使得柔轮整体发生形变，所述刚轮包括外刚轮和内刚轮，所述外刚轮套设在柔轮的周向外侧且二者之间通过齿圈啮合，所述外刚轮的内齿圈的齿数多于柔轮外齿圈的齿数；所述柔轮在偏离波发生器的一端的内壁上设有内齿圈，所述内刚轮位于柔轮内侧且与所述柔轮的内齿圈啮合，所述柔轮内齿圈的齿数多于内刚轮的外齿圈的齿数，所述柔轮带动内刚轮发生转动。本发明具有在降低减速比后，保证高输出转矩的优点。 | 1.一种谐波减速器，包括波发生器、柔轮、刚轮，所述柔轮套设在所述波发生器的周向外侧，其特征在于：所述波发生器使得柔轮整体发生形变，所述刚轮包括外刚轮和内刚轮，所述外刚轮套设在柔轮的周向外侧且二者之间通过齿圈啮合，所述外刚轮的内齿圈的齿数多于柔轮外齿圈的齿数；所述柔轮在偏离波发生器的一端的内壁上设有内齿圈，所述内刚轮位于柔轮内侧且与所述柔轮的内齿圈啮合，所述柔轮内齿圈的齿数多于内刚轮的外齿圈的齿数，所述柔轮带动内刚轮发生转动。 | 2024-09-05 | 2026-03-10 | ['2024-09-01'] | 徐国飞; 罗晓龙; 申屠君; 王潇峰; 蔡江伟 | F16H49/00; F16H1/32; F16H55/17; F16H55/08 | G06Q50/10; G06Q30/0619; G06Q30/0282 | 审中
执行器 | 谐波减速器 | 本实用新型提供了一种谐波减速器，涉及机械设备技术领域，解决了现有技术中存在的钢制柔轮的制作工艺成本高的技术问题。该装置包括柔轮，其中，所述柔轮包括金属杯环和注塑壳，所述金属杯环固定设置有所述注塑壳内，所述金属杯环上设置有至少一个通孔；所述金属杯环采用的材料为金属，所述注塑壳采用的材料为热塑性材料。 | 1.一种谐波减速器，其特征在于，包括柔轮(1)，其中，所述柔轮(1)包括金属杯环(11)和注塑壳(12)，所述金属杯环(11)固定设置在所述注塑壳(12)内，所述金属杯环(11)上设置有至少一个通孔； 所述金属杯环(11)采用的材料为金属，所述注塑壳(12)采用的材料为热塑性材料。 | 2024-05-16 | 2025-02-11 |  | 赵元星; 马赞兵 | F16H49/00; F16H55/06; F16H55/08; F16H55/17; F16H57/04; F16H57/029 |  | 有效
执行器 | 谐波减速机 | 本发明系一种谐波减速机(2)其系包括一设有一内齿圈(20)之刚性齿轮(6)、一与该刚性齿轮(6)轴向相邻而且设有一内齿圈(24)之动力齿轮(8)、一设置在该刚性齿轮(6)与该动力齿轮(8)内而且至少设有一外齿圈(16)之弹性齿杯(4)、及一设置在该弹性齿杯(4)内之波产生器(10)使弹性齿杯(4)能够产生径向变形其中在该刚性齿轮(6)与该弹性齿杯(4)之间且在弹性齿杯(4)之两个相对区域以及在弹性齿杯(4)与动力齿轮(8)之间且与动力齿轮(8)接触之相对两侧之四个区域之齿轮能够互相啮合其中该弹性齿杯(4)至少设有一外齿圈(16)之齿轮横截面其径向位置之轴向行程(40)具有一沿谐波减速机(2)之中心轴(30)径向逐渐缩小区域(44)。; (2)(6)(20).(8)(24).(4)(16)(6)(8).(10)(4)(4)..(6)(4)(4)(4)(8)(8)..-(24)..(40)(16)(4)(44)(30)(2) | 一种谐波减速机(2)，其系包括：一设有一内齿圈(20)之刚性齿轮(6)、一与该刚性齿轮(6)轴向相邻而且设有一内齿圈(24)之动力齿轮(8)、一设置在该刚性齿轮(6)与该动力齿轮(8)内而且至少设有一外齿圈(16)之弹性齿杯(4)及一设置在该弹性齿杯(4)内之波产生器(10)，使弹性齿杯(4)能够产生径向变形，其中在该刚性齿轮(6)与该弹性齿杯(4)之间而且在弹性齿杯(4)之两个相对区域及在弹性齿杯(4)与动力齿轮(8)之间而且与动力齿轮(8)接触之相对两侧之四个区域之齿轮能够互相啮合，其中该弹性齿杯(4)之外齿圈(16)之齿轮横截面其径向位置之轴向行程(40)具有沿谐波减速机(2)之中心轴(30)径向逐渐缩小区域(44)。 | 2023-09-08 | 2024-05-01 | ['2022-09-23'] | 钱斯 法兰克 | F16H1/32; F16C19/06; F16H49/00; F16H55/00 |  | 有效
执行器 | 谐波减速机 | 本实用新型公开了一种谐波减速机，涉及谐波减速机技术领域，谐波减速机包括柔轮、波发生器和刚轮。柔轮表面设有的第一渗氮层的表面硬度为550HV至750HV，使得柔轮具备更好的抗磨性能，第一齿部和第一内孔的耐磨性更好，减少和刚轮的第二齿部啮合时的磨损量，提高柔轮的使用寿命。刚轮的第一渗氮层的表面硬度为450HV至650HV，使得刚轮具备一定的强度和耐磨性。第一渗氮层的硬度大于第二渗氮层的硬度，能够有效改善柔轮磨损的情况，提高柔轮的使用寿命，减少更换频率；更换刚轮的成本比更换柔轮的成本低，因此可以降低谐波减速机的使用成本。 | 1.谐波减速机，其特征在于，包括：柔轮，包括筒部和隔部，所述筒部的一端的外侧壁设有第一齿部，所述筒部设有第一内孔，所述隔部连接于所述筒部的另一端且围绕所述筒部设置；波发生器，安装于所述第一内孔；刚轮，设有第二内孔，所述第二内孔的侧壁设有与所述第一齿部啮合的第二齿部；其中，所述柔轮的表面设有第一渗氮层，所述第一渗氮层的表面硬度为550HV至750HV，所述刚轮的表面设有第二渗氮层，所述第二渗氮层的表面硬度为450HV至650HV，且所述第一渗氮层的硬度大于所述第二渗氮层的硬度。 | 2023-09-06 | 2024-03-19 |  | 莫子扬; 章浏明; 井丽龙; 庄剑毅; 蒲紫浩; 林文捷; 赵盛 | F16H49/00; F16H55/17; F16H55/06 |  | 有效
执行器 | 谐波减速器 | 本申请涉及谐波减速器，现有的谐波减速器面对减速比小于30的需求时，波发生器必须令柔轮及柔性轴承的椭圆长短轴落差更大，因此容易过度形变而损坏；本申请即用于解决此问题，本申请包括外部内齿刚轮、内部外齿刚轮、具有内外齿的柔轮和波发生器；柔轮的一端设置在波发生器上并产生形变，使其具有长轴和短轴；在长轴处, 柔轮外齿与外部内齿刚轮啮合，在短轴处，柔轮内齿与内部外齿刚轮啮合；外部内齿刚轮与柔轮外齿存在齿差，内部外齿刚轮与柔轮内齿也存在齿差；外部内齿刚轮与内部外齿刚轮中的一个刚轮始终固定，则另一个刚轮连接输出端来输出；本申请满足谐波减速器用于低减速比的情况下，可减少柔轮或柔性轴承的损坏。 | 1.谐波减速器，包括波发生器(1)和柔轮(2)，所述柔轮(2)的设置在所述波发生器(1)上并产生形变，形变后的所述柔轮(2)上具有至少两个长轴和至少两个短轴，其特征在于：所述长轴在所述波发生器(1)的转动过程中沿所述柔轮(2)周向蠕动，所述短轴在所述波发生器(1)的转动过程中沿所述柔轮(2)周向蠕动，且所述长轴与短轴同步蠕动；所述波发生器(1)包括本体(11)和用以使所述柔轮(2)发生形变的挤压组件(12)，所述挤压组件(12)安装在所述本体(11)上；所述本体(11)连接有输入端(3)；所述挤压组件(12)包括若干个内部轴承(121)和若干个外部轴承(122)，所述内部轴承(121)和所述外部轴承(122)均安装在本体(11)上；所述内部轴承(121)抵触在柔轮(2)的内圈侧壁上，所述外部轴承(122)抵触在柔轮(2)的外圈侧壁上；其中，连续多个所述内部轴承(121)与连续多个所述外部轴承(122)交替设置在所述柔轮(2)的内外侧，使得所述柔轮(2)发生弹性形变，从而形成椭圆轮廓的柔轮(2)；所述柔轮(2)具有内齿和外齿；所述柔轮(2)外侧设置有外部内齿刚轮(4)，在所述柔轮(2)的长轴处，所述柔轮(2)的外齿与所述外部内齿刚轮(4)啮合，在所述柔轮(2)的短轴处，所述柔轮(2)的外齿与所述外部内齿刚轮(4)脱离；所述柔轮(2)内侧设置有内部外齿刚轮(5)，在所述柔轮(2)的短轴处，所述柔轮(2)的内齿与所述内部外齿刚轮(5)啮合，在所述柔轮(2)的长轴处，所述柔轮(2)的内齿与所述内部外齿刚轮(5)脱离；所述外部内齿刚轮(4)固定，所述内部外齿刚轮(5)转动并连接输出端(6)；或，所述内部外齿刚轮(5)固定，所述外部内齿刚轮(4)转动并连接输出端(6)。 | 2023-03-07 | 2024-04-05 |  | 叶骏绅 | F16H49/00; F16H1/32; F16H55/17; F16H55/08; F16H57/021 | Y02P70/10 | 有效
执行器 | 谐波减速器 | 本发明提供了一种谐波减速器，涉及机械设备技术领域，解决了现有技术中存在的钢制柔轮的制作工艺成本高的技术问题。该装置包括柔轮，其中，所述柔轮包括金属杯环和注塑壳，所述金属杯环固定设置有所述注塑壳内，所述金属杯环上设置有至少一个通孔；所述金属杯环采用的材料为金属，所述注塑壳采用的材料为热塑性材料。 | 1.一种谐波减速器，其特征在于，包括柔轮(1)，其中，所述柔轮(1)包括金属杯环(11)和注塑壳(12)，所述金属杯环(11)固定设置有所述注塑壳(12)内，所述金属杯环(11)上设置有至少一个通孔；所述金属杯环(11)采用的材料为金属，所述注塑壳(12)采用的材料为热塑性材料。 | 2024-05-16 | 2024-07-19 |  | 赵元星; 马赞兵 | F16H49/00; F16H55/06; F16H55/08; F16H55/17; F16H57/04; F16H57/029 | F16H2055/176; F16H2055/065; F16H49/001; F16H55/06; F16H55/0833; F16H55/17; F16H57/029; F16H57/045; F16H2055/0893; F16H57/0464 | 审中
执行器 | 谐波减速器 | 本申请涉及谐波减速器，现有的谐波减速器面对减速比小于30的需求时，波发生器必须令柔轮及柔性轴承的椭圆长短轴落差更大，因此容易过度形变而损坏；本申请即用于解决此问题，本申请包括外部内齿刚轮、内部外齿刚轮、具有内外齿的柔轮和波发生器；柔轮的一端设置在波发生器上并产生形变，使其具有长轴和短轴；在长轴处, 柔轮外齿与外部内齿刚轮啮合，在短轴处，柔轮内齿与内部外齿刚轮啮合；外部内齿刚轮与柔轮外齿存在齿差，内部外齿刚轮与柔轮内齿也存在齿差；外部内齿刚轮与内部外齿刚轮中的一个刚轮始终固定，则另一个刚轮连接输出端来输出；本申请满足谐波减速器用于低减速比的情况下，可减少柔轮或柔性轴承的损坏。 | 1.谐波减速器，包括波发生器(1)和柔轮(2)，所述柔轮(2)的设置在所述波发生器(1)上并产生形变，形变后的所述柔轮(2)上具有至少两个长轴和至少两个短轴，其特征在于：所述长轴在所述波发生器(1)的转动过程中沿所述柔轮(2)周向蠕动，所述短轴在所述波发生器(1)的转动过程中沿所述柔轮(2)周向蠕动，且所述长轴与短轴同步蠕动；所述柔轮(2)具有内齿和外齿；所述柔轮(2)外侧设置有外部内齿刚轮(4)，在所述柔轮(2)的长轴处，所述柔轮(2)的外齿与所述外部内齿刚轮(4)啮合，在所述柔轮(2)的短轴处，所述柔轮(2)的外齿与所述外部内齿刚轮(4)脱离；所述柔轮(2)内侧设置有内部外齿刚轮(5)，在所述柔轮(2)的短轴处，所述柔轮(2)的内齿与所述内部外齿刚轮(5)啮合，在所述柔轮(2)的长轴处，所述柔轮(2)的内齿与所述内部外齿刚轮(5)脱离；所述外部内齿刚轮(4)固定，所述内部外齿刚轮(5)转动并连接输出端(6)；或，所述内部外齿刚轮(5)固定，所述外部内齿刚轮(4)转动并连接输出端(6)。 | 2023-03-07 | 2023-06-30 |  | 叶骏绅 | F16H49/00; F16H1/32; F16H55/17; F16H55/08; F16H57/021 | Y02P70/10 | 有效
执行器 | 谐波减速机 | 本实用新型公开一种谐波减速机包含：波产生器、柔轮、轴承内环复合刚轮、后盖、前盖及轴承外环。波产生器的传动轴包含传动轴主体及传动轴披覆结构，传动轴披覆结构批覆于传动轴主体的外侧，传动轴主体的材料密度低于传动轴披覆结构的材料密度，且传动轴主体的单位材料重量小于传动轴披覆结构的单位材料重量。轴承外环与轴承内环复合刚轮共同形成有滚子轴承槽。轴承外环具有注油通道，注油通道与滚子轴承槽连通。轴承内环复合刚轮具有泄压通道，泄压通道与滚子轴承槽连通，泄压通道的一端与啮合空间相互连通。柔轮的齿部与轴承内环复合刚轮齿部于啮合空间中啮合。 | 1.一种谐波减速机，其特征在于，所述谐波减速机包含： 一波产生器，所述波产生器包含一传动轴，所述传动轴的外侧套设有一柔性轴承；所述传动轴包含一传动轴主体及一传动轴披覆结构，所述传动轴披覆结构批覆于所述传动轴主体的外侧，所述传动轴主体的材料密度低于所述传动轴披覆结构的材料密度，且所述传动轴主体的单位材料重量小于所述传动轴披覆结构的单位材料重量；所述传动轴披覆结构与所述柔性轴承连接； 一柔轮，所述柔轮与所述柔性轴承连接，所述柔轮包含多个柔轮外齿状结构； 一轴承内环复合刚轮，所述轴承内环复合刚轮内侧具有多个内齿状结构，所述轴承内环复合刚轮的外侧具有多个外齿状结构；多个所述内齿状结构用以与多个所述柔轮外齿状结构啮合； 一后盖，所述后盖与所述传动轴的外侧的所述传动轴披覆结构枢接；一前盖，所述前盖与所述传动轴的外侧的所述传动轴披覆结构枢接，所述前盖与所述轴承内环复合刚轮相互固定； 一轴承外环，所述轴承外环与所述后盖固定，所述轴承外环的内侧与所述轴承内环复合刚轮的外侧共同形成有一滚子轴承槽；所述滚子轴承槽设置有多个滚子； 其中，所述轴承外环具有一注油通道，所述注油通道于所述轴承外环的外侧形成一注油孔；所述注油通道与所述滚子轴承槽连通；所述轴承内环复合刚轮具有一泄压通道；所述泄压通道与所述滚子轴承槽连通；所述泄压通道的一端与一啮合空间相互连通；多个所述内齿状结构及多个所述柔轮外齿状结构相互啮合的空间，定义为所述啮合空间。 | 2025-01-22 | 2025-11-18 | ['2024-05-16'] | 谢昆儒; 王志根; 魏有泉 | F16H49/00; F16H57/04; F16H57/027; F16H55/06; F16H55/08; F16C3/02 | Y02P70/10 | 有效
执行器 | 谐波减速机 | ﻿本创作公开一种谐波减速机。谐波减速机包含凸轮轴、柔性轴承、柔轮、刚轮、第一与第二内环件、外环件、两个轴向滚子轴承、径向滚子轴承、两个滚珠轴承、及第一与第二外盖。柔性轴承机械连接于凸轮轴上。柔轮连接于柔性轴承的外缘上。刚轮啮合于柔轮的外缘上。第一内环件设置于刚轮的一侧。第二内环件设置于第一内环件的一侧。第一与第二内环件各包含一本体及连接本体的一延伸墙。外环件安装于第一与第二内环件的外缘上。外环件的一部份位于第一与第二内环件的延伸墙之间以形成容置两个轴向滚子轴承的两个径向空间与容置径向滚子轴承的一个轴向空间。 | 一种谐波减速机，包括： 一凸轮轴； 一柔性轴承，机械连接于所述凸轮轴上，所述柔性轴承机械连接所述凸轮轴； 一柔轮，连接于所述柔性轴承的外缘上，所述柔轮能被所述凸轮轴通过所述柔性轴承驱动； 一刚轮，连接于所述柔轮的外缘上，所述刚轮能啮合所述柔轮； 一第一内环件，设置于所述刚轮的一侧，所述第一内环件包含： 一第一本体，机械连接所述刚轮；及 一第一延伸墙； 一第二内环件，设置于所述第一内环件的一侧，所述第二内环件包含： 一第二本体，机械连接所述第一内环件；及 一第二延伸墙； 一外环件，安装于所述柔轮上并机械连接所述外环件，所述外环件的一部份朝所述柔轮延伸且位于所述第一延伸墙与所述第二延伸墙之间；其中，所述外环件与所述第一延伸墙之间具有一第一径向空间，所述外环件与所述第二延伸墙之间具有一第二径向空间，且所述外环件具有连通所述第一径向空间与所述第二径向空间的一轴向空间； 两个轴向滚子轴承，设置于所述第一径向空间及所述第二径向空间内； 一径向滚子轴承，设置于所述轴向空间内； 两个滚珠轴承，固定于所述凸轮轴上；以及 一第一外盖及一第二外盖，所述第一外盖安装于其中一个所述滚珠轴承且机械连接所述刚轮，所述第二外盖安装于另一个所述滚珠轴承且机械连接所述柔轮。 | 2024-10-25 | 2025-01-01 | ['2024-08-29'] | 谢昆儒; 郭钰嗣; 魏有泉; 刘玟秀 | F16H49/00; F16H1/32; F16H57/023 | G02B21/0056; G02B21/365 | 有效
执行器 | 谐波减速机 | 1.本外观设计产品的名称：谐波减速机。2.本外观设计产品的用途：本外观设计产品用于传动。3.本外观设计产品的设计要点：在于外观设计产品的形状。4.最能表明设计要点的图片或照片：立体图1。 | 无 | 2023-09-19 | 2024-04-16 |  | 吴迪; 于胜飞; 华坤; 赵灿灿; 戴一帆 |  |  | 有效
执行器 | 谐波减速机 | ﻿本发明系一种谐波减速机(2)其系包括一设有一内齿圈(20)之刚性齿轮(6)、一与该刚性齿轮(6)轴向相邻而且设有一内齿圈(24)之动力齿轮(8)、一设置在该刚性齿轮(6)与该动力齿轮(8)内而且至少设有一外齿圈(16)之弹性齿杯(4)、及一设置在该弹性齿杯(4)内之波产生器(10)使弹性齿杯(4)能够产生径向变形其中在该刚性齿轮(6)与该弹性齿杯(4)之间且在弹性齿杯(4)之两个相对区域以及在弹性齿杯(4)与动力齿轮(8)之间且与动力齿轮(8)接触之相对两侧之四个区域之齿轮能够互相啮合其中该弹性齿杯(4)至少设有一外齿圈(16)之齿轮横截面其径向位置之轴向行程(40)具有一沿谐波减速机(2)之中心轴(30)径向逐渐缩小区域(44)。 | 一种谐波减速机(2)，其系包括：一设有一内齿圈(20)之刚性齿轮(6)、一与该刚性齿轮(6)轴向相邻而且设有一内齿圈(24)之动力齿轮(8)、一设置在该刚性齿轮(6)与该动力齿轮(8)内而且至少设有一外齿圈(16)之弹性齿杯(4)及一设置在该弹性齿杯(4)内之波产生器(10)，使弹性齿杯(4)能够产生径向变形，其中在该刚性齿轮(6)与该弹性齿杯(4)之间而且在弹性齿杯(4)之两个相对区域及在弹性齿杯(4)与动力齿轮(8)之间而且与动力齿轮(8)接触之相对两侧之四个区域之齿轮能够互相啮合，其中该弹性齿杯(4)之外齿圈(16)之齿轮横截面其径向位置之轴向行程(40)具有沿谐波减速机(2)之中心轴(30)径向逐渐缩小区域(44)。 | 2023-09-08 | 2024-08-11 | ['2022-09-23'] | 钱斯法兰克 | F16H1/32; F16C19/06; F16H49/00; F16H55/00 |  | 有效
执行器 | 谐波减速机 | 1.本外观设计产品的名称：谐波减速机。2.本外观设计产品的用途：用于降低转速，增加转矩。3.本外观设计产品的设计要点：在于形状。4.最能表明设计要点的图片或照片：立体图。 | 无 | 2023-01-10 | 2023-06-23 |  | 宋光辉; 张德信; 李维有 |  |  | 有效
执行器 | 谐波减速机 | ﻿本创作公开一种谐波减速机。谐波减速机包含一柔轮、一波产生模组、一内动态刚轮、一外动态刚轮、一静态刚轮及一法兰。柔轮的外缘具有多个外齿柔轮的内缘具有紧邻的多个内齿与一抵靠面。波产生模组机械连接抵靠面。波产生模组能用来连接一驱动装置以驱动柔轮转动。内动态刚轮设置于柔轮的内缘内。内动态刚轮啮合多个内齿。外动态刚轮与静态刚轮设置于柔轮的外缘上。外动态刚轮与静态刚轮共同地啮合多个外齿。法兰固定内动态刚轮及外动态刚轮。柔轮的多个外齿与外动态刚轮之间具有相对的两个第一啮合区段。柔轮的多个内齿与内动态刚轮之间具有相对的两个第二啮合区段。 | 一种谐波减速机，包括： 一柔轮，具有一外缘与一内缘，所述柔轮的所述外缘具有多个外齿，所述柔轮的所述内缘具有紧邻的多个内齿与一抵靠面； 一波产生模组，机械连接所述抵靠面，所述波产生模组能用来连接一驱动装置，以驱动所述柔轮转动； 一内动态刚轮，设置于所述柔轮的所述内缘内，所述内动态刚轮啮合所述柔轮的多个所述内齿； 一外动态刚轮与一静态刚轮，设置于所述柔轮的所述外缘上，所述外动态刚轮与所述静态刚轮共同地啮合所述柔轮的多个所述外齿；以及 一法兰，固定所述内动态刚轮及所述外动态刚轮； 其中，所述柔轮的多个所述外齿与所述外动态刚轮之间具有相对的两个第一啮合区段，并且所述柔轮的多个所述内齿与所述内动态刚轮之间具有相对的两个第二啮合区段。 | 2024-08-01 | 2024-11-11 |  | 谢昆儒; 程云豪; 魏有泉 | F16H3/70; F16H3/54; F16H55/17 |  | 有效
执行器 | 谐波减速机 | 1.本外观设计产品的名称：谐波减速机。2.本外观设计产品的用途：用于降低转速，增加转矩。3.本外观设计产品的设计要点：在于形状。4.最能表明设计要点的图片或照片：立体图。5.后视图与主视图对称，省略后视图; 右视图与左视图对称，省略右视图。 | 无 | 2024-01-24 | 2024-11-19 |  | 刘江; 徐皓; 张丁宏伟; 张皓翔; 聂代铃; 齐雅馨; 陈远琴 |  |  | 有效
执行器 | 谐波减速机 | 本实用新型涉及一种谐波减速机，包括波发生器、柔性花键、圆形花键和轴承底座，所述波发生器的外周面与所述柔性花键内周面装配连接在一起，该柔性花键的外周面与所述圆形花键的内周面咬合在一起；在所述圆形花键的底部设置有螺纹孔，在所述轴承底座上设置有底部通孔，连接螺丝穿过所述的底部通孔和螺纹孔后将所述的轴承底座与所述的圆形花键连接在一起。本实用新型的优点是：柔性花键通过锻造而成，提高了抗疲劳强度，使用寿命延长; 花键的顺滑性以及耐磨性增加使得使用寿命进一步延长。 | 1.一种谐波减速机，其特征在于，包括波发生器、柔性花键、圆形花键和轴承底座，所述波发生器的外周面与所述柔性花键内周面装配连接在一起，该柔性花键的外周面与所述圆形花键的内周面咬合在一起；在所述圆形花键的底部设置有螺纹孔，在所述轴承底座上设置有底部通孔，连接螺丝穿过所述的底部通孔和螺纹孔后将所述的轴承底座与所述的圆形花键连接在一起。 | 2023-12-28 | 2024-12-13 |  | 赵永海 | F16H49/00 |  | 有效
执行器 | 谐波减速器 | 本发明提供了一种谐波减速器。该谐波减速器包括刚轮(1)、柔轮(2)和波发生器(3)，柔轮(2)套设在波发生器(3)外周，柔轮(2)与刚轮(1)啮合，波发生器(3)包括输入轴(4)、滑块(5)和柔性轴承(9)，多个滑块(5)在输入轴(4)的外周沿圆周排布，多个滑块(5)在空载状态下组合后的外轮廓为凸轮轮廓，柔轮(2)套设在柔性轴承(9)外周，在波发生器(3)的长轴两侧角度θ范围内，至少一个滑块(5)的内周壁包括凹弧段(6)，输入轴(4)对应该滑块(5)的外周壁具有与凹弧段(6)相适配的弧形凸起(7)。根据本发明的谐波减速器，能够在受到异常冲击载荷时实现自我保护，防止柔轮过载撕裂。 | 1.一种谐波减速器，其特征在于，包括刚轮(1)、柔轮(2)和波发生器(3)，所述柔轮(2)套设在所述波发生器(3)外周，所述柔轮(2)与所述刚轮(1)啮合，所述波发生器(3)包括输入轴(4)、滑块(5)和柔性轴承(9)，所述滑块(5)为多个，多个所述滑块(5)在所述输入轴(4)的外周沿圆周排布，多个所述滑块(5)在空载状态下组合后的外轮廓为凸轮轮廓，所述柔轮(2)套设在所述柔性轴承(9)外周，在所述波发生器(3)的长轴两侧中每一侧的角度θ范围内，至少一个所述滑块(5)的内周壁包括凹弧段(6)，所述输入轴(4)对应该滑块(5)的外周壁具有与所述凹弧段(6)相适配的弧形凸起(7)。 | 2022-12-02 | 2025-09-19 | ['2022-06-01'] | 谷甲甲; 张皓; 程中甫; 唐江枫; 蔡达成; 刘云飞 | F16H1/32; F16H49/00 | Y02P70/10 | 有效
执行器 | 谐波减速器 | 本发明公开了一种谐波减速器，涉及减速器技术领域，通过在柔性轴承的内圈滚道的第一区域和第二区域均设有凹坑，定义凸轮的长轴的两个端点对应于内圈滚道的圆心角分别为0°和180°，第一区域和第二区域分别对应于圆心角为‑45°至45°之间的弧长区域和圆心角为135°至225°之间的弧长区域；凹坑的最大深度在1μm至20μm之间，凹坑的开口的最大宽度在50μm至200μm之间，满足上述参数的凹坑能够储存磨粒，有效减少磨粒对滚道和滚动体的磨损；而且凹坑还能够存储润滑剂，使得滚动体在运动过程中可以将润滑剂挤出，起到二次润滑的作用，改善第一区域和第二区域的滚道的磨损，进而提高谐波减速器的可靠性。 | 1.谐波减速器，其特征在于，包括：柔性轴承，包括内圈、外圈、保持架和多个滚动体，所述内圈的外侧设有第一滚道，所述外圈的内侧设有第二滚道，所述保持架设于所述内圈和所述外圈之间，多个所述滚动体安装于所述保持架，且滚动设于所述第一滚道和第二滚道之间；凸轮，安装于所述内圈的内侧；其中，定义所述凸轮的长轴的两个端点对应于所述第一滚道的圆心角分别为0°和180°，所述第一滚道在其圆心角为-45°至45°之间的弧长区域为第一区域，所述第一滚道在其圆心角为135°至225°之间的弧长区域为第二区域，所述第一区域和所述第二区域均设有第一凹坑，所述第一凹坑的最大深度为h1，所述第一凹坑的第一开口的最大宽度为d1，满足：1μm≤h1≤20μm，50μm≤d1≤200μm。 | 2022-08-31 | 2023-06-27 |  | 井丽龙; 林文捷 | F16C27/04; F16C33/66; F16C33/58; F16H49/00 | F16C27/04; F16C33/6637; F16C33/58; F16H49/001; F16C2361/61; Y02P70/10 | 审中
执行器 | 谐波减速器 | 本实用新型提供了一种谐波减速器，包括：钢轮1、交叉滚子、上压盖3、减速器外壳4、柔轮5；其中，所述钢轮1的内周壁与所述柔轮5的外周啮合；所述钢轮1与所述交叉滚子所具有的交叉滚子内圈2固连串联连接；所述上压盖3通过所述减速器外壳4上设置的螺纹孔与柔轮5固定连接；从而使得钢轮和交叉滚子轴承的内圈变成一体，提高钢轮的强度，使得钢轮不会在转动的过程中被拔出来。 | 1.一种谐波减速器，其特征在于，包括：钢轮(1)、交叉滚子、上压盖(3)、减速器外壳(4)、柔轮(5)； 其中，所述钢轮(1)的内周壁与所述柔轮(5)的外周啮合； 所述钢轮(1)与所述交叉滚子所具有的交叉滚子内圈(2)固连串联连接； 所述上压盖(3)通过所述减速器外壳(4)上设置的螺纹孔与柔轮(5)固定连接。 | 2024-09-29 | 2025-09-09 | ['2024-03-07'] | 易港; 刘艺 | F16H49/00; F16C33/58 | Y02P70/10 | 有效
执行器 | 谐波减速机 | 本发明公开一种谐波减速机。谐波减速机包含一柔轮、一波生成模块、一内动态刚轮、一外动态刚轮、一静态刚轮及一法兰。柔轮的外缘具有多个外齿，柔轮的内缘具有紧邻的多个内齿与一抵靠面。波生成模块机械连接抵靠面。波生成模块能用来连接一驱动装置，以驱动柔轮转动。内动态刚轮设置于柔轮的内缘内。内动态刚轮啮合多个内齿。外动态刚轮与静态刚轮设置于柔轮的外缘上。外动态刚轮与静态刚轮共同地啮合多个外齿。法兰固定内动态刚轮及外动态刚轮。柔轮的多个外齿与外动态刚轮之间具有相对的两个第一啮合区段。柔轮的多个内齿与内动态刚轮之间具有相对的两个第二啮合区段。 | 1.一种谐波减速机，其特征在于，所述谐波减速机包括： 一柔轮，具有一外缘与一内缘，所述柔轮的所述外缘具有多个外齿，所述柔轮的所述内缘具有紧邻的多个内齿与一抵靠面； 一波生成模块，机械连接所述抵靠面，所述波生成模块能用来连接一驱动装置，以驱动所述柔轮转动； 一内动态刚轮，设置于所述柔轮的所述内缘内，所述内动态刚轮啮合所述柔轮的多个所述内齿； 一外动态刚轮与一静态刚轮，设置于所述柔轮的所述外缘上，所述外动态刚轮与所述静态刚轮共同地啮合所述柔轮的多个所述外齿；以及一法兰，固定所述内动态刚轮及所述外动态刚轮； 其中，所述柔轮的多个所述外齿与所述外动态刚轮之间具有相对的两个第一啮合区段，并且所述柔轮的多个所述内齿与所述内动态刚轮之间具有相对的两个第二啮合区段。 | 2024-08-01 | 2026-02-03 | ['2023-08-01'] | 谢昆儒; 程云豪; 魏有泉 | F16H1/32; F16H49/00 | F04C29/02; F04C18/02; F16C35/00; F04C29/00 | 审中
执行器 | 谐波减速器 | 本发明公开了一种谐波减速器。谐波减速器包括一级减速组件以及二级减速组件，一级减速组件包括波发生器、第一柔轮和第一刚轮，波发生器用于与驱动器连接，波发生器的外圈与第一柔轮的内圈啮合，第一柔轮的外圈与第一刚轮的内圈啮合。第一刚轮的外圈设置为椭圆形。二级减速组件包括第二柔轮、第二刚轮和柔性轴承，柔性轴承的内圈固定于第一刚轮的外圈，柔性轴承的外圈与第二柔轮的内圈接触，第二柔轮的外圈与第二刚轮的内圈啮合。本申请的谐波减速器，能够在具有大传动比的基础上，使得谐波减速器的结构更加紧凑并减小谐波减速器的重量，且能够确保传动精度。 | 1.谐波减速器，其特征在于，包括：一级减速组件，包括波发生器、第一柔轮和第一刚轮，所述波发生器用于与驱动器连接，所述波发生器的外圈与所述第一柔轮的内圈啮合，所述第一柔轮的外圈与所述第一刚轮的内圈啮合；其中，所述第一刚轮的外圈设置为椭圆形，所述第一柔轮的外齿与所述第一刚轮的内齿的齿数差为二，且所述第一柔轮的外齿小于所述第一刚轮的内齿数；二级减速组件，包括第二柔轮、第二刚轮和柔性轴承，所述柔性轴承的内圈固定于所述第一刚轮的外圈，所述柔性轴承的外圈与所述第二柔轮的内圈接触，所述第二柔轮的外圈与所述第二刚轮的内圈啮合，所述第二柔轮的外齿与所述第二刚轮的内齿的齿数差为二，且所述第二柔轮的外齿小于所述第二刚轮的内齿数。 | 2022-12-07 | 2023-03-14 | ['2021-12-30'] | 陈勰; 陈伟南; 黄华军; 胡升平 | F16H1/28; F16H49/00 | Y02P70/10 | 有效
执行器 | 谐波减速器 | 本发明公开了一种谐波减速器，涉及减速器技术领域，通过在柔性轴承的外圈的外侧设置第二织构，第二织构与柔轮的内壁接触，能够减小外圈的外侧和柔轮的内壁之间的接触面积，减少了磨粒的产生；外圈和柔轮摩擦产生的磨粒能够存储在第二织构内，有效改善磨粒对外圈和柔轮的接触面的进一步磨损；而且第二织构还能够储存润滑剂，增加油膜的承载能力，改善润滑效果，提高抗磨性能，提高柔性轴承的使用寿命，进而提高谐波减速器的可靠性。 | 1.谐波减速器，其特征在于，包括：柔轮；柔性轴承，包括内圈、外圈、保持架和多个滚动体，所述内圈的外侧设有第一滚道，所述外圈的内侧设有第二滚道，所述保持架设于所述内圈和所述外圈之间，多个所述滚动体安装于所述保持架，且滚动设于所述第一滚道和第二滚道之间；凸轮，安装于所述内圈的内侧；其中，所述外圈安装于所述柔轮的内壁，所述外圈的外侧设有第二织构。 | 2022-08-31 | 2023-06-06 |  | 井丽龙; 林文捷 | F16C27/04; F16C33/66; F16C33/58; F16H49/00 | F16C27/04; F16C33/6637; F16C33/58; F16H49/001; F16C2361/61; Y02P70/10 | 审中
执行器 | 谐波减速机 | 一种谐波减速机，包括：波发生器；柔轮，套设在所述波发生器上；减速轴承，套设在所述柔轮上并且其内圈与所述柔轮啮合连接，所述减速轴承的内圈用于与外部构件驱动连接；力矩传感器，所述力矩传感器与所述柔轮啮合连接，所述力矩传感器与所述减速轴承的外圈固接；其中，所述力矩传感器或者所述减速轴承用于连接负载体。本申请从原理上综合考虑了谐波减速机的结构和力矩传感器的工作原理，将减速轴承的内圈作为减速机的刚轮结构来使用，负载体的承载力最终可由减速轴承直接承受，有效解决了因负载的位置姿态不确定导致的力矩传感器输出值产生误差的问题，因此可以实现在智能制造领域的更广泛应用。 | 1.一种谐波减速机，其特征在于，包括： 波发生器； 柔轮，套设在所述波发生器上； 减速轴承，套设在所述柔轮上并且其内圈与所述柔轮啮合连接，所述减速轴承的内圈用于与外部构件驱动连接； 力矩传感器，所述力矩传感器与所述柔轮啮合连接，所述力矩传感器与所述减速轴承的外圈固接；其中，所述力矩传感器或者所述减速轴承用于连接负载体。 | 2022-08-11 | 2022-11-18 | ['2022-06-24'] | 陈显威; 沈晓龙 | F16H49/00; F16H55/08; F16H55/06; F16H57/02; G01L3/00 | F16H49/001; F16H55/0833; F16H55/06; G01L3/00; F16H2057/02013; F16H2057/02026; F16H2057/02069; Y02P70/10 | 审中
执行器 | 伺服驱动器及伺服驱动系统 | 本实用新型公开了一种伺服驱动器及伺服驱动系统，属于驱动器技术领域，伺服驱动器包括：外壳、电源模块、控制模块、功率模块和散热器，电源模块、控制模块、功率模块和散热器设于腔体并与安装支架连接，安装支架包括间隔设置的第一层板和第二层板，将电源模块和控制模块间隔设置在第一层板的背向第二层板的一侧，将功率模块的功率板设置在第二层板的面向第一层板的一侧，散热器和功率模块的母线电容设置在第二层板的背向第一层板的一侧，采用三层结构进行布局，实现分区的目的，伺服驱动器在扩展改型时，只需要调整相应模块的板体结构或器件，即可实现产品的改型迭代，减少对部件的调整改动，改型成本更低，更加灵活，也便于维护与调试。 | 1.一种伺服驱动器，其特征在于，包括： 外壳，设有腔体，所述腔体内设有安装支架； 电源模块、控制模块、功率模块和散热器，设于所述腔体并与所述安装支架连接，所述控制模块和所述功率模块分别与所述电源模块电连接； 其中，所述安装支架包括间隔设置的第一层板和第二层板，所述电源模块和所述控制模块间隔设置并连接于所述第一层板的背向所述第二层板的一侧，所述功率模块连接于所述第二层板，所述功率模块包括功率板和母线电容，所述功率板设于所述第二层板的面向所述第一层板的一侧，所述母线电容和所述散热器设于所述第二层板的背向所述第一层板的一侧； 至少两个散热风扇，至少一个所述散热风扇设于所述第一层板与所述第二层板之间，至少一个所述散热风扇设于所述第二层板的背向所述功率板的一侧。 | 2024-04-02 | 2025-03-11 |  | 吴松 | H05K7/02; H05K7/20 |  | 有效
执行器 | 伺服驱动器及伺服驱动系统 | 本发明涉及一种伺服驱动器及伺服驱动系统，包括基座和伺服驱动系统，所述基座的顶部固定安装有安装板，所述安装板的顶部活动安装有控制箱，所述基座的顶部左侧固定安装有保护箱，所述保护箱的内部开设有活动腔，所述保护箱的内部固定安装有理线组件；所述理线组件包括固定条，所述保护箱的内部固定安装有固定条，所述固定条的顶部活动安装有理线隔板。该伺服驱动器及伺服驱动系统，利用理线组件对控制箱的左侧接线侧面进行梳理，控制箱的利用保护箱，方便对线路起到基本保护作用，使控制箱的线路连接端可避免外部不确定因素的冲击损坏，理线组件将控制线连接线之间分离隔开，避免相互接触，增加热温存储。 | 1.伺服驱动器及伺服驱动系统，包括基座(1)和伺服驱动系统，其特征在于：所述基座(1)的顶部固定安装有安装板(2)，所述安装板(2)的顶部活动安装有控制箱(3)，所述基座(1)的顶部左侧固定安装有保护箱(4)，所述保护箱(4)的内部开设有活动腔(5)，所述保护箱(4)的内部固定安装有理线组件(6)； 所述理线组件(6)包括固定条(601)，所述保护箱(4)的内部固定安装有固定条(601)，所述固定条(601)的顶部活动安装有理线隔板(602)，所述理线隔板(602)的外部活动安装有限位框(603)； 所述伺服驱动系统包括控制器、功率驱动装置、反馈装置和电动机。 | 2022-01-21 | 2022-05-27 |  | 谷波; 王野; 周晗一 | H05K5/02; H05K7/20; H02G3/02 | H05K5/0217; H05K7/2039; H02G3/02; Y02P90/02 | 失效
执行器 | 伺服驱动器和伺服驱动系统 | 提供了一种伺服驱动器，包括：电流检测器、多通道ADC和控制器，其中，所述电流检测器与电机相连，用于获取所述电机的电流信号；所述多通道ADC同时采集所述电流信号以及电机的正余弦电信号并进行转换，将转换后的信号送入控制器；所述控制器对经过所述多通道ADC转换后的信号进行处理，生成用于控制所述电机的驱动信号。本发明的方案通过同一ADC进行电流采样信号和正余弦编码器信号的转换，并通过延迟补偿实现电流值与角度值的同步检测，提高了驱动器的控制精度。 | 1.一种伺服驱动器，包括：电流检测器、多通道ADC和控制器，其中，所述电流检测器与电机相连，用于获取所述电机的电流信号； 所述多通道ADC同时采集所述电流信号以及电机的正余弦电信号并进行转换，将转换后的信号送入控制器； 所述控制器对经过所述多通道ADC转换后的信号进行处理，生成用于控制所述电机的驱动信号。 | 2021-07-26 | 2021-10-22 |  | 张敏; 区均灌; 谭章德; 李通; 郑培杰; 刘旭龙 | H02P6/08; H02P6/28 | H02P6/08; H02P6/28 | 审中
执行器 | 一种谐波减速器柔轮及谐波减速器 | 本实用新型公开了一种谐波减速器柔轮及谐波减速器，谐波减速器柔轮包括：由第一材料形成的筒状主体部，受外力发生径向柔性变形，具有用于安装谐波减速器的波发生器组件的开口端；由第二材料形成的柔轮外齿圈，沿着圆周方向接合在筒状主体部的开口端侧的外周面上，与筒状主体部同步发生径向柔性变形；筒状主体部的轴向长度大于柔轮外齿圈的轴向长度，便于通过筒状主体部超出柔轮外齿圈的部分进行散热；筒状主体部的刚度大于柔轮外齿圈的刚度，使得筒状主体部对柔轮外齿圈起到支撑。谐波减速器包括波发生器、柔性轴承、上述的柔轮和刚轮。本实用新型工作时柔轮外齿圈啮合碰撞产生的热量会被筒状主体部导出，避免热量堆积的情况，增加柔轮使用寿命。 | 1.一种谐波减速器柔轮，其特征在于：包括： 由第一材料形成的筒状主体部，受外力发生径向柔性变形，具有用于安装谐波减速器的波发生器组件的开口端； 由第二材料形成的柔轮外齿圈，沿着圆周方向接合在所述筒状主体部的开口端侧的外周面上，与所述筒状主体部同步发生径向柔性变形； 其中，所述筒状主体部的轴向长度大于所述柔轮外齿圈的轴向长度，便于通过所述筒状主体部超出所述柔轮外齿圈的部分进行散热；所述筒状主体部的刚度大于所述柔轮外齿圈的刚度，使得所述筒状主体部对所述柔轮外齿圈起到支撑。 | 2025-01-03 | 2025-10-17 | ['2024-12-09'] | 胡新芳; 韩益南; 丁苗江; 俞晶连; 梁帅锋; 张磊磊; 刘琪; 何帅旗; 邢春荣; 金莎城 | F16H49/00; B29C45/14; F16H55/17; F16H57/04 | Y02P70/10 | 有效
执行器 | 一种行星减速器 | 本实用新型提供了一种行星减速器，属于减速机技术领域。它解决了现有行星减速器效率低等技术问题。本行星减速器，一种行星减速器，包括外壳，外壳内依次固定安装有一级行星机构、二级行星机构和三级行星机构，一级行星架包括一级上圆板和一级下圆板，一级上圆板和一级下圆板之间固定连接有一级连接板，一级上圆板中间具有一级通孔，一级下圆板中间具有与一级通孔相对的一级花键孔，二级太阳轮与一级花键孔花键配合；二级行星架包括二级上圆板和二级下圆板，二级上圆板和二级下圆板之间固定连接有二级连接板，二级上圆板中间具有二级通孔，二级下圆板中间具有与二级通孔相对的二级花键孔，三级太阳轮与二级花键孔花键配合；三级行星架包括三级上圆板和三级下圆板，三级上圆板和三级下圆板之间固定连接有三级连接板，三级上圆板中间具有三级通孔，三级下圆板中间具有与三级通孔相对的三级花键孔，三级花键孔通过花键配合连接有输出轴。本实用新型在多级减速组合下能更好提高效率。 | 1.一种行星减速器，包括外壳，外壳内依次固定安装有一级行星机构(1)、二级行星机构(2)和三级行星机构(3)，一级行星机构(1)包括一级太阳轮(101)、一级行星轮(102)、一级内齿环(103)和一级行星架(104)，二级行星机构(2)包括二级太阳轮(201)、二级行星轮(202)、二级内齿环(203)和二级行星架(204)，三级行星机构(3)包括三级太阳轮(301)、三级行星轮(302)、三级内齿环(303)和三级行星架(304)，其特征在于：一级行星架(104)包括一级上圆板(1041)和一级下圆板(1042)，一级上圆板(1041)和一级下圆板(1042)之间固定连接有一级连接板(1043)，一级上圆板(1041)中间具有一级通孔(1044)，一级下圆板(1042)中间具有与一级通孔(1044)相对的一级花键孔(1045)，二级太阳轮(201)与一级花键孔(1045)花键配合；二级行星架(204)包括二级上圆板(2041)和二级下圆板(2042)，二级上圆板(2041)和二级下圆板(2042)之间固定连接有二级连接板(2043)，二级上圆板(2041)中间具有二级通孔(2044)，二级下圆板(2042)中间具有与二级通孔(2044)相对的二级花键孔(2045)，三级太阳轮(301)与二级花键孔(2045)花键配合；三级行星架(304)包括三级上圆板(3041)和三级下圆板(3042)，三级上圆板(3041)和三级下圆板(3042)之间固定连接有三级连接板(3043)，三级上圆板(3041)中间具有三级通孔(3044)，三级下圆板(3042)中间具有与三级通孔(3044)相对的三级花键孔(3045)，三级花键孔(3045)通过花键配合连接有输出轴(4)。 | 2024-08-16 | 2025-04-29 | ['2024-02-20'] | 蒋祖光; 徐君鹏; 蒋朝晖 | F16H1/32; F16H57/08; F16H57/023; F16H57/029 | H01M8/04007; H01M8/0271; Y02E60/50; H01M8/2465 | 有效
执行器 | 一种行星减速器 | 本方案公开了减速器领域的一种结构简单紧凑、方便维修的行星减速器，包括输入轴、行星轮组、壳体和输出轴、固定盘；行星轮盘的一侧围绕其中心环设有行星轮轴，行星轮转动连接在行星轮轴上，壳体包括第一壳体和第二壳体，所述行星轮盘另一侧的侧壁设有与其同轴的环形的第一滑槽，第一壳体与行星轮盘接触的一侧设有滑动设置在第一滑槽内的第一滑块，第一壳体的侧壁设有内齿圈，内齿圈与所述行星轮啮合；固定盘的一侧设有与其同轴的环形的第二滑槽，所述行星轮轴滑动设置在第二滑槽内；固定盘的两侧都设有卡槽，所述第一壳体和第二壳体抵持在固定盘的两侧，且第一壳体和第二壳体上都设有卡入卡槽内的卡销；第一壳体和第二壳体之间通过法兰盘连接。 | 1.一种行星减速器，包括输入轴、行星轮组、壳体和输出轴，其特征在于：还包括固定盘；所述行星轮组包括太阳轮、行星轮和行星轮盘，太阳轮与输入轴固定连接，行星轮盘的一侧围绕其中心环设有多个行星轮轴，所述行星轮转动连接在行星轮轴上，行星轮盘另一侧的中心处与所述输出轴固定连接，行星轮与太阳轮啮合；所述壳体包括第一壳体和第二壳体，所述行星轮盘另一侧的侧壁设有与其同轴的环形的第一滑槽，第一壳体与行星轮盘接触的一侧设有滑动设置在第一滑槽内的第一滑块，第一壳体的侧壁设有内齿圈，内齿圈与所述行星轮啮合；所述固定盘的一侧设有与其同轴的环形的第二滑槽，所述行星轮轴滑动设置在第二滑槽内；固定盘的两侧都设有卡槽，所述第一壳体和第二壳体抵持在固定盘的两侧，且第一壳体和第二壳体上都设有卡入卡槽内的卡销；第一壳体和第二壳体之间通过法兰盘连接；输出轴穿过第一壳体后与外部负载连接，输入轴穿过第二壳体后与外部驱动连接。 | 2024-05-07 | 2024-06-21 |  | 谭书涛 | F16H1/28; F16H57/02; F16H57/021; F16H57/023; F16H57/08 | F16H1/28; F16H57/02; F16H57/021; F16H57/023; F16H57/082; F16H2057/02086 | 审中
执行器 | 直角行星减速器 | 本实用新型揭示了一种直角行星减速器，所述直角行星减速器包括输入锥齿轮、输出锥齿轮、输入双列角接触球轴承、直角壳、波形垫圈、预紧端盖。输出锥齿轮啮合于所述输入锥齿轮，且所述输出锥齿轮的轴向垂直于所述输入锥齿轮的轴向；输入双列角接触球轴承，设置于所述输入锥齿轮的外周；波形垫圈设置于所述输入双列角接触球轴承与所述直角壳之间；预紧端盖螺纹连接所述直角壳，且所述预紧端盖抵接所述输入双列角接触球轴承；其中，旋紧所述预紧端盖，所述输入双列角接触球轴承压缩所述波形垫圈，所述输入锥齿轮与所述输出锥齿轮的啮合间隙减小；旋松所述预紧端盖，所述波形垫圈还原，所述输入锥齿轮与所述输出锥齿轮的啮合间隙增大。 | 1.一种直角行星减速器，其特征在于，所述直角行星减速器包括： 输入锥齿轮； 输出锥齿轮，所述输出锥齿轮啮合于所述输入锥齿轮，且所述输出锥齿轮的轴向垂直于所述输入锥齿轮的轴向； 输入双列角接触球轴承，设置于所述输入锥齿轮的外周； 直角壳； 波形垫圈，所述波形垫圈设置于所述输入双列角接触球轴承与所述直角壳之间；以及预紧端盖，所述预紧端盖螺纹连接所述直角壳，且所述预紧端盖抵接所述输入双列角接触球轴承； 其中，旋紧所述预紧端盖，所述输入双列角接触球轴承压缩所述波形垫圈，所述输入锥齿轮与所述输出锥齿轮的啮合间隙减小；旋松所述预紧端盖，所述波形垫圈还原，所述输入锥齿轮与所述输出锥齿轮的啮合间隙增大。 | 2021-09-14 | 2022-02-01 |  | 张连新 | F16H37/04; F16H57/038; F16H57/08; F16H57/021; F16H57/023; F16H57/029; F16H57/031 |  | 有效
执行器 | 一种行星减速器 | 本实用新型提供一种行星减速器，包括：行星轮、太阳轮和齿圈，所述行星轮与所述太阳轮啮合，所述行星轮与所述齿圈啮合，所述太阳轮与电机的输出端连接，所述太阳轮转动时能够带动所述行星轮转动；输出轴和行星轴承，所述行星轴承设于所述行星轮上，所述输出轴的一端通过行星轴承与所述行星轮连接，所述输出轴的轴线与所述太阳轮的轴线位于同一条直线，所述行星轮移动时能够带动所述输出轴转动，本实用新型解决了一般减速器在工作中无法承受较大轴向力、抗冲击能力较差，以及由于悬臂梁支撑结构导致输出轴端径向圆跳过大而造成扭矩输出不稳定的问题。 | 1.一种行星减速器，其特征在于，包括： 行星轮、太阳轮和齿圈，所述行星轮与所述太阳轮啮合，所述行星轮与所述齿圈啮合，所述太阳轮与电机的输出端连接，所述太阳轮转动时能够带动所述行星轮转动； 输出轴和行星轴承，所述行星轴承设于所述行星轮上，所述输出轴的一端通过行星轴承与所述行星轮连接，所述输出轴的轴线与所述太阳轮的轴线位于同一条直线，所述行星轮移动时能够带动所述输出轴转动。 | 2025-03-06 | 2026-02-17 | ['2024-03-18'] | 宋振民; 陆英; 李雨; 余光辉; 江帆; 金俊; 王天耀 | F16H1/32; F16H57/08; F16C3/02 | C04B28/165; C04B24/06; C04B22/06; C04B2111/2038; C04B18/144; C04B2111/00663; C04B22/10; C04B24/42; C04B22/148; C04B14/104; C04B22/064; C04B24/383; C04B2201/50 | 有效
执行器 | 一种行星减速器 | 本实用新型公开了一种行星减速器，包括有电机和壳体，电机和壳体分别与其内部的弹性体一端固定连接，弹性体设置于齿圈与电机之间，齿圈设于壳体内部，弹性体另一端还与齿圈内齿啮合，弹性体上设有传感器，齿圈内部设有电机齿轮、行星架、行星轮Ⅰ、行星轮Ⅱ，其中电机的输出轴与电机齿轮固定连接，电机齿轮与行星架上的行星轮Ⅰ啮合，行星架的太阳轮与输出轴上的行星轮Ⅱ啮合，行星轮Ⅰ和行星轮Ⅱ均与齿圈啮合连接，输出轴的输出端通过轴承支撑与壳体连接。通过将传感器设置于电机与减速器中间，结构简单、尺寸小，能够提前预测系统和外界干扰，快速响应变化并进行控制，避免或减小误差，可快速检测和反馈控制减速器的输出力矩。 | 1.一种行星减速器，包括有电机(1)和壳体(6)，其特征在于：电机(1)和壳体(6)分别与其内部的弹性体(3)一端固定连接，弹性体(3)设置于齿圈(8)与电机(1)之间，齿圈(8)设于壳体(6)内部，弹性体(3)另一端还与齿圈(8)内齿啮合，弹性体(3)上设有传感器(4)，齿圈(8)内部设有电机齿轮(9)、行星架(11)、行星轮Ⅰ(10)、行星轮Ⅱ(12)，其中电机(1)的输出轴与电机齿轮(9)固定连接，电机齿轮(9)与行星架(11)上的行星轮Ⅰ(10)啮合，行星架(11)的太阳轮(111)与输出轴(13)上的行星轮Ⅱ(12)啮合，行星轮Ⅰ(10)和行星轮Ⅱ(12)均与齿圈(8)啮合连接，输出轴(13)的输出端通过轴承(14)支撑与壳体(6)连接。 | 2025-02-21 | 2025-12-09 | ['2024-03-06'] | 游丽玲; 魏巍; 何生; 李廷飞; 袁孟梅 | F16H57/08; F16H57/023; F16H57/00; H02K7/116 | G02C2202/24; G02C7/022; G02C7/06; G02C2202/20; G02C7/04 | 有效
执行器 | 一种行星减速器 | 本实用新型涉及减速器技术领域，公开了一种行星减速器，包括主壳，所述主壳上设置有防尘结构，防尘结构包括第一通风孔、驱动马达、防尘板与第二通风孔，多组所述第一通风孔呈环形分布开设于主壳的内腔底壁，所述驱动马达安装于主壳的内腔底壁，所述防尘板的一侧壁与驱动马达的输出端连接，所述第二通风孔呈环形分布开设于防尘板上。本实用新型的主壳对位于其内部的行星减速器具有保护作用，起到防水防尘的功能，驱动马达可通过防尘板带动第二通风孔转动，配合第一通风孔实现对主壳内腔底壁的打开或封闭功能，当行星减速器不工作时，确保主壳内腔底壁的封闭起到防尘作用，当主壳内部的行星减速器工作时，确保工作热量能够通过通风孔向外疏散。 | 1.一种行星减速器，包括主壳(1)，其特征在于，所述主壳(1)上设置有防尘结构，所述防尘结构包括第一通风孔(2)、驱动马达(3)、防尘板(4)与第二通风孔(5)，多组所述第一通风孔(2)呈环形分布开设于主壳(1)的内腔底壁，所述驱动马达(3)安装于主壳(1)的内腔底壁，所述防尘板(4)的一侧壁与驱动马达(3)的输出端连接，且防尘板(4)位于主壳(1)的内腔底壁的外侧，所述第二通风孔(5)呈环形分布开设于防尘板(4)上。 | 2023-07-25 | 2024-05-24 |  | 李永利 | F16H57/04; F16H57/08 |  | 有效
执行器 | 一种行星减速器 | 本申请涉及一种行星减速器，属于减速器技术领域，其包括套筒、设置于所述套筒内的第一行星齿轮组、第二行星齿轮组、太阳轮以及安装于所述套筒一侧开口处的端盖，所述第一行星齿轮组位于所述第二行星齿轮组和所述端盖之间；所述第一行星齿轮组包括第一行星架，所述第一行星架与所述太阳轮同步转动，且所述第一行星架靠近所述第二行星齿轮组的一侧套设有第一轴承，所述第一行星架通过所述第一轴承与所述第二行星齿轮组转动连接，所述第一行星架靠近所述端盖的一侧套设有第二轴承，所述第一行星架通过所述第二轴承与所述端盖转动连接。本申请具有提高行星减速器中第一行星齿轮组在转动时的稳定性的效果。 | 1.一种行星减速器，其特征在于：包括套筒(1)、设置于所述套筒(1)内的第一行星齿轮组(2)、第二行星齿轮组(3)、太阳轮(4)以及安装于所述套筒(1)一侧开口处的端盖(5)，所述第一行星齿轮组(2)位于所述第二行星齿轮组(3)和所述端盖(5)之间；所述第一行星齿轮组(2)包括第一行星架(21)，所述第一行星架(21)与所述太阳轮(4)同步转动，且所述第一行星架(21)靠近所述第二行星齿轮组(3)的一侧套设有第一轴承(22)，所述第一行星架(21)通过所述第一轴承(22)与所述第二行星齿轮组(3)转动连接，所述第一行星架(21)靠近所述端盖(5)的一侧套设有第二轴承(23)，所述第一行星架(21)通过所述第二轴承(23)与所述端盖(5)转动连接。 | 2022-12-30 | 2023-05-26 | ['2022-11-07'] | 高东益; 张高荣; 张伟; 陆益栋; 许斌; 陆惟益 | F16H57/08; F16H57/023; F16H57/021 | Y02T10/64 | 有效
执行器 | 一种行星减速器 | 一种行星减速器，包括底座，所述底座的主体为矩形结构，且底座的内部左右两侧均开设有安装孔，底座中所开设的安装孔用于安装固定螺栓，底座的顶端固定连接有座体。当减速器进行使用时，若需要对其内部的行星齿轮等部件进行润滑作业时，将设置在注油管中的塞柱拧出，并同步的将润滑油从注油管中所开设的通孔注入到座体的内部即可，注入到座体内部的润滑油会向下掉落到齿圈以及行星齿轮等部件上来进行自润滑作业，从而达到减少零件之间的磨损。当行星齿轮工作过程中，利用软管将两处接管进行连接，并通过启动安装在底座外侧的抽气泵的抽气来将座体中行星齿轮等部件工作时所产生的磨损废屑进行收集，并同步的通过设置在座体中的收集箱来收集废屑。 | 1.一种行星减速器，其特征在于：包括底座(1)，所述底座(1)的主体为矩形结构，且底座(1)的内部左右两侧均开设有安装孔，底座(1)中所开设的安装孔用于安装固定螺栓，底座(1)的顶端固定连接有座体(2)，座体(2)为内部中空结构，且底座(1)与座体(2)共同组成了支撑结构。 | 2022-12-21 | 2023-05-26 | ['2022-11-08'] | 陆力伟; 胡静芳; 顾培坤 | F16H57/04; F16H57/08; B08B15/04 | Y02E10/50 | 失效
执行器 | 一种行星减速器 | 本实用新型公开了一种行星减速器，涉及行星减速器相关领域，为解决现有技术中的无法解决现有行星减速器电机轴在产生安装偏差时往往难以对转动偏差进行精准识别的问题。所述减速器外罩的内部设置有电机连接轴，所述电机连接轴的外侧设置有连接轴承，所述减速器外罩与电机连接轴通过连接轴承连接，所述连接轴承的一侧设置有固定套，所述固定套与电机连接轴设置为固定连接，所述固定套上设置有连接臂，所述连接臂设置有多个，多个所述连接臂呈圆周状布置，所述连接臂与固定套设置为固定连接，所述连接臂上设置有检测环，所述检测环设置为圆环状，所述检测环与连接臂通过螺栓连接，所述检测环上设置有检测槽。 | 1.一种行星减速器，包括减速器外罩(20)，其特征在于：所述减速器外罩(20)的内部设置有电机连接轴(28)，所述电机连接轴(28)的外侧设置有连接轴承(23)，所述减速器外罩(20)与电机连接轴(28)通过连接轴承(23)连接，所述连接轴承(23)的一侧设置有固定套(27)，所述固定套(27)与电机连接轴(28)设置为固定连接，所述固定套(27)上设置有连接臂(26)，所述连接臂(26)设置有多个，多个所述连接臂(26)呈圆周状布置，所述连接臂(26)与固定套(27)设置为固定连接，所述连接臂(26)上设置有检测环(24)，所述检测环(24)设置为圆环状，所述检测环(24)与连接臂(26)通过螺栓连接，所述检测环(24)上设置有检测槽(25)，所述检测槽(25)设置为环槽状，所述减速器外罩(20)的外侧设置有连接块(21)，所述连接块(21)设置有多个，多个所述连接块(21)呈圆周状布置，所述连接块(21)与减速器外罩(20)设置为一体状，所述连接块(21)上设置有第二连接孔(22)，所述第二连接孔(22)设置有多个，所述第二连接孔(22)设置为圆孔状。 | 2022-09-13 | 2023-02-24 |  | 章顶平; 王军 | F16H1/32; F16H57/023; F16H57/08; G01B5/25 |  | 有效
执行器 | 一种行星减速器 | 本实用新型涉及一种行星减速器，所述行星减速器包括壳体、行星减速组、输入齿轮、轴承、挡圈、输出轴、收紧件、连接板；所述轴承布置于轴承室内，其外圈的外周壁与轴承室内壁之间设有同时粘结于外圈的外周壁、轴承室内壁的粘胶层，所述粘胶层能够保证行星减速箱长时间使用后，轴承依然稳固。所述挡圈固定于轴承室内，所述挡圈的端面与轴承外圈的端面之间设有同时粘结于挡圈的端面、轴承外圈的端面的粘胶层，进一步对轴承进行限定，使轴承安装更稳固。 | 1.一种行星减速器，其特征在于，包括： 壳体，所述壳体内部的圆柱形空间的内周壁上形成内齿，壳体的前端形成有轴承室，壳体的后端形成有开口； 行星减速组，所述行星减速组布置于所述壳体的圆柱形空间内；其包括行星架、可转动地安装于行星架的定位销的行星齿轮，所述行星齿轮与圆柱形空间的内周壁的内齿啮合； 输入齿轮，所述输入齿轮与靠近壳体的后端的行星齿轮啮合； 轴承，所述轴承布置于轴承室内，其外圈的外周壁与轴承室内壁之间设有同时粘结于外圈的外周壁、轴承室内壁的粘胶层； 挡圈，所述挡圈固定于轴承室内，用于阻挡轴承移动，所述挡圈的端面与轴承外圈的端面之间设有同时粘结于挡圈的端面、轴承外圈的端面的粘胶层； 输出轴，所述输出轴由轴承支承，其输入端插接于靠近轴承室的行星架的中心处的安装孔内； 收紧件，所述收紧件形成有通孔，并经该通孔紧套于输出轴上，其包括阻挡部、抵压部； 所述阻挡部位于壳体外侧并能够与壳体的端面相抵，用于限制输出轴的轴向移动；所述抵压部抵压于轴承的内圈的端面； 连接板，所述连接板固定安装于壳体的开口处。 | 2021-11-08 | 2022-04-05 |  | 王小林; 杨显峰 | F16H1/32; F16H57/08 |  | 有效
执行器 | 一种行星减速器 | 本实用新型属于减速器技术领域，具体公开了一种行星减速器，包括箱体、太阳齿轮、行星架和行星齿轮，箱体内壁上环绕设有齿轮圈，行星架位于所述箱体内并且行星架上端中部设有通孔，通孔内嵌套有第一轴承，太阳齿轮通过第一轴承转动设置在所述行星架上，行星齿轮沿行星架周向均匀分布，并且行星齿轮分别与太阳齿轮和齿轮圈啮合；还包括箱盖，箱盖呈锥台状，箱盖内壁向下凸出形成用于固定行星架的第一环状凸缘，第一环状凸缘内壁凹陷形成环状限位台阶，行星架上端面设有第二轴承，环状限位台阶抵靠在第二轴承的外圈端面上，箱盖下端与箱体上端固定连接。该行星减速器内部结构简单，体积小巧，符合减速器小型化的需求。 | 1.一种行星减速器，其特征在于：包括箱体(1)、太阳齿轮(2)、行星架(3)和行星齿轮(4)，所述箱体(1)内壁上环绕设有齿轮圈(5)，所述行星架(3)位于所述箱体(1)内并且所述行星架(3)上端中部设有通孔(6)，所述通孔(6)内嵌套有第一轴承(7)，所述太阳齿轮(2)通过所述第一轴承(7)转动设置在所述行星架(3)上，所述行星齿轮(4)沿所述行星架(3)周向均匀分布，并且所述行星齿轮(4)分别与所述太阳齿轮(2)和所述齿轮圈(5)啮合；还包括箱盖(8)，所述箱盖(8)呈锥台状，所述箱盖(8)内壁向下凸出形成用于固定所述行星架(3)的第一环状凸缘(81)，所述第一环状凸缘(81)内壁凹陷形成环状限位台阶(82)，所述行星架(3)上端面设有第二轴承(9)，所述环状限位台阶(82)抵靠在所述第二轴承(9)的外圈端面上，所述箱盖(8)下端与所述箱体(1)上端固定连接。 | 2021-01-25 | 2021-11-26 |  | 罗乐超 | F16H1/32; F16H57/021; F16H57/023; F16H57/031; F16H57/029; F16H57/08 |  | 有效
执行器 | 一种行星减速器 | 本实用新型涉及一种行星减速器，所述行星减速器包括壳体、行星齿轮架、行星齿轮、输出轴、太阳齿轮、输入轴、底座。所述行星齿轮架利用其基础部、固定部分别对定位销两端进行固定，能够避免在行星减速器工作期间，定位销发生偏摆，从而安装于定位销上的行星齿轮能够平稳运转，降低噪音，传动精度高。通过合理布置对行星齿轮架、输出轴进行支承的轴承，进一步促进行星减速器平稳运转，降低噪音，传动精度高。 | 1.一种行星减速器，其特征在于，包括： 壳体，所述壳体内部的圆柱形空间的内周壁上形成内齿，壳体的前端形成有第一轴承室，壳体的后端形成有开口； 行星齿轮架，所述行星齿轮架布置于壳体所包围的内部空间，其包括基础部，一端插接于基础部的安装孔的定位销，用于对定位销的另一端进行固定的固定部；所述基础部与固定部相对布置，所述行星齿轮架还包括用于固定基础部与固定部两者相对位置的连接部； 行星齿轮，所述行星齿轮可转动地套接于行星齿轮架的定位销上，且基础部、固定部均能够对行星齿轮于定位销径向方向移动进行约束；所述行星齿轮部分伸出所述行星齿轮架并与圆柱形空间的内周壁的内齿啮合； 输出轴，所述输出轴由安装于壳体的第一轴承室的第一轴承支承，并与基础部固定连接； 太阳齿轮，所述太阳齿轮与行星齿轮啮合； 输入轴，所述输入轴的一端设置能够将输入轴与动力源的输出端锁定在一起的锁定件，另一端穿过固定部的中心处的通孔并与太阳齿轮固定连接； 底座，所述底座固定安装于壳体的开口处，动力源的输出端进入底座的通孔后能够与输入轴连接； 第二轴承，所述第二轴承布置于形成于底座的第二轴承室，或布置于形成于壳体后端的第二轴承室，或布置于由底座与壳体共同形成的第二轴承室，用于支承输入轴。 | 2021-06-22 | 2022-10-21 |  | 王小林 | F16H1/32; F16H57/04; F16H57/08; F16H57/021; F16H57/02 |  | 有效
执行器 | 一种行星减速器 | 本实用新型涉及一种行星减速器。所述行星减速器包括壳体、行星减速组、输出轴、后端盖；所述行星减速组布置于所述壳体的圆柱形空间内，其包括行星架、可转动地安装于行星架的定位销的行星齿轮；所述行星齿轮的中心处开设盲孔，行星齿轮通过该盲孔套接于行星架的定位销上，并且与行星架分离。定位销顶端面与行星齿轮接触面积远小于行星齿轮与行星架接触时行星齿轮与行星架的接触面积，因而能够减少行星齿轮转动时的摩擦，从而降低行星减速器工作时的噪音。 | 1.一种行星减速器，其特征在于，包括： 壳体，所述壳体内部的圆柱形空间的内周壁上形成内齿，壳体的前端形成有轴承室，壳体的后端形成有开口； 行星减速组，布置于所述壳体的圆柱形空间内，其包括N个行星架、可转动地安装于行星架的定位销的行星齿轮，N为正数；所述行星齿轮的中心处开设盲孔，行星齿轮通过该盲孔套接于行星架的定位销上，并且与行星架分离；所述行星齿轮与圆柱形空间的内周壁的内齿啮合； 输出轴，所述输出轴由安装于轴承室的轴承支承，其输入端插接于第N级行星架的中心处的安装孔内； 后端盖，固定安装于壳体的开口处。 | 2021-01-05 | 2021-11-30 |  | 王小林 | F16H1/32; F16H57/028; F16H57/08 |  | 有效
执行器 | 一种行星减速器 | 本发明涉及一种行星减速器。所述行星减速器包括壳体、行星减速组、输出轴、后端盖；所述行星减速组布置于所述壳体的圆柱形空间内，其包括行星架、可转动地安装于行星架的定位销的行星齿轮；所述行星齿轮的中心处开设盲孔，行星齿轮通过该盲孔套接于行星架的定位销上，并且与行星架分离。定位销顶端面与行星齿轮接触面积远小于行星齿轮与行星架接触时行星齿轮与行星架的接触面积，因而能够减少行星齿轮转动时的摩擦，从而降低行星减速器工作时的噪音。 | 1.一种行星减速器，其特征在于，包括： 壳体，所述壳体内部的圆柱形空间的内周壁上形成内齿，壳体的前端形成有轴承室，壳体的后端形成有开口； 行星减速组，布置于所述壳体的圆柱形空间内，其包括N个行星架、可转动地安装于行星架的定位销的行星齿轮，N为正数；所述行星齿轮的中心处开设盲孔，行星齿轮通过该盲孔套接于行星架的定位销上，并且与行星架分离；所述行星齿轮与圆柱形空间的内周壁的内齿啮合； 输出轴，所述输出轴由安装于轴承室的轴承支承，其输入端插接于第N级行星架的中心处的安装孔内； 后端盖，固定安装于壳体的开口处。 | 2021-01-05 | 2021-04-30 | ['2020-09-17'] | 王小林 | F16H1/32; F16H57/028; F16H57/08 | F16H2057/085; F16H57/082; F16H2001/327; F16H57/08; F16H57/028; F16H1/32; F16H2001/325 | 失效
执行器 | 一种行星减速器 | 本发明公开了一种行星减速器，涉及行星减速用辅助装置技术领域，为解决现有的行星减速器在使用时常常由于运行时不够稳定而导致设备受损无法正常使用的问题。所述行星减速器主体一侧的两端均设置有行星减速圆块，所述行星减速器主体下方的两侧均设置有L型固定下块，且L型固定下块与行星减速器主体焊接连接，所述L型固定下块的下方设置有固定方块，且固定方块与L型固定下块通过卡槽固定连接，所述固定方块的下端设置有防滑软垫块，所述行星减速器主体的内壁设置有内防护垫块，且内防护垫块与行星减速器主体粘贴连接。 | 1.一种行星减速器，包括行星减速器主体(1)，其特征在于：所述行星减速器主体(1)一侧的两端均设置有行星减速圆块(2)，所述行星减速器主体(1)下方的两侧均设置有L型固定下块(3)，且L型固定下块(3)与行星减速器主体(1)焊接连接，所述L型固定下块(3)的下方设置有固定方块(14)，且固定方块(14)与L型固定下块(3)通过卡槽固定连接，所述固定方块(14)的下端设置有防滑软垫块(15)，所述行星减速器主体(1)的内壁设置有内防护垫块(7)，且内防护垫块(7)与行星减速器主体(1)粘贴连接，所述内防护垫块(7)设置有两个以上。 | 2021-12-12 | 2022-02-15 | ['2020-03-13'] | 章顶平; 王军 | F16H57/025; F16H57/028; F16H57/021; F16H57/04 | F16H57/021; F16H57/0482; F16H57/028; F16H57/045; F16H57/025 | 失效
执行器 | 一种行星减速器 | 本实用新型涉及一种行星减速器。所述行星减速器包括壳体、行星减速组、输出轴、后端盖；所述行星减速组布置于所述壳体的圆柱形空间内，其包括行星架、可转动地安装于行星架的定位销的行星齿轮；所述行星齿轮于靠近其相邻的垫片的一侧形成能够抵接于该垫片的第一凸起，该第一凸起减少行星齿轮与相邻的垫片的接触面积，减少摩擦，进而降低行星减速器工作时的噪音。 | 1.一种行星减速器，其特征在于，包括： 壳体，所述壳体内部的圆柱形空间的内周壁上形成内齿，壳体的前端形成有轴承室，壳体的后端形成有开口； 行星减速组，布置于所述壳体的圆柱形空间内，其包括N个行星架、可转动地安装于行星架的定位销的行星齿轮，N为正数；所述行星齿轮与圆柱形空间的内周壁的内齿啮合，并且所述行星齿轮于靠近其相邻的垫片的一侧形成能够抵接于该垫片的第一凸起； 输出轴，所述输出轴由安装于轴承室的轴承支承，其输入端插接于第N级行星架的中心处的安装孔内； 后端盖，固定安装于壳体的开口处。 | 2021-01-05 | 2021-11-30 |  | 王小林 | F16H1/32; F16H57/028; F16H57/08 |  | 有效
执行器 | 二级行星减速器 | 本实用新型涉及减速器技术领域，尤其是涉及一种二级行星减速器，包括本体，所述本体内设置有一级行星传动机构和二级行星传动机构，所述一级行星传动机构的输出端与二级行星传动机构的输入端传动连接，所述二级行星传动机构位于一级行星传动机构的上方，所述二级行星传动机构包括二级行星架、二级输出轴和二级行星轮，本实用新型二级行星减速器在使用时，通过在二级输出轴上设置油脂输送机构，将油脂输送至二级输出轴上方需要润滑的轴承上，提高设备的使用寿命，避免了现有立式二级行星减速器上方的轴承就无法进行润滑，影响设备的正常运行的问题。 | 1.一种二级行星减速器，包括本体(1)，所述本体(1)内设置有一级行星传动机构(2)和二级行星传动机构(3)，所述一级行星传动机构(2)的输出端与二级行星传动机构(3)的输入端传动连接，所述二级行星传动机构(3)位于一级行星传动机构(2)的上方，其特征在于：所述二级行星传动机构(3)包括二级行星架(301)、二级输出轴(302)和二级行星轮(303)，所述二级输出轴(302)和二级行星架(301)均通过轴承(4)转动安装在本体(1)上，所述二级输出轴(302)位于二级行星架(301)上方，所述二级行星轮(303)转动安装在二级行星架(301)上，所述二级行星轮(303)分别二级输出轴(302)与本体(1)之间相互啮合，所述二级输出轴(302)上设置有用于将其靠近一级行星传动机构(2)的油脂输送至远离一级行星传动机构(2)的输送机构。 | 2022-12-19 | 2023-06-27 |  | 王道; 刘新华; 任志江 | F16H57/04 |  | 有效
执行器 | 电机行星减速器 | 本实用新型属于模具生产设备技术领域，尤其涉及一种电机行星减速器，包括电机、安装座、行星传动装置和封装盖，安装座底部设置有安装凹槽，安装凹槽底部设置弹性连接装置，电机与弹性连接装置之间转动连接，电机的转轴依次穿过弹性连接装置和安装座底部，行星传动装置转动安装于安装座的安装腔室中，且安装腔室的内侧壁设置有连接形成内齿环的若干齿状凸起，行星传动装置与各齿状凸起之间啮合连接，封装盖盖封安装腔室，且封装盖与安装座之间固定连接，行星传动装置的输出端穿过封装盖向外延伸。通过上述装置设置，实现在进行电机与行星减速器组装的时候只需要通过旋转安装便能够实现装配。 | 1.一种电机行星减速器，其特征在于：包括电机、安装座、行星传动装置和封装盖，所述安装座底部设置有安装凹槽，所述安装凹槽底部设置弹性连接装置，所述电机与所述弹性连接装置之间转动连接，所述电机的转轴依次穿过所述弹性连接装置和所述安装座底部，且所述电机的转轴与所述行星传动装置的接收端固定连接，所述行星传动装置转动安装于所述安装座的安装腔室中，且所述安装腔室的内侧壁设置有连接形成内齿环的若干齿状凸起，所述行星传动装置与各所述齿状凸起之间啮合连接，所述封装盖盖封所述安装腔室，且所述封装盖与所述安装座之间固定连接，所述行星传动装置的输出端穿过所述封装盖向外延伸。 | 2021-12-30 | 2022-05-31 | ['2016-03-04'] | 蒋健睿 | F16H1/32; F16H57/08; H02K7/116 | Y02A20/00 | 失效
执行器 | 一种行星减速器 | 本发明涉及一种行星减速器，所述行星减速器包括壳体、行星齿轮架、行星齿轮、输出轴、太阳齿轮、输入轴、底座。所述行星齿轮架利用其基础部、固定部分别对定位销两端进行固定，能够避免在行星减速器工作期间，定位销发生偏摆，从而安装于定位销上的行星齿轮能够平稳运转，降低噪音，传动精度高。通过合理布置对行星齿轮架、输出轴进行支承的轴承，进一步促进行星减速器平稳运转，降低噪音，传动精度高。 | 1.一种行星减速器，其特征在于，包括： 壳体，所述壳体内部的圆柱形空间的内周壁上形成内齿，壳体的前端形成有第一轴承室，壳体的后端形成有开口； 行星齿轮架，所述行星齿轮架布置于壳体所包围的内部空间，其包括基础部，一端插接于基础部的安装孔的定位销，用于对定位销的另一端进行固定的固定部；所述基础部与固定部相对布置，所述行星齿轮架还包括用于固定基础部与固定部两者相对位置的连接部； 行星齿轮，所述行星齿轮可转动地套接于行星齿轮架的定位销上，且基础部、固定部均能够对行星齿轮于定位销径向方向移动进行约束；所述行星齿轮部分伸出所述行星齿轮架并与圆柱形空间的内周壁的内齿啮合； 输出轴，所述输出轴由安装于壳体的第一轴承室的第一轴承支承，并与基础部固定连接； 太阳齿轮，所述太阳齿轮与行星齿轮啮合； 输入轴，所述输入轴的一端设置能够将输入轴与动力源的输出端锁定在一起的锁定件，另一端穿过固定部的中心处的通孔并与太阳齿轮固定连接； 底座，所述底座固定安装于壳体的开口处，动力源的输出端进入底座的通孔后能够与输入轴连接； 第二轴承，所述第二轴承布置于形成于底座的第二轴承室，或布置于形成于壳体后端的第二轴承室，或布置于由底座与壳体共同形成的第二轴承室，用于支承输入轴。 | 2021-06-22 | 2021-08-20 | ['2020-01-31'] | 王小林 | F16H1/32; F16H57/04; F16H57/08; F16H57/021; F16H57/02 | F16H2057/085; F16H57/043; F16H57/021; F16H57/02; F16H57/082; F16H2001/327; F16H1/32; F16H57/045 | 失效
执行器 | 一种行星减速器 | 本发明涉及一种行星减速器。所述行星减速器包括壳体、行星减速组、输出轴、后端盖；所述行星减速组布置于所述壳体的圆柱形空间内，其包括行星架、可转动地安装于行星架的定位销的行星齿轮；所述行星齿轮于靠近其相邻的垫片的一侧形成能够抵接于该垫片的第一凸起，该第一凸起减少行星齿轮与相邻的垫片的接触面积，减少摩擦，进而降低行星减速器工作时的噪音。 | 1.一种行星减速器，其特征在于，包括： 壳体，所述壳体内部的圆柱形空间的内周壁上形成内齿，壳体的前端形成有轴承室，壳体的后端形成有开口； 行星减速组，布置于所述壳体的圆柱形空间内，其包括N个行星架、可转动地安装于行星架的定位销的行星齿轮，N为正数；所述行星齿轮与圆柱形空间的内周壁的内齿啮合，并且所述行星齿轮于靠近其相邻的垫片的一侧形成能够抵接于该垫片的第一凸起； 输出轴，所述输出轴由安装于轴承室的轴承支承，其输入端插接于第N级行星架的中心处的安装孔内； 后端盖，固定安装于壳体的开口处。 | 2021-01-05 | 2021-04-30 | ['2020-09-17'] | 王小林 | F16H1/32; F16H57/028; F16H57/08 | F16H2057/085; F16H57/082; F16H2001/327; F16H57/08; F16H57/028; F16H1/32; F16H2001/325 | 失效
执行器 | 一种行星减速器 | 本发明公开一种行星减速器，包括：太阳轮，所述太阳轮通过太阳轮轴与变速箱输出轴连接；与太阳轮同轴的行星齿轮架，所述太阳轮容置在行星齿轮架内，太阳轮轴的一端伸出行星齿轮架；与太阳轮啮合的行星齿轮组件，所述行星齿轮组件转动连接在行星齿轮架上；高挡时，动力通过太阳轮上的内花键输出；低挡时，动力经行星齿轮组件后，通过行星齿轮架上的内花键输出。本发明具有工艺性好、成本低等优点。 | 1.一种行星减速器，其特征在于，包括：太阳轮，所述太阳轮通过太阳轮轴与变速箱输出轴连接；与太阳轮同轴的行星齿轮架，所述太阳轮容置在行星齿轮架内，太阳轮轴的一端伸出行星齿轮架；与太阳轮啮合的行星齿轮组件，所述行星齿轮组件转动连接在行星齿轮架上；高挡时，动力通过太阳轮上的内花键输出；低挡时，动力经行星齿轮组件后，通过行星齿轮架上的内花键输出。 | 2021-12-17 | 2022-04-08 |  | 张新弟; 刘志柱; 曲良; 陈琦; 郭艳武 | F16H1/32; F16H57/08 |  | 失效
执行器 | 一种新型谐波减速结构及谐波减速机 | 本实用新型涉及谐波减速机技术领域，尤其涉及一种新型谐波减速结构及谐波减速机，其中，谐波减速结构包括：波发生器，与输入轴连接；柔轮，可弹性变形，波发生器带动柔轮进行变形，柔轮与输出轴连接；刚轮，固定设置，且位于柔轮外；其中，柔轮和刚轮之间设置有滚针，柔轮和刚轮通过滚针进行啮合传动。本实用新型中，波发生器与输入轴连接，柔轮与输出轴连接，刚轮固定设置，波发生器带动柔轮进行变形，进行减速传动，在柔轮和刚轮之间设置有滚针，柔轮和刚轮通过滚针进行啮合传动，将原先柔性齿轮和刚性齿轮之间齿啮合的滑动摩擦转换为滚动摩擦，有效的降低了磨损，从而提高减速机寿命，在长时间使用后，也能保持高精度的减速传动。 | 1.一种新型谐波减速结构，其特征在于，包括： 波发生器，所述波发生器与输入轴连接； 柔轮，所述柔轮可弹性变形，所述波发生器带动所述柔轮进行变形，所述柔轮与输出轴连接； 刚轮，所述刚轮固定设置，且位于所述柔轮外； 其中，所述柔轮和刚轮之间设置有滚针，所述柔轮和所述刚轮通过所述滚针进行啮合传动。 | 2022-05-25 | 2022-06-17 |  | 邱时运; 张杨 | F16H49/00 |  | 有效
执行器 | 谐波减速装置 | 本申请公开了一种谐波减速装置，其包含波产生器、柔轮、第一刚轮及第二刚轮。波产生器能被驱动而以中心轴为中心旋转。柔轮的外围具有多个第一外齿状结构、分隔槽及多个第二外齿状结构。第一刚轮包含多个第一内齿状结构，用以与多个第一外齿状结构相互啮合。第二刚轮包含多个第二内齿状结构，用以与多个第二外齿状结构相互啮合。各个第一内齿状结构的第一顶面与截面的第一交线与第一水平线的夹角介于0.1～5度。于截面中第一交线与中心轴之间的距离是由第一刚轮的内侧向外侧逐渐变小，截面的法线与中心轴相互垂直，且中心轴通过截面。 | 1.一种谐波减速装置，其特征在于，所述谐波减速装置包含： 一波产生器，用以连接一驱动单元，所述波产生器能被所述驱动单元带动，而以一中心轴为中心旋转； 一柔轮，与所述波产生器的外围相连接，所述柔轮的外围具有多个第一外齿状结构、多个第二外齿状结构及一分隔槽，所述分隔槽位于各个第一外齿状结构及各个第二外齿状结构之间； 两刚轮，分别定义为一第一刚轮及一第二刚轮，所述第一刚轮包含多个第一内齿状结构，所述第二刚轮包含多个第二内齿状结构，多个所述第一内齿状结构用以与多个所述第一外齿状结构啮合，多个所述第二内齿状结构用以与多个所述第二外齿状结构啮合；所述第一刚轮包含的多个所述第一内齿状结构的数量与所述柔轮所包含的多个所述第一外齿状结构的数量相同，所述第二刚轮包含的多个所述第二内齿状结构的数量大于所述柔轮所包含的多个所述第二外齿状结构的数量；所述第一刚轮的彼此相反的两侧分别定义为一内侧及一外侧，所述第二刚轮的彼此相反的两侧分别定义为一内侧及一外侧，所述第一刚轮与所述第二刚轮彼此相邻地设置，且所述第一刚轮的所述内侧与所述第二刚轮的所述内侧彼此相面对地设置；所述第一刚轮的各个所述第一内齿状结构包含一第一顶面及四个第一连接面，四个所述第一连接面与所述第一顶面的四边线相连接；各个所述第一顶面与一截面的一第一交线，与平行于所述中心轴的一第一水平线的一第一夹角介于0.1～5度，且于所述截面中，所述第一交线与所述中心轴之间的直线距离是由所述第一刚轮的所述内侧向所述第一刚轮的所述外侧逐渐变小，所述截面的一法线方向与所述中心轴相互垂直，且所述中心轴通过所述截面。 | 2021-11-09 | 2022-04-05 | ['2021-11-04'] | 谢昆儒; 李昌霖; 李东佑; 吴庆辉 | F16H49/00; F16H1/32; F16H55/17; F16H55/08 |  | 有效
执行器 | 谐波减速装置 | 本申请公开了一种谐波减速装置，其包含波产生器、柔轮、第一刚轮及第二刚轮。波产生器能被驱动而以中心轴为中心旋转。柔轮的外围具有多个第一外齿状结构、分隔槽及多个第二外齿状结构。第一刚轮包含多个第一内齿状结构，用以与多个第一外齿状结构相互啮合。第二刚轮包含多个第二内齿状结构，用以与多个第二外齿状结构相互啮合。各个第一内齿状结构的第一顶面与截面的第一交线与第一水平线的夹角介于0.1～5度。于截面中第一交线与中心轴之间的距离是由第一刚轮的内侧向外侧逐渐变小，截面的法线与中心轴相互垂直，且中心轴通过截面。 | 1.一种谐波减速装置，其特征在于，所述谐波减速装置包含： 一波产生器，用以连接一驱动单元，所述波产生器能被所述驱动单元带动，而以一中心轴为中心旋转； 一柔轮，与所述波产生器的外围相连接，所述柔轮的外围具有多个第一外齿状结构、多个第二外齿状结构及一分隔槽，所述分隔槽位于各个第一外齿状结构及各个第二外齿状结构之间；所述柔轮所包含的所有所述第一外齿状结构的数量及所述柔轮所包含的所有所述第二外齿状结构的数量完全相同； 两刚轮，分别定义为一第一刚轮及一第二刚轮，所述第一刚轮包含多个第一内齿状结构，所述第二刚轮包含多个第二内齿状结构，多个所述第一内齿状结构用以与多个所述第一外齿状结构啮合，多个所述第二内齿状结构用以与多个所述第二外齿状结构啮合；所述第一刚轮包含的多个所述第一内齿状结构的数量与所述柔轮所包含的多个所述第一外齿状结构的数量相同，所述第二刚轮包含的多个所述第二内齿状结构的数量大于所述柔轮所包含的多个所述第二外齿状结构的数量；所述第一刚轮的彼此相反的两侧分别定义为一内侧及一外侧，所述第二刚轮的彼此相反的两侧分别定义为一内侧及一外侧，所述第一刚轮与所述第二刚轮彼此相邻地设置，且所述第一刚轮的所述内侧与所述第二刚轮的所述内侧彼此相面对地设置；所述第一刚轮的各个所述第一内齿状结构包含一第一顶面及四个第一连接面，四个所述第一连接面与所述第一顶面的四边线相连接；各个所述第一顶面与一截面的一第一交线，与平行于所述中心轴的一第一水平线的一第一夹角介于0.1～5度，且于所述截面中，所述第一交线与所述中心轴之间的直线距离是由所述第一刚轮的所述内侧向所述第一刚轮的所述外侧逐渐变小，所述截面的一法线方向与所述中心轴相互垂直，且所述中心轴通过所述截面；所述柔轮被所述波产生器带动而变形的最大径向尺寸定义为一柔轮长轴，所述柔轮被所述波产生器带动而变形的最小径向尺寸定义为一柔轮短轴；其中，所述柔轮长轴定义为CL，所述柔轮短轴定义为CS，各个所述第一内齿状结构的一第一齿面宽定义为L1，所述第一夹角定义为θ1，且CL、CS、L1、θ1符合θ1＝C1*tan‑1((CL‑CS)/(4*L1))的关系式，其中0.08≤C1≤0.45。 | 2021-11-09 | 2025-07-29 | ['2021-11-04'] | 谢昆儒; 李昌霖; 李东佑; 吴庆辉 | F16H49/00; F16H1/32; F16H55/17; F16H55/08 | F16H2055/176; F16H2055/0866; F16H2049/003; F16H49/001; F16H2001/327; F16H55/17; F16H55/0886; F16H55/08; F16H1/32; F16H55/088 | 有效
执行器 | 谐波减速器(AGV) | 1.本外观设计产品的名称：谐波减速器(AGV)。2.本外观设计产品的用途：本外观设计产品用于谐波减速器。3.本外观设计产品的设计要点：在于形状。4.最能表明设计要点的图片或照片：立体图1。 | 无 | 2024-04-28 | 2024-12-31 |  | 赵雨 |  |  | 有效
执行器 | 谐波减速装置 | 本申请公开了一种谐波减速装置，其包含波产生器、柔轮、第一刚轮及第二刚轮。波产生器能被驱动而以中心轴为中心旋转。柔轮的外围具有多个第一外齿状结构、分隔槽及多个第二外齿状结构。第一刚轮包含多个第一内齿状结构，用以与多个第一外齿状结构相互啮合。第二刚轮包含多个第二内齿状结构，用以与多个第二外齿状结构相互啮合。各个第一内齿状结构的第一顶面与截面的第一交线与第一水平线的夹角介于0.1～5度。于截面中第一交线与中心轴之间的距离是由第一刚轮的内侧向外侧逐渐变小，截面的法线与中心轴相互垂直，且中心轴通过截面。 | 1.一种谐波减速装置，其特征在于，所述谐波减速装置包含： 一波产生器，用以连接一驱动单元，所述波产生器能被所述驱动单元带动，而以一中心轴为中心旋转； 一柔轮，与所述波产生器的外围相连接，所述柔轮的外围具有多个第一外齿状结构、多个第二外齿状结构及一分隔槽，所述分隔槽位于各个第一外齿状结构及各个第二外齿状结构之间； 两刚轮，分别定义为一第一刚轮及一第二刚轮，所述第一刚轮包含多个第一内齿状结构，所述第二刚轮包含多个第二内齿状结构，多个所述第一内齿状结构用以与多个所述第一外齿状结构啮合，多个所述第二内齿状结构用以与多个所述第二外齿状结构啮合；所述第一刚轮包含的多个所述第一内齿状结构的数量与所述柔轮所包含的多个所述第一外齿状结构的数量相同，所述第二刚轮包含的多个所述第二内齿状结构的数量大于所述柔轮所包含的多个所述第二外齿状结构的数量；所述第一刚轮的彼此相反的两侧分别定义为一内侧及一外侧，所述第二刚轮的彼此相反的两侧分别定义为一内侧及一外侧，所述第一刚轮与所述第二刚轮彼此相邻地设置，且所述第一刚轮的所述内侧与所述第二刚轮的所述内侧彼此相面对地设置；所述第一刚轮的各个所述第一内齿状结构包含一第一顶面及四个第一连接面，四个所述第一连接面与所述第一顶面的四边线相连接；各个所述第一顶面与一截面的一第一交线，与平行于所述中心轴的一第一水平线的一第一夹角介于0.1～5度，且于所述截面中，所述第一交线与所述中心轴之间的直线距离是由所述第一刚轮的所述内侧向所述第一刚轮的所述外侧逐渐变小，所述截面的一法线方向与所述中心轴相互垂直，且所述中心轴通过所述截面。 | 2021-11-09 | 2022-08-05 | ['2021-11-04'] | 谢昆儒; 李昌霖; 李东佑; 吴庆辉 | F16H49/00; F16H1/32; F16H55/17; F16H55/08 | F16H2055/176; F16H2055/0866; F16H2049/003; F16H49/001; F16H2001/327; F16H55/17; F16H55/0886; F16H55/08; F16H1/32; F16H55/088 | 有效
执行器 | 谐波减速装置 | ﻿本发明揭露一种谐波减速装置其包含波产生器、柔轮、第一刚轮及第二刚轮。波产生器能被驱动而以中心轴为中心旋转。柔轮的外围具有多个第一外齿状结构、分隔槽及多个第二外齿状结构。第一刚轮包含多个第一内齿状结构其用以与多个第一外齿状结构相互啮合。第二刚轮包含多个第二内齿状结构其用以与多个第二外齿状结构相互啮合。各个第一内齿状结构的第一顶面与截面的第一交线与第一水平线的夹角介于01～5度。于截面中第一交线与中心轴之间的距离是由第一刚轮的内侧向外侧逐渐变小截面的法线与中心轴相互垂直且中心轴通过截面。 | 一种谐波减速装置，其包含：一波产生器，其用以连接一驱动单元，所述波产生器能被所述驱动单元带动，而以一中心轴为中心旋转；一柔轮，其与所述波产生器的外围相连接，所述柔轮的外围具有多个第一外齿状结构、多个第二外齿状结构及一分隔槽，所述分隔槽位于各个第一外齿状结构及各个第二外齿状结构之间；两刚轮，其分别定义为一第一刚轮及一第二刚轮，所述第一刚轮包含多个第一内齿状结构，所述第二刚轮包含多个第二内齿状结构，多个所述第一内齿状结构用以与多个所述第一外齿状结构啮合，多个所述第二内齿状结构用以与多个所述第二外齿状结构啮合；所述第一刚轮包含的多个所述第一内齿状结构的数量与所述柔轮所包含的多个所述第一外齿状结构的数量相同，所述第二刚轮包含的多个所述第二内齿状结构的数量大于所述柔轮所包含的多个所述第二外齿状结构的数量；所述第一刚轮的彼此相反的两侧分别定义为一内侧及一外侧，所述第二刚轮的彼此相反的两侧分别定义为一内侧及一外侧，所述第一刚轮与所述第二刚轮彼此相邻地设置，且所述第一刚轮的所述内侧与所述第二刚轮的所述内侧彼此相面对地设置；所述第一刚轮的各个所述第一内齿状结构包含一第一顶面及四个第一连接面，四个所述第一连接面与所述第一顶面的四边线相连接；各个所述第一顶面与一截面的一第一交线，与平行于所述中心轴的一第一水平线的一第一夹角介于0.1~5度，且于所述截面中，所述第一交线与所述中心轴之间的直线距离是由所述第 一刚轮的所述内侧向所述第一刚轮的所述外侧逐渐变小，所述截面的一法线方向与所述中心轴相互垂直，且所述中心轴通过所述截面；其中，所述第二刚轮的各个所述第二内齿状结构包含一第二顶面及四个第二连接面，四个所述第二连接面与所述第二顶面的四边线相连接；各个所述第二顶面与所述截面的一第二交线，与平行于所述中心轴的一第二水平线的一第二夹角介于0.1~5度，且于所述截面中，所述第二交线与所述中心轴之间的直线距离是由所述第二刚轮的所述内侧向所述第二刚轮的所述外侧逐渐变小；其中，所述柔轮被所述波产生器带动而变形的最大径向尺寸定义为一柔轮长轴，所述柔轮被所述波产生器带动而变形的最小径向尺寸定义为一柔轮短轴，所述柔轮长轴定义为C，所述柔轮短轴定义为C，各个所述第一内齿状结构的一第一齿面宽定义为L，所述第一夹角定义为θ，各个所述第二内齿状结构的一第二齿面宽定义为L，所述第二夹角定义为θ；其中，C、C、L、θ符合θ=C*tan-1((C-C)/(4*L))的关系式，且0.08≦C≦0.45；或者，C、C、L、θ符合θ=C*tan-1((C-C)/(4*L))的关系式，且0.08≦C≦0.45。 | 2021-11-04 | 2023-08-11 | ['2021-02-04'] | 谢昆儒; 李昌霖; 李东祐; 吴庆辉 | F16H1/32 |  | 有效
执行器 | 谐波减速装置 | 本实用新型公开了一种谐波减速装置，包括波发生器，柔轮，第一刚轮和第二刚轮。 波发生器可被驱动并绕中心轴旋转。 软质轮的周缘具有多个第一外齿结构，分隔槽以及多个第二外齿结构。 第一刚性轮包括多个第一内齿结构，用于与多个第一外齿结构啮合。 第二刚性轮包括多个第二内齿结构，用于与多个第二外齿状结构啮合。 第一顶面与第一内齿结构的截面与第一水平线的第一交点之间的夹角介于0.1度至5度之间。 第一相交点与横截面中的中心轴线之间的距离由第一刚性轮的内侧向外侧逐渐减小， 所述横截面的法线与所述中心轴线相互垂直，所述中心轴线穿过所述横截面。 | 一种谐波减速装置，其包含： 一波产生器，其用以连接一驱动单元，所述波产生器能被所述驱动单元带动，而以一中心轴为中心旋转； 一柔轮，其与所述波产生器的外围相连接，所述柔轮的外围具有多个第一外齿状结构、多个第二外齿状结构及一分隔槽，所述分隔槽位於各个第一外齿状结构及各个第二外齿状结构之间； 两刚轮，其分别定义为一第一刚轮及一第二刚轮，所述第一刚轮包含多个第一内齿状结构，所述第二刚轮包含多个第二内齿状结构，多个所述第一内齿状结构用以与多个所述第一外齿状结构啮合，多个所述第二内齿状结构用以与多个所述第二外齿状结构啮合；所述第一刚轮包含的多个所述第一内齿状结构的数量与所述柔轮所包含的多个所述第一外齿状结构的数量相同，所述第二刚轮包含的多个所述第二内齿状结构的数量大於所述柔轮所包含的多个所述第二外齿状结构的数量；所述第一刚轮的彼此相反的两侧分别定义为一内侧及一外侧，所述第二刚轮的彼此相反的两侧分别定义为一内侧及一外侧，所述第一刚轮与所述第二刚轮彼此相邻地设置，且所述第一刚轮的所述内侧与所述第二刚轮的所述内侧彼此相面对地设置；所述第一刚轮的各个所述第一内齿状结构包含一第一顶面及四个第一连接面，四个所述第一连接面与所述第一顶面的四边线相连接；各个所述第一顶面与一截面的一第一交线，与平行於所述中心轴的一第一水平线的一第一夹角介於0.1～5度，且於所述截面中，所述第一交线与所述中心轴之间的直线距离是由所述第一刚轮的所述内侧向所述第一刚轮的所述外侧逐渐变小，所述截面的一法线方向与所述中心轴相互垂直，且所述中心轴通过所述截面。 | 2021-11-04 | 2022-04-01 | ['2021-02-04'] | 谢昆儒; 李昌霖; 李东祐; 吴庆辉 | F16H1/32 |  | 有效
执行器 | 谐波减速装置 | ﻿本发明揭露一种谐波减速装置其包含静态刚轮、柔轮、柔性轴承、输入构件、中空动态刚轮、输出构件及端盖。输入构件位于静态刚轮输入端。输入构件与柔性轴承连接。中空动态刚轮的外侧与柔轮啮合。柔轮的外侧与静态刚轮的内侧啮合。输入构件能通过柔性轴承带动柔轮运动而柔轮能带动中空刚轮旋转。中空刚轮内部具有内螺旋结构。输出构件包含外螺旋结构。输出构件的外螺旋结构与内螺旋结构螺接。当中空刚轮旋转时输出构件将被带动沿著轴向方向移动。本发明的谐波减速装置能将以旋转方式进行运作的动力转换为沿轴向方向移动的动力。 | 一种谐波减速装置，其包含： 一静态刚轮，其内侧具有多个第一内齿状结构，所述静态刚轮的两端分别为一输入端及一输出端； 一柔轮，其外侧具有多个第一外齿状结构，所述柔轮的内侧具有多个第二内齿状结构；多个所述第一外齿状结构用以与多个所述第一内齿状结构啮合；所述柔轮所包含的所述第一外齿状结构的数量，与所述静态刚轮所包含的所述第一内齿状结构的数量不相同； 一柔性轴承，其与所述柔轮的外侧连接； 一输入构件，其包含一环状壁，所述环状壁与所述柔性轴承连接，所述输入构件位于所述输入端； 一中空动态刚轮，其外侧具有多个第二外齿状结构，多个所述第二外齿状结构用以与多个所述第二内齿状结构啮合，所述中空动态刚轮所包含的所述第二外齿状结构的数量，与所述柔轮所包含的第二内齿状结构的数量不相同； 一内螺旋结构，其形成于所述中空动态刚轮的内侧； 一输出构件，其包含一连接部及一输出轴，所述连接部的外侧形成有一外螺旋结构，所述输出轴与所述连接部连接；所述外螺旋结构与所述内螺旋结构螺接，而所述输出轴的一部分位于所述中空动态刚轮内； 一端盖，其设置于所述静态刚轮的所述输出端，所述端盖包含一穿孔；所述输出轴的一部分能穿出所述穿孔； 其中，当所述输入构件被驱动而旋转时，所述输入构件将通过所述柔性轴承带动所述柔轮反复地挠性变形，而反复地挠性变形的所述柔轮将带动所述中空动态刚轮旋转；所述中空动态刚轮旋转时，所述输出构件的所述外螺旋结构将相对于所述内螺旋结构旋转，而所述输出构件将沿一轴向方向移动。 | 2024-09-18 | 2025-09-11 | ['2024-03-11'] | 谢昆儒; 邱嵩翔; 程云豪; 刘玟秀 | F16H49/00 | H10B43/27; H10B43/35 | 有效
执行器 | 行星减速器及带有该行星减速器的无刷电机 | 本发明提供了一种行星减速器及带有该行星减速器的无刷电机，涉及减速器技术领域，主要目的是提供一种具有更大减速比的行星减速器，同时不增加零件数量，不降低电机的输出控制精度。该行星减速器包括输入轴、行星架和内齿圈三部分，其中输入轴的外周侧套设有一太阳轮；行星架为中空环形结构，其内部形成限位空间，输入轴的一端插入行星架内且太阳轮能与所有的行星轮相互啮合；内齿圈位于行星架的外周侧且内齿圈的内壁能与行星轮相互啮合；行星轮的数量为至少两个，任一行星轮的轴线方向上分布有至少两层不同直径的齿轮且位于同一层的齿轮的尺寸一致，太阳轮和内齿圈分别与位于不同层的齿轮啮合连接，与太阳轮/内齿圈啮合的所有的齿轮位于同一层。 | 1.行星减速器，其特征在于，包括： 输入轴(11)，所述输入轴(11)的外周侧套设有一太阳轮(12)； 行星架(13)，所述行星架(13)为中空环形结构，其内部形成一用于容纳多个行星轮(14)的限位空间，所述输入轴(11)的一端插入所述行星架(13)内且所述太阳轮(12)能与所有的所述行星轮(14)相互啮合； 内齿圈(15)，所述内齿圈(15)位于所述行星架(13)的外周侧且所述内齿圈(15)的内壁能与所述行星轮(14)相互啮合； 所述行星轮(14)的数量为至少两个，任一所述行星轮(14)的轴线方向上分布有至少两层不同直径的齿轮(141)且位于同一层的所述齿轮(141)的尺寸一致，所述太阳轮(12)和所述内齿圈(15)分别与位于不同层的所述齿轮(141)啮合连接，与所述太阳轮(12)/内齿圈(15)啮合的所有的所述齿轮(141)位于同一层。 | 2022-01-26 | 2022-03-01 |  | 董世谦 | F16H1/32; F16H57/023; F16H57/08; H02K7/116; H02K29/08 | F16H1/32; F16H57/082; F16H57/023; H02K7/116; H02K29/08; F16H2001/327; F16H2057/02086 | 失效
执行器 | 谐波减速装置 | 本发明揭露一种谐波减速装置其包含波产生器、柔轮、第一刚轮及第二刚轮。波产生器能被驱动而以中心轴为中心旋转。柔轮的外围具有多个第一外齿状结构、分隔槽及多个第二外齿状结构。第一刚轮包含多个第一内齿状结构其用以与多个第一外齿状结构相互啮合。第二刚轮包含多个第二内齿状结构其用以与多个第二外齿状结构相互啮合。各个第一内齿状结构的第一顶面与截面的第一交线与第一水平线的夹角介于01～5度。于截面中第一交线与中心轴之间的距离是由第一刚轮的内侧向外侧逐渐变小截面的法线与中心轴相互垂直且中心轴通过截面。; ...-.--015... | 一种谐波减速装置，其包含： 一波产生器，其用以连接一驱动单元，所述波产生器能被所述驱动单元带动，而以一中心轴为中心旋转； 一柔轮，其与所述波产生器的外围相连接，所述柔轮的外围具有多个第一外齿状结构、多个第二外齿状结构及一分隔槽，所述分隔槽位于各个第一外齿状结构及各个第二外齿状结构之间； 两刚轮，其分别定义为一第一刚轮及一第二刚轮，所述第一刚轮包含多个第一内齿状结构，所述第二刚轮包含多个第二内齿状结构，多个所述第一内齿状结构用以与多个所述第一外齿状结构啮合，多个所述第二内齿状结构用以与多个所述第二外齿状结构啮合；所述第一刚轮包含的多个所述第一内齿状结构的数量与所述柔轮所包含的多个所述第一外齿状结构的数量相同，所述第二刚轮包含的多个所述第二内齿状结构的数量大于所述柔轮所包含的多个所述第二外齿状结构的数量；所述第一刚轮的彼此相反的两侧分别定义为一内侧及一外侧，所述第二刚轮的彼此相反的两侧分别定义为一内侧及一外侧，所述第一刚轮与所述第二刚轮彼此相邻地设置，且所述第一刚轮的所述内侧与所述第二刚轮的所述内侧彼此相面对地设置；所述第一刚轮的各个所述第一内齿状结构包含一第一顶面及四个第一连接面，四个所述第一连接面与所述第一顶面的四边线相连接；各个所述第一顶面与一截面的一第一交线，与平行于所述中心轴的一第一水平线的一第一夹角介于0.1～5度，且于所述截面中，所述第一交线与所述中心轴之间的直线距离是由所述第一刚轮的所述内侧向所述第一刚轮的所述外侧逐渐变小，所述截面的一法线方向与所述中心轴相互垂直，且所述中心轴通过所述截面。 | 2021-11-04 | 2022-08-16 | ['2021-02-04'] | 谢昆儒; 李昌霖; 李东祐; 吴庆辉 | F16H1/32 |  | 有效
执行器 | 谐波减速装置 | ﻿本创作揭露一种谐波减速装置其包含静态刚轮、柔轮、柔性轴承、输入构件、中空动态刚轮、输出构件及端盖。输入构件位于静态刚轮输入端。输入构件与柔性轴承连接。中空动态刚轮的外侧与柔轮啮合。柔轮的外侧与静态刚轮的内侧啮合。输入构件能通过柔性轴承带动柔轮运动而柔轮能带动中空刚轮旋转。中空刚轮内部具有内螺旋结构。输出构件包含外螺旋结构。输出构件的外螺旋结构与内螺旋结构螺接。当中空刚轮旋转时输出构件将被带动沿著轴向方向移动。本创作的谐波减速装置能将以旋转方式进行运作的动力转换为沿轴向方向移动的动力。 | 一种谐波减速装置，其包含： 一静态刚轮，其内侧具有多个第一内齿状结构，所述静态刚轮的两端分别为一输入端及一输出端； 一柔轮，其外侧具有多个第一外齿状结构，所述柔轮的内侧具有多个第二内齿状结构；多个所述第一外齿状结构用以与多个所述第一内齿状结构啮合；所述柔轮所包含的所述第一外齿状结构的数量，与所述静态刚轮所包含的所述第一内齿状结构的数量不相同； 一柔性轴承，其与所述柔轮的外侧连接； 一输入构件，其包含一环状壁，所述环状壁与所述柔性轴承连接，所述输入构件位于所述输入端； 一中空动态刚轮，其外侧具有多个第二外齿状结构，多个所述第二外齿状结构用以与多个所述第二内齿状结构啮合，所述中空动态刚轮所包含的所述第二外齿状结构的数量，与所述柔轮所包含的第二内齿状结构的数量不相同； 一内螺旋结构，其形成于所述中空动态刚轮的内侧； 一输出构件，其包含一连接部及一输出轴，所述连接部的外侧形成有一外螺旋结构，所述输出轴与所述连接部连接；所述外螺旋结构与所述内螺旋结构螺接，而所述输出轴的一部分位于所述中空动态刚轮内； 一端盖，其设置于所述静态刚轮的所述输出端，所述端盖包含一穿孔；所述输出轴的一部分能穿出所述穿孔； 其中，当所述输入构件被驱动而旋转时，所述输入构件将通过所述柔性轴承带动所述柔轮反复地挠性变形，而反复地挠性变形的所述柔轮将带动所述中空动态刚轮旋转；所述中空动态刚轮旋转时，所述输出构件的所述外螺旋结构将相对于所述内螺旋结构旋转，而所述输出构件将沿一轴向方向移动。 | 2024-09-18 | 2025-01-01 | ['2023-09-18'] | 谢昆儒; 邱嵩翔; 程云豪; 刘玟秀 | F16H49/00 | A61M16/026; A61M2205/3306; A61M2205/587; A61M2205/3553; G16H40/60; A61M2205/502; A61M2230/205; A61M2205/8206; A61M2205/3592; A61M2205/3584; A61M2230/30; A61M2230/42; A61M2230/50; A61B1/0051; A61M2230/06; A61B1/267; A61B1/05; A61M16/0488; A61M2205/507; A61M2205/80; A61B1/00045; A61M2205/50 | 有效
执行器 | 谐波减速装置 | 本实用新型公开一种谐波减速装置，其包含静态刚轮、柔轮、柔性轴承、输入构件、中空动态刚轮、输出构件及端盖。输入构件位于静态刚轮输入端。输入构件与柔性轴承连接。中空动态刚轮的外侧与柔轮啮合。柔轮的外侧与静态刚轮的内侧啮合。输入构件能通过柔性轴承，带动柔轮运动，而柔轮能带动中空刚轮旋转。中空刚轮内部具有内螺旋结构。输出构件包含外螺旋结构。输出构件的外螺旋结构与内螺旋结构螺接。当中空刚轮旋转时，输出构件将被带动，沿着轴向方向移动。本实用新型的谐波减速装置能将以旋转方式进行运行的动力，转换为沿轴向方向移动的动力。 | 1.一种谐波减速装置，其特征在于，所述谐波减速装置包含： 一静态刚轮，其内侧具有多个第一内齿状结构，所述静态刚轮的两端分别为一输入端及一输出端； 一柔轮，其外侧具有多个第一外齿状结构，所述柔轮的内侧具有多个第二内齿状结构； 多个所述第一外齿状结构用以与多个所述第一内齿状结构啮合；所述柔轮所包含的所述第一外齿状结构的数量，与所述静态刚轮所包含的所述第一内齿状结构的数量不相同；一柔性轴承，其与所述柔轮的外侧连接； 一输入构件，其包含一环状壁，所述环状壁与所述柔性轴承连接，所述输入构件位于所述输入端； 一中空动态刚轮，其外侧具有多个第二外齿状结构，多个所述第二外齿状结构用以与多个所述第二内齿状结构啮合，所述中空动态刚轮所包含的所述第二外齿状结构的数量，与所述柔轮所包含的第二内齿状结构的数量不相同； 一内螺旋结构，其生成于所述中空动态刚轮的内侧； 一输出构件，其包含一连接部及一输出轴，所述连接部的外侧生成有一外螺旋结构，所述输出轴与所述连接部连接；所述外螺旋结构与所述内螺旋结构螺接，而所述输出轴的一部分位于所述中空动态刚轮内； 一端盖，其设置于所述静态刚轮的所述输出端，所述端盖包含一穿孔；所述输出轴的一部分能穿出所述穿孔； 其中，当所述输入构件被驱动而旋转时，所述输入构件将通过所述柔性轴承带动所述柔轮反复地挠性变形，而反复地挠性变形的所述柔轮将带动所述中空动态刚轮旋转；所述中空动态刚轮旋转时，所述输出构件的所述外螺旋结构将相对于所述内螺旋结构旋转，而所述输出构件将沿一轴向方向移动。 | 2024-09-18 | 2025-09-23 | ['2024-07-31'] | 谢昆儒; 邱嵩翔; 程云豪; 刘玟秀 | F16H1/32; F16H49/00 | G06N3/042; G06N3/0455; G06N3/0499; G06N3/084 | 有效
执行器 | 一种伺服驱动器及伺服驱动系统 | 本申请提供一种伺服驱动器及伺服驱动系统，包括：外壳，用于保护伺服驱动器的内部器件；底板，用于固定伺服驱动器；接口面板，包括：电源输入接口，用于连接至电源；第一负载电源接口用于与第一负载连接以向第一负载供电；第一控制输入/输出接口用于接收关于第一负载的第一输入信号，以及输出关于第一负载的第一控制信号；第一反馈接口用于接收关于第一负载的第一反馈信号；控制板，用于基于第一输入信号和/或第一反馈信号，生成控制第一负载的第一控制信号；功率电源板，用于将电源输入端所连接的电源的电源电压转换为工作电压，以提供至控制板。 | 1.一种伺服驱动器，其特征在于，包括： 外壳，用于保护所述伺服驱动器的内部器件； 底板，与所述外壳可拆卸连接且位于所述外壳的一侧，用于固定所述伺服驱动器； 接口面板，与所述外壳可拆卸连接且位于所述外壳的另一侧，所述接口面板上包括电源输入区域和第一轴区域；其中，所述电源输入区域包括电源输入接口，用于连接至电源； 所述第一轴区域包括第一负载电源接口、第一控制输入/输出接口和第一反馈接口，所述第一负载电源接口用于与第一负载连接以向所述第一负载供电；所述第一控制输入/输出接口用于接收关于所述第一负载的第一输入信号，以及输出关于所述第一负载的第一控制信号；所述第一反馈接口用于接收关于所述第一负载的第一反馈信号； 控制板，与所述第一控制输入/输出接口和第一反馈接口两者连接，用于基于所述第一输入信号和/或所述第一反馈信号，生成用于控制所述第一负载的所述第一控制信号； 功率电源板，与电源输入端和所述控制板连接，用于将所述电源输入端所连接电源的电源电压转换为工作电压，以提供至所述控制板。 | 2024-01-08 | 2025-02-25 |  | 马佳云; 董锦常; 李泽源 | H01R13/73; H01R27/00 |  | 有效
执行器 | 谐波减速器(鸿汇精密一体式谐波减速器) | 1.本外观设计产品的名称：谐波减速器(鸿汇精密一体式谐波减速器)。2.本外观设计产品的用途：用途是降低电机的转速，增加转矩。3.本外观设计产品的设计要点：在于形状。4.最能表明设计要点的图片或照片：立体图1。 | 无 | 2023-03-08 | 2023-07-04 |  | 许帅 |  |  | 有效
执行器 | 一种谐波减速机构、谐波减速器和机器人 | 本发明提供一种谐波减速机构、谐波减速器和机器人，其中，谐波减速机构，其包括柔轮、刚轮和波发生器，所述柔轮套设在波发生器上，所述刚轮套设在柔轮上、且与柔轮啮合；所述谐波减速机构的减速比为i，波发生器的最大变形量为ω0，柔轮的模数为m；其中，a*i+b≤ω0/m≤a*i+c，a∈[0.002, 0.004]，b∈[0.6, 0.7]，c∈[0.8, 1]，ω0和m的单位均为毫米；当ω0＜m时，所述柔轮与刚轮之间无侧隙啮合；当ω0＞m时，所述柔轮与刚轮之间无干涉啮合。根据本发明的技术方案，可以保证在不同的减速比下，柔轮既具有较好的啮合质量，又不容易发生损坏。 | 1.一种谐波减速机构，其特征在于：包括柔轮(2)、刚轮(3)和波发生器(1)，所述柔轮(2)套设在波发生器(1)上，所述刚轮(3)套设在柔轮(2)上、且与柔轮(2)啮合；所述谐波减速机构的减速比为i，波发生器(1)的最大变形量为ω0，柔轮(2)的模数为m； 其中，a*i+b≤ω0/m≤a*i+c，a∈[0.002, 0.004]，b∈[0.6, 0.7]，c∈[0.8, 1]，ω0和m的单位均为毫米； 当ω0＜m时，所述柔轮(2)与刚轮(3)之间无侧隙啮合；当ω0＞m时，所述柔轮(2)与刚轮(3)之间无干涉啮合。 | 2023-12-19 | 2025-09-12 | ['2023-06-20'] | 张皓; 钟成堡; 程中甫; 谷甲甲; 蔡达成; 唐江枫 | F16H49/00; F16H1/32; F16H55/08 | F16H49/001; F16H55/0833; Y02P70/10; F16H1/32 | 有效
执行器 | 一种谐波减速器柔轮齿形及谐波减速器 | 本实用新型提供一种谐波减速器柔轮齿形，涉及谐波减速器领域；柔轮齿形由连续单齿构成；单齿包括对称分布的齿顶圆弧段、第一过渡圆弧段、公切线段、第二过渡圆弧段和齿根圆弧段；齿顶圆弧段和第一过渡圆弧段的弧顶向外凸出；公切线段为第一过渡圆弧段和第二过渡圆弧段的公切线；第二过渡圆弧段和齿根圆弧段的弧顶向内凹陷；齿顶圆弧段、第一过渡圆弧段、公切线段、第二过渡圆弧段和齿根圆弧段依次平滑连接；本实用新型还提出一种谐波减速器，能够有效地增加谐波减速器柔轮轮齿与谐波减速器刚轮轮齿的啮合齿数，并增大谐波减速器柔轮轮齿与谐波减速器刚轮轮齿的啮合接触面，提升谐波减速器中柔轮轮齿与刚轮轮齿传动的力学性能和啮合性能。 | 1.一种谐波减速器柔轮齿形，其特征在于，所述柔轮齿形由连续单齿构成；所述单齿包括对称分布的齿顶圆弧段、第一过渡圆弧段、公切线段、第二过渡圆弧段和齿根圆弧段；所述齿顶圆弧段和所述第一过渡圆弧段的弧顶向外凸出；所述公切线段为所述第一过渡圆弧段和所述第二过渡圆弧段的公切线；所述第二过渡圆弧段和所述齿根圆弧段的弧顶向内凹陷；所述齿顶圆弧段、所述第一过渡圆弧段、所述公切线段、所述第二过渡圆弧段和所述齿根圆弧段依次平滑连接。 | 2021-09-15 | 2022-05-10 |  | 陈芳; 胡群飞 | F16H55/08; F16H55/17; F16H49/00; F16H1/32 |  | 有效
执行器 | 谐波减速器柔轮、谐波减速器及轮毂电机 | 本发明公开一种谐波减速器柔轮，包括刚性环、弹性复位件及多个相互独立的齿部，所述刚性环的中部具有贯通两侧的中心孔，所述刚性环的侧壁围绕自身的中心周向均匀地设有多个贯穿内、外侧的安装槽，所述齿部一一对应地设置于所述安装槽内，所述弹性复位件设置于所述刚性环上且提供使所述齿部缩入所述安装槽内的弹性力。本发明具有加工难度小，刚度和强度大，使用寿命长的优点。 | 1.一种谐波减速器柔轮，其特征在于：包括刚性环、弹性复位件及多个相互独立的齿部，所述刚性环的中部具有贯通两侧的中心孔，所述刚性环的侧壁围绕自身的中心周向均匀地设有多个贯穿内、外侧的安装槽，所述齿部一一对应地设置于所述安装槽内，所述弹性复位件设置于所述刚性环上且提供使所述齿部缩入所述安装槽内的弹性力。 | 2025-09-22 | 2025-12-09 | ['2025-07-25'] | 罗仕品; 赵伟; 刘立平 | F16H49/00; F16H55/17; F16H1/28 | F04B53/16; F04B53/147; F04B53/22; F04B53/144 | 审中
执行器 | 一种谐波减速器密封装置及谐波减速器 | 本实用新型提供一种谐波减速器密封装置及谐波减速器，涉及谐波减速器密封领域。该谐波减速器密封装置包括安装环和多个密封环，安装环用于与柔轮同轴密封连接，安装环的内侧壁开设有环形槽，密封环设置于环形槽内；密封环包括闭合环和开口环，相邻两个开口环之间设置有至少一个闭合环，各开口环的开口错位设置。该谐波减速器密封装置，开口环不相邻，所以相邻密封环不存在开口干涉的情况，从而能够有效避免异响。 | 1.一种谐波减速器密封装置，应用于谐波减速器的输入轴(100)与柔轮(200)的连接处的密封，其特征在于，包括安装环(300)和多个密封环(400)，所述安装环(300)用于与所述柔轮(200)同轴密封连接，所述安装环(300)的内侧壁开设有环形槽(310)，所述密封环(400)设置于所述环形槽(310)内； 所述密封环(400)包括闭合环和开口环，相邻两个开口环之间设置有至少一个闭合环，且各开口环的开口错位设置。 | 2021-10-29 | 2022-06-28 |  | 赵越超; 苏学彬; 李鹏; 高志民; 王倩 | F16H49/00; F16H57/029 |  | 有效
执行器 | 一种谐波减速机构、谐波减速器和机器人 | 本发明提供一种谐波减速机构、谐波减速器和机器人，其中，谐波减速机构，其包括柔轮、刚轮和波发生器，所述柔轮套设在波发生器上，所述刚轮套设在柔轮上、且与柔轮啮合；所述谐波减速机构的减速比为i，波发生器的最大变形量为ω0，柔轮的模数为m；其中，a*i+b≤ω0/m≤a*i+c，a∈[0.002, 0.004]，b∈[0.6, 0.7]，c∈[0.8, 1]，ω0和m的单位均为毫米；当ω0＜m时，所述柔轮与刚轮之间无侧隙啮合；当ω0＞m时，所述柔轮与刚轮之间无干涉啮合。根据本发明的技术方案，可以保证在不同的减速比下，柔轮既具有较好的啮合质量，又不容易发生损坏。 | 1.一种谐波减速机构，其特征在于：包括柔轮(2)、刚轮(3)和波发生器(1)，所述柔轮(2)套设在波发生器(1)上，所述刚轮(3)套设在柔轮(2)上、且与柔轮(2)啮合；所述谐波减速机构的减速比为i，波发生器(1)的最大变形量为ω0，柔轮(2)的模数为m；其中，a*i+b≤ω0/m≤a*i+c，a∈[0.002, 0.004]，b∈[0.6, 0.7]，c∈[0.8, 1]，ω0和m的单位均为毫米；当ω0＜m时，所述柔轮(2)与刚轮(3)之间无侧隙啮合；当ω0＞m时，所述柔轮(2)与刚轮(3)之间无干涉啮合。 | 2023-12-19 | 2024-03-12 | ['2023-08-22'] | 张皓; 钟成堡; 程中甫; 谷甲甲; 蔡达成; 唐江枫 | F16H49/00; F16H1/32; F16H55/08 | F16H49/001; F16H55/0833; Y02P70/10; F16H1/32 | 有效
执行器 | 一种谐波减速器柔轮组件及谐波减速器 | 本发明提供一种谐波减速器柔轮组件及谐波减速器。谐波减速器柔轮组件包括：柔轮，所述柔轮为筒状结构，所述柔轮的第一端形成有第一连接部，所述第一连接部位于所述柔轮的外部，所述柔轮的第二端设置有第二连接部，所述第二连接部位于所述柔轮的内部；法兰盖，设置在所述柔轮内，所述法兰盖与所述第二连接部固定连接。本发明通过对谐波减速器的柔轮的结构进行改进使其一端可以与柔轮法兰固定连接，另一端与法兰盖固定连接，能够形成两端固定的结构，提高柔轮的抗疲劳强度及减小啮合时的弹性变形，延长谐波减速器整体寿命。 | 1.一种谐波减速器柔轮组件，其特征在于，包括： 柔轮，所述柔轮为筒状结构，所述柔轮的第一端形成有第一连接部，所述第一连接部位于所述柔轮的外部，所述柔轮的第二端设置有第二连接部，所述第二连接部位于所述柔轮的内部； 法兰盖，设置在所述柔轮内，所述法兰盖与所述第二连接部固定连接。 | 2021-09-22 | 2021-12-21 |  | 吴小翠; 郭霜; 邹小兵; 许甲岿; 肖威; 彭向南 | F16H55/08; F16H55/17; F16H57/00; F16H49/00 | F16H55/0833; F16H55/17; F16H57/00; F16H49/001 | 失效
执行器 | 伺服驱动器 | 1.本外观设计产品的名称：伺服驱动器。2.本外观设计产品的用途：用于驱动和控制伺服电机的控制器。3.本外观设计产品的设计要点：在于形状。4.最能表明设计要点的图片或照片：立体图。 | 无 | 2025-06-11 | 2025-12-30 | ['2024-06-27'] | 陈焕 | H10K59/12; H10K59/131; H10K59/124 |  | 有效
执行器 | 伺服驱动器 | 1.本外观设计产品的名称：伺服驱动器。2.本外观设计产品的用途：本外观设计产品用于控制与驱动伺服电机。3.本外观设计产品的设计要点：在于形状。4.最能表明设计要点的图片或照片：立体图1。 | 无 | 2024-06-21 | 2025-01-24 |  | 乔崙; 何兴家; 邬永辉; 郑伟 |  |  | 有效
执行器 | 伺服驱动器 | 1.本外观设计产品的名称：伺服驱动器。2.本外观设计产品的用途：用于控制伺服电机。3.本外观设计产品的设计要点：在于形状。4.最能表明设计要点的图片或照片：立体图1。 | 无 | 2024-05-08 | 2024-11-15 |  | 简海兵 |  |  | 有效
执行器 | 伺服驱动器 | 1.本外观设计产品的名称：伺服驱动器。2.本外观设计产品的用途：用于控制伺服电机。3.本外观设计产品的设计要点：在于形状。4.最能表明设计要点的图片或照片：立体图1。 | 无 | 2023-09-13 | 2024-02-20 | ['2019-05-31'] | 乔崙; 何兴家; 邬永辉; 郑伟; 汪佳兴; 李金钊 | B66F7/00; B66F7/28 | Y02E60/50 | 有效
执行器 | 伺服驱动器 | 1.本外观设计产品的名称：伺服驱动器。2.本外观设计产品的用途：用于控制电机。3.本外观设计产品的设计要点：在于形状与图案的结合。4.最能表明设计要点的图片或照片：主视图。 | 无 | 2023-02-22 | 2023-08-04 |  | 王宇; 马佳云 |  |  | 有效
执行器 | 伺服驱动器 | 1.本外观设计产品的名称：伺服驱动器。2.本外观设计产品的用途：用于控制伺服电机运行的伺服驱动器。3.本外观设计产品的设计要点：在于形状。4.最能表明设计要点的图片或照片：设计1立体图。5.指定设计1为基本设计。 | 无 | 2022-12-01 | 2023-04-14 |  | 杨峰; 胡绍帅; 张文才; 么大伟 |  |  | 有效
执行器 | 伺服驱动器 | 1.本外观设计产品的名称：伺服驱动器。2.本外观设计产品的用途：用于驱动控制伺服电机。3.本外观设计产品的设计要点：在于形状。4.最能表明设计要点的图片或照片：设计1立体图 1。5.指定设计1为基本设计。 | 无 | 2022-11-09 | 2023-04-11 |  | 孙俊 |  |  | 有效
执行器 | 伺服驱动器 | 1.本外观设计产品的名称：伺服驱动器。2.本外观设计产品的用途：用于驱动控制电机。3.本外观设计产品的设计要点：在于产品形状。4.最能表明设计要点的图片或照片：立体图3。 |  | 2022-07-27 | 2022-11-11 |  | 陈扬钟; 张晨; 季似宣; 刘峙飞; 王岗; 袁树森 |  |  | 有效
执行器 | 伺服驱动器 | 1.本外观设计产品的名称：伺服驱动器。2.本外观设计产品的用途：用于驱动和控制伺服马达的运转状态的装置。3.本外观设计产品的设计要点：在于形状。4.最能表明设计要点的图片或照片：设计1立体图1。5.指定设计1为基本设计。 | 无 | 2022-01-24 | 2022-05-13 |  | 毕倩倩; 吴珊珊; 刘智豪 |  |  | 有效
执行器 | 伺服驱动器 | 本发明提供一种伺服驱动器，属于驱动设备技术制造领域；本发明包括：箱体、散热水箱；箱体具有两个相互对应的第一侧板和第二侧板；散热水箱可滑动的安装于所述箱体内，散热水箱上设置有可膨胀的胶囊；散热水箱与第二侧板之间设置有用于收紧的弹簧，且散热水箱通过所述胶囊与所述第二侧板相抵靠；散热水箱设置有多个导热管；第一侧板上设置有多个金属散热器；胶囊膨胀，以使散热水箱朝第一侧板方向滑动，并通过导热管插入金属散热器内。本发明通过设置可以滑动的散热水箱，能够在循环水注入时膨胀胶囊，从而使散热水箱上的导热管与金属散热器相接触，从而保证了伺服驱动器的正常运转；而循环水暂停时，散热水箱自动在弹簧作用下回缩，解除了导热管与金属散热器的连接，从而便于检修和维护。 | 1.一种伺服驱动器，其特征在于，包括：箱体、散热水箱；所述箱体具有两个相互对应的第一侧板和第二侧板；所述散热水箱可滑动的安装于所述箱体内，所述散热水箱上设置有可膨胀的胶囊；所述散热水箱与所述第二侧板之间设置有用于收紧的弹簧，且所述散热水箱通过所述胶囊与所述第二侧板相抵靠；所述散热水箱朝向所述第一侧板的一侧设置有多个导热管；所述第一侧板上设置有多个金属散热器；所述胶囊膨胀，以使所述散热水箱朝所述第一侧板方向滑动，并通过所述导热管插入所述金属散热器内；所述散热水箱朝向所述第二侧板的一侧设置有进水管和出水管；所述进水管和所述出水管之间设置有循环水箱，该循环水箱上还设置有用于给所述进水管供水的循环泵。 | 2021-12-30 | 2022-12-06 |  | 蒋生成 | H05K7/20 |  | 有效
执行器 | 伺服驱动器 | 1.本外观设计产品的名称：伺服驱动器。2.本外观设计产品的用途：用于控制与驱动伺服电机。3.本外观设计产品的设计要点：在于形状。4.最能表明设计要点的图片或照片：立体图1。 | 无 | 2021-10-14 | 2022-03-25 |  | 王坤; 郑麒麟 |  |  | 有效
执行器 | 伺服驱动器 | 1.本外观设计产品的名称：伺服驱动器。2.本外观设计产品的用途：用于伺服驱动器, 是用来控制伺服电机的一种控制器。3.本外观设计产品的设计要点：在于形状。4.最能表明设计要点的图片或照片：主视图。 | 无 | 2021-01-14 | 2021-06-08 |  | 王诗翔; 黄敏; 欧阳鹏程 |  |  | 有效
执行器 | 伺服驱动器 | 1.本外观设计产品的名称：伺服驱动器。2.本外观设计产品的用途：用于控制伺服电机运行。3.本外观设计产品的设计要点：在于形状。4.最能表明设计要点的图片或照片：设计1立体图1。5.指定设计1为基本设计。 | 无 | 2025-07-09 | 2026-03-10 | ['2024-08-30'] | 陈元龙; 张吉航; 李阳 | F01L1/047 | E05F15/79; E05Y2400/818; E05F15/73; G08B7/066; G06Q50/26; G08B3/10; E05Y2400/816; E05F15/77; F24F2009/005 | 有效
执行器 | 伺服驱动器 | 1.本外观设计产品的名称：伺服驱动器。2.本外观设计产品的用途：用于控制伺服电机。3.本外观设计产品的设计要点：在于形状。4.最能表明设计要点的图片或照片：设计1立体图1。5.指定设计1为基本设计。 | 无 | 2024-12-23 | 2025-10-24 | ['2024-04-16'] | 陈元龙; 林继 | G05B19/04; E02D11/00 | Y02A90/10 | 有效
执行器 | 伺服驱动器 | 本实用新型公开了一种伺服驱动器，涉及伺服驱动器技术领域，其中，包括基座、外壳、功率板和散热部件，基座上形成有分隔板，基座的一端设置有挡板；外壳的内部形成有开口腔，挡板安装于开口腔，分隔板置于开口腔内，以将开口腔为第一散热腔和第二散热腔，外壳形成有散热孔、进风口和出风口，进风口和出风口分别设置于外壳的两侧，散热孔与第一散热腔相互连通，进风口和出风口均与第二散热腔相互连通；功率板上形成有功率模块，功率模块设置于第二散热腔；散热部件安装于基座，且散热部件设置于第二散热腔。将开口腔根据功率板上功率模块的设置位置分隔为第一散热腔和第二散热腔，对不同的区域采用不同的散热方法，这样能够有效的提高散热效率。 | 1.一种伺服驱动器，其特征在于，包括： 基座，所述基座上形成有分隔板，所述基座的一端设置有挡板； 外壳，所述外壳的内部形成有开口腔，所述挡板安装于所述开口腔，所述分隔板置于所述开口腔内，以将所述开口腔分隔为第一散热腔和第二散热腔，所述外壳形成有散热孔、进风口和出风口，所述进风口和出风口分别设置于所述外壳的两侧，所述散热孔与所述第一散热腔相互连通，所述进风口和所述出风口均与所述第二散热腔相互连通； 功率板，所述功率板上形成有功率模块，所述功率模块设置于所述第二散热腔； 散热部件，所述散热部件安装于所述基座，且所述散热部件设置于所述第二散热腔。 | 2024-09-09 | 2025-08-01 | ['2024-08-19'] | 刘高 | H05K5/02; H05K7/20; H05K7/14 | C07D251/00; A61P35/00; C07D487/00; C07D513/04; C07J9/00; C07D403/02; A61K31/395; C07D413/00 | 有效
执行器 | 伺服驱动器 | 1.本外观设计产品的名称：伺服驱动器。2.本外观设计产品的用途：本外观设计产品用于伺服驱动器。3.本外观设计产品的设计要点：在于形状。4.最能表明设计要点的图片或照片：立体图。 | 无 | 2024-07-05 | 2025-04-18 | ['2024-06-05'] | 李旎; 杨康; 李银川; 张杰 | H10H20/84; H10H29/24; G02B5/20 | Y02P70/50 | 有效
执行器 | 伺服驱动器 | 1.本外观设计产品的名称：伺服驱动器。2.本外观设计产品的用途：用于控制电机。3.本外观设计产品的设计要点：在于形状与图案的结合。4.最能表明设计要点的图片或照片：主视图。 | 无 | 2024-01-08 | 2024-08-06 |  | 何朝南; 李泽源 |  |  | 有效
执行器 | 伺服驱动器 | 本实用新型涉及伺服驱动器技术领域，具体是伺服驱动器，包括相互垂直连接的支架和底座，支架的一侧为左安装位，另一侧为右安装位，并在支架上开设有支架限位通槽，左安装位上安装有驱动板，右安装位上安装有CPU板和散热模块；左安装位的外侧设置有左侧盖，右安装位的外侧设置有右侧盖；还包括一个与壳体匹配的上盖，上盖上设置有供接线端子伸出的端子通槽、供控制摁键显露的摁键窗口、以及供接线插座显露的插座窗口。本装置不仅结构简单，能对伺服驱动器中各功能模块进行有序的安装，而且布置整洁，各功能模块之间互不影响，可有效提高伺服驱动器的拆装效率，各功能模块与支架安装后，外部仅需通过左侧盖、右侧盖和上盖的安装即可实现快速组装，更利于大规模自动化装配，提高工作效率。 | 1.伺服驱动器，包括供驱动板(2)和CPU板(3)安装的壳体(1)，所述驱动板(2)上设置有电阻模块(201)、电容(202)、IGBT模块(203)以及接线端子(204)；所述CPU板(3)上设置有控制摁键(301)和接线插座(302)；其特征在于，所述壳体(1)包括相互垂直连接的支架(101)和底座(102)，所述支架(101)的一侧为左安装位(106)，另一侧为右安装位(107)，并在所述支架(101)上开设有连通所述左安装位(106)和所述右安装位(107)的支架限位通槽(108)，所述支架限位通槽(108)包括自上而下设置的第一支架限位通槽(111)、第二支架限位通槽(112)和第三支架限位通槽(113)；所述左安装位(106)上安装有所述驱动板(2)，所述右安装位(107)上安装有所述CPU板(3)和散热模块(5)；所述电阻模块(201)经所述第一支架限位通槽(111)伸入所述右安装位(107)，所述电容(202)经所述第二支架限位通槽(112)伸入所述右安装位(107)，所述IGBT模块(203)对应于所述第三支架限位通槽(113)；所述左安装位(106)的外侧设置有左侧盖(103)，所述右安装位(107)的外侧设置有右侧盖(104)；所述左侧盖(103)、所述支架(101)、所述底座(102)和所述右侧盖(104)相互连接后构成带有安装腔的所述壳体(1)；还包括一个与所述壳体(1)匹配的上盖(6)，所述上盖(6)上设置有供所述接线端子(204)伸出的端子通槽(601)、供所述控制摁键(301)显露的摁键窗口(602)、以及供所述接线插座(302)显露的插座窗口(603)。 | 2023-10-31 | 2024-08-13 |  | 郭伟伟; 彭汉兴; 张艺慧 | H05K5/02; H05K7/14; H05K7/20; H05K7/02; H05K5/03 |  | 有效
执行器 | 伺服驱动器 | 1.本外观设计产品的名称：伺服驱动器。2.本外观设计产品的用途：用于驱动伺服电机。3.本外观设计产品的设计要点：在于形状。4.最能表明设计要点的图片或照片：设计1立体图1。5.指定设计1为基本设计。 | 无 | 2023-07-21 | 2023-12-29 |  | 王伶芝; 陆利疆; 袁星超 |  |  | 有效
执行器 | 伺服驱动器 | 本发明提出了一种伺服驱动器，包括：控制板和驱动板，控制板和驱动板为上下层结构，采用金属螺柱进行固定，以形成完整的伺服驱动器，其中，驱动板包括：电源单元、逆变电路、电流采样电路、母线电压采样电路、温度传感器和抱闸控制单元；控制板包括：主控芯片、电源转换电路、通讯接口电路、安全STO信号接口电路、BISS编码器接口电路、模拟调整单元、PWM驱动单元和晶振；主控芯片与机器人的主控单元连接，接收机器人的主控单元的运动控制指令，并根据运动控制指令控制机器人的关节实现对应运动，实现对机器人的位置、速度和电流闭环控制。 | 1.一种伺服驱动器，其特征在于，包括：控制板和驱动板，所述控制板和驱动板为上下层结构，采用金属螺柱进行固定，以形成完整的伺服驱动器，其中，所述驱动板包括：电源单元、逆变电路、电流采样电路、母线电压采样电路、温度传感器和抱闸控制单元；其中，所述逆变电路的输出端与机器人关节的电机，所述电流采样电路、母线电压采样电路和温度传感器的输出端均与所述控制板连接；所述抱闸控制单元的输出端与机器人关节的制动器连接，所述电流采样电连接的输入端与所述机器人关节的电机连接；所述控制板包括：主控芯片、电源转换电路、通讯接口电路、安全STO信号接口电路、BISS编码器接口电路、模拟调整单元、PWM驱动单元和晶振，其中，所述主控芯片的输入端与所述电源转换电路的输出端、所述晶振的输出端、所述模拟调整单元和所述逆变电路的输出端连接，所述主控芯片进一步与所述通讯接口电路和BISS编码器接口电路双向连接，所述主控芯片的输出端与所述PWM驱动单元的输入端和所述抱闸控制单元的输入端连接，所述模拟调整单元的输入端与所述电流采样电路、母线电压采样电路、温度传感器和所述机器人关节的力矩传感器连接，以对接收到的U/V相电流、母线电压、PCB温度和力矩传感器信号进行模拟-数字转换，并将转换后的数字信号发送至所述主控芯片；所述PWM驱动单元的输出端与所述逆变电路的输入端连接；所述BISS编码器接口电路的输入端与所述机器人关节的两个BISS编码器；所述抱闸控制单元的输入端进一步与安全STO信号接口电路的输出端连接，所述安全STO信号接口电路的输出端与所述主控芯片的输入端连接；其中，所述主控芯片与机器人的主控单元连接，接收机器人的主控单元的运动控制指令，并根据所述运动控制指令控制机器人的关节实现对应运动，实现对机器人的位置、速度和电流闭环控制。 | 2023-03-30 | 2023-05-02 |  | 刘长乐; 王双; 庹华; 韩峰涛; 于文进; 杨春卫; 姜鼎盛; 王凡 | G05B19/414 | G05B19/4142; G05B2219/34013 | 失效
执行器 | 伺服驱动器 | 1.本外观设计产品的名称：伺服驱动器。2.本外观设计产品的用途：本外观设计产品用于伺服驱动器。3.本外观设计产品的设计要点：在于形状、按键图案及其结合。4.最能表明设计要点的图片或照片：设计1立体图。5.设计2后、右、俯、仰视图与设计1后、右、俯、仰视图相同，省略设计2后、右、俯、仰视图。6.指定设计1为基本设计。 | 无 | 2022-06-22 | 2022-10-28 |  | 廖炳文 |  |  | 有效
执行器 | 伺服驱动器 | 1.本外观设计产品的名称：伺服驱动器。2.本外观设计产品的用途：用于控制伺服电机。3.本外观设计产品的设计要点：在于形状。4.最能表明设计要点的图片或照片：立体图1。 | 无 | 2021-10-13 | 2024-04-12 |  | 王坤; 郑麒麟 |  |  | 有效
执行器 | 伺服驱动器 | 1.本外观设计产品的名称：伺服驱动器。2.本外观设计产品的用途：用于控制伺服电机的速度运转。3.本外观设计产品的设计要点：在于形状。4.最能表明设计要点的图片或照片：立体图。 | 无 | 2021-09-10 | 2022-03-01 |  | 曾超峰; 陈珍妮 |  |  | 有效
执行器 | 伺服驱动器 | 1.本外观设计产品的名称：伺服驱动器。2.本外观设计产品的用途：用于机械手的运行的控制。3.本外观设计产品的设计要点：在于形状与图案的结合。4.最能表明设计要点的图片或照片：立体图。 | 无 | 2021-07-07 | 2021-11-05 |  | 黄飞; 宋鹏程; 邓进锋; 章林 |  |  | 有效
执行器 | 伺服驱动器 | 本实用新型公开一种伺服驱动器，涉及电机驱动器领域。伺服驱动器包括：壳体，所述壳体的任一侧壁上具有第一端子插接面；人机交互模块，所述人机交互模块设置于所述第一端子插接面；以及相互平行的第一端子组与第二端子组，所述第一端子组与所述第二端子组均设置于所述人机交互模块的一侧，所述第一端子组包括沿远离所述人机交互模块的方向依次设置的输入电源及刹车电阻端子、输出电源端子与抱闸端子，所述第二端子组包括沿远离所述人机交互模块的方向依次设置的调试端子、总线通信端子、I/O端子、全闭环端子与电机编码器端子。本实用新型提供的伺服驱动器的各种端子可以紧密布置，布局紧凑，可充分利用壳体的表面面积。 | 1.一种伺服驱动器，其特征在于，包括： 壳体，所述壳体的任一侧壁上具有第一端子插接面； 人机交互模块，所述人机交互模块设置于所述第一端子插接面；以及相互平行的第一端子组与第二端子组，所述第一端子组与所述第二端子组均设置于所述人机交互模块的一侧，所述第一端子组包括沿远离所述人机交互模块的方向依次设置的输入电源及刹车电阻端子、输出电源端子与抱闸端子，所述第二端子组包括沿远离所述人机交互模块的方向依次设置的调试端子、总线通信端子、I/O端子、全闭环端子与电机编码器端子。 | 2021-05-10 | 2021-10-26 | ['2021-04-14'] | 王锁海; 闫轲; 房德刚 | H02P29/00; H05K5/02 |  | 有效
执行器 | 伺服驱动器 | 1.本外观设计产品的名称：伺服驱动器。2.本外观设计产品的用途：用于控制电机。3.本外观设计产品的设计要点：在于形状。4.最能表明设计要点的图片或照片：主视图。 | 无 | 2025-07-28 | 2025-08-22 | ['2025-06-13'] | 王宇; 李泽源; 马佳云; 梁本璋; 马召义; 邱佳桐 | H05H1/34; H05H1/30 | Y02E60/10 | 有效
执行器 | 伺服驱动器 | 1.本外观设计产品的名称：伺服驱动器。2.本外观设计产品的用途：本外观产品用于控制伺服电机。3.本外观设计产品的设计要点：在于产品的整体形状。4.最能表明设计要点的图片或照片：立体图1。 | 无 | 2024-12-03 | 2025-08-05 | ['2024-07-31'] | 陆翀; 李雄才 | H02K5/24; H02K5/04; H02K5/124 | G06V40/171; G06T2207/30201; G06V40/172; G06T7/0012; G16H50/20 | 有效
执行器 | 伺服驱动器 | 1.本外观设计产品的名称：伺服驱动器。2.本外观设计产品的用途：用作伺服驱动器。3.本外观设计产品的设计要点：在于形状。4.最能表明设计要点的图片或照片：立体图。 | 无 | 2024-11-07 | 2025-06-24 | ['2024-05-10'] | 刘克勤; 李应旺 | F21S43/235; F21S43/20; F21V33/00; F21W107/17; F21W103/35; F21W103/10; F21W104/00; F21W105/00; F21W102/00; F21W103/20; F21W103/60 | H01R9/2416; F16B5/0266; H01R11/12; H01R4/302; H01R4/489; F16B31/02; H01R4/304; F16B2200/93; H01R4/34 | 有效
执行器 | 伺服驱动器 | 1.本外观设计产品的名称：伺服驱动器。2.本外观设计产品的用途：本外观设计产品用于伺服驱动器。3.本外观设计产品的设计要点：在于形状。4.最能表明设计要点的图片或照片：立体图。 | 无 | 2024-07-05 | 2025-02-11 |  | 杨康; 李旎; 高山 |  |  | 有效
执行器 | 伺服驱动器 | 1.本外观设计产品的名称：伺服驱动器。2.本外观设计产品的用途：控制伺服电机的控制器。3.本外观设计产品的设计要点：在于形状。4.最能表明设计要点的图片或照片：主视图。 | 无 | 2023-12-27 | 2024-07-12 |  | 孙铭晨; 迟晓刚; 李跃 |  |  | 有效
执行器 | 伺服驱动器 | 1.本外观设计产品的名称：伺服驱动器。2.本外观设计产品的用途：用于控制电机的位置、速度和转矩。3.本外观设计产品的设计要点：在于产品的形状。4.最能表明设计要点的图片或照片：立体图1。 | 无 | 2023-09-05 | 2024-03-12 |  | 陆翀; 李雄才; 王言荣 |  |  | 有效
执行器 | 伺服驱动器 | 1.本外观设计产品的名称：伺服驱动器。2.本外观设计产品的用途：用于控制伺服电机运行的伺服驱动器。3.本外观设计产品的设计要点：在于形状。4.最能表明设计要点的图片或照片：设计1立体图。5.指定设计1为基本设计。 | 无 | 2023-05-04 | 2023-12-19 |  | 杨峰; 胡绍帅; 刘立鹏; 刘奎; 乔焕英 |  |  | 有效
执行器 | 伺服驱动器 | 1.本外观设计产品的名称：伺服驱动器。2.本外观设计产品的用途：用于驱动控制伺服电机。3.本外观设计产品的设计要点：在于形状。4.最能表明设计要点的图片或照片：设计1立体图1。5.指定设计1为基本设计。 | 无 | 2022-11-09 | 2023-04-07 |  | 孙俊 |  |  | 有效
执行器 | 伺服驱动器 | 1.本外观设计产品的名称：伺服驱动器。2.本外观设计产品的用途：主要用于控制伺服电机的运行。3.本外观设计产品的设计要点：在于设计1的形状，设计2形状与色彩的结合。4.最能表明设计要点的图片或照片：设计1立体图1。5.指定设计1为基本设计。6.设计2请求保护色彩。 | 无 | 2022-09-01 | 2023-02-28 |  | 王寿雄 |  |  | 有效
执行器 | 伺服驱动器 | 1.本外观设计产品的名称：伺服驱动器。2.本外观设计产品的用途：本外观设计产品用于控制伺服电机。3.本外观设计产品的设计要点：在于形状。4.最能表明设计要点的图片或照片：设计1立体图1。5.指定设计1为基本设计。 |  | 2022-04-08 | 2022-11-25 |  | 何朝南; 王宇; 马召义 |  |  | 有效
执行器 | 伺服驱动器 | 1.本外观设计产品的名称：伺服驱动器。2.本外观设计产品的用途：用于伺服电机。3.本外观设计产品的设计要点：在于形状。4.最能表明设计要点的图片或照片：设计1主视图。5.指定设计1为基本设计。6.本外观设计申请共包括六项相似设计。 | 无 | 2021-06-29 | 2021-10-08 |  | 杜鹏; 刘念; 赵华 |  |  | 失效
执行器 | 伺服驱动器 | 1.本外观设计产品的名称：伺服驱动器。2.本外观设计产品的用途：本外观设计产品用于控制电机的位置、速度和转矩。3.本外观设计产品的设计要点：在于产品的整体形状。4.最能表明设计要点的图片或照片：立体图1。 | 无 | 2024-11-14 | 2025-07-08 | ['2024-01-08'] | 陈晨轶; 陆翀; 李雄才 | E03F5/04; E03F5/06; E03F5/14; B01D29/03; B01D29/96 | G06F11/3409; H04L67/104; G06F9/30043; G06F11/3072 | 有效
执行器 | 伺服驱动器 | 1.本外观设计产品的名称：伺服驱动器。2.本外观设计产品的用途：本外观设计用于控制伺服电机。3.本外观设计产品的设计要点：在于形状。4.最能表明设计要点的图片或照片：设计1主视图。5.指定设计1为基本设计。 | 无 | 2023-08-08 | 2024-01-05 |  | 文华鹏 |  |  | 有效
执行器 | 伺服驱动器 | 1.本外观设计产品的名称：伺服驱动器。2.本外观设计产品的用途：本外观设计产品用于控制伺服电机。3.本外观设计产品的设计要点：在于形状。4.最能表明设计要点的图片或照片：立体图。 | 无 | 2023-07-18 | 2023-12-08 |  | 党李艳; 李雪莲; 张雄飞; 袁庆国 |  |  | 有效
执行器 | 伺服驱动器 | 1.本外观设计产品的名称：伺服驱动器。2.本外观设计产品的用途：用于伺服电机的驱动。3.本外观设计产品的设计要点：在于形状。4.最能表明设计要点的图片或照片：立体图1。 |  | 2023-06-20 | 2023-12-01 |  | 唐红; 刘波; 汤小平 |  |  | 有效
执行器 | 伺服驱动器 | 1.本外观设计产品的名称：伺服驱动器。2.本外观设计产品的用途：用于控制伺服电机。3.本外观设计产品的设计要点：在于形状。4.最能表明设计要点的图片或照片：设计1立体图1。5.指定设计1为基本设计。 | 无 | 2023-03-20 | 2023-07-25 |  | 徐鸿儒; 卜娜娜; 袁薇 |  |  | 有效
执行器 | 伺服驱动器 | 1.本外观设计产品的名称：伺服驱动器。2.本外观设计产品的用途：用于控制伺服电机。3.本外观设计产品的设计要点：在于形状。4.最能表明设计要点的图片或照片：立体图。 |  | 2023-02-13 | 2023-06-02 |  | 唐红; 刘波; 汤小平 |  |  | 有效
执行器 | 伺服驱动器 | 1.本外观设计产品的名称：伺服驱动器。2.本外观设计产品的用途：用于控制伺服电机。3.本外观设计产品的设计要点：在于产品的形状。4.最能表明设计要点的图片或照片：立体图1。 | 无 | 2022-09-14 | 2023-01-10 |  | 黄国振 |  |  | 有效
执行器 | 伺服驱动器 | 1.本外观设计产品的名称：伺服驱动器。2.本外观设计产品的用途：本外观设计产品用于控制伺服电机运行。3.本外观设计产品的设计要点：在于形状。4.最能表明设计要点的图片或照片：设计1立体图。5.指定设计1为基本设计。 | 无 | 2022-07-05 | 2023-03-28 |  | 宋庆强; 肖维佳 |  |  | 有效
执行器 | 伺服驱动器 | 1.本外观设计产品的名称：伺服驱动器。2.本外观设计产品的用途：用作伺服驱动器。3.本外观设计产品的设计要点：在于形状与图案的结合。4.最能表明设计要点的图片或照片：设计1立体图1。5.指定设计1为基本设计。 | 无 | 2022-07-01 | 2024-10-11 |  | 张毅; 张昱; 李武林; 盛安岭 |  |  | 有效
执行器 | 伺服驱动器 | 1.本外观设计产品的名称：伺服驱动器。2.本外观设计产品的用途：驱动电机。3.本外观设计产品的设计要点：在于形状。4.最能表明设计要点的图片或照片：立体图。 | 无 | 2022-03-25 | 2022-07-08 |  | 杜铁军; 姚晓涛; 严飞 |  |  | 有效
执行器 | 伺服驱动器 | 1.本外观设计产品的名称：伺服驱动器。2.本外观设计产品的用途：用于控制伺服电机。3.本外观设计产品的设计要点：在于形状。4.最能表明设计要点的图片或照片：主视图。 | 无 | 2021-08-31 | 2022-01-21 |  | 孙俊; 伍昭宾; 黄浩炜 |  |  | 有效
执行器 | 伺服驱动器 | 1.本外观设计产品的名称：伺服驱动器。2.本外观设计产品的用途：用于控制伺服电机的伺服驱动器。3.本外观设计产品的设计要点：在于形状。4.最能表明设计要点的图片或照片：立体图1。 | 无 | 2021-08-11 | 2022-01-07 |  | 叶伟秋 |  |  | 有效
执行器 | 伺服驱动器 | 1.本外观设计产品的名称：伺服驱动器。2.本外观设计产品的用途：本外观产品设计用于控制伺服电机。3.本外观设计产品的设计要点：在于形状。4.最能表明设计要点的图片或照片：立体图。 |  | 2021-07-21 | 2021-12-21 |  | 郭伟伟 |  |  | 有效
执行器 | 伺服驱动器 | 1.本外观设计产品的名称：伺服驱动器。2.本外观设计产品的用途：用于控制电机。3.本外观设计产品的设计要点：在于形状。4.最能表明设计要点的图片或照片：主视图。 | 无 | 2025-07-28 | 2025-08-22 | ['2025-06-13'] | 王宇; 李泽源; 马佳云; 梁本璋; 马召义; 邱佳桐 | H05H1/34; H05H1/30 | Y02E60/10 | 有效
执行器 | 伺服驱动器 | 1.本外观设计产品的名称：伺服驱动器。2.本外观设计产品的用途：本外观设计产品用于伺服驱动器。3.本外观设计产品的设计要点：在于产品的整体形状。4.最能表明设计要点的图片或照片：立体图。 | 无 | 2025-05-26 | 2025-12-26 | ['2024-06-25'] | 陈焕 | F01P11/04 | H05K7/20709; H05K7/20809; H05K7/2039 | 有效
执行器 | 伺服驱动器 | 1.本外观设计产品的名称：伺服驱动器。2.本外观设计产品的用途：用于控制伺服电机。3.本外观设计产品的设计要点：在于形状。4.最能表明设计要点的图片或照片：立体图1。 | 无 | 2024-11-12 | 2025-07-01 | ['2024-05-31'] | 孙少波; 张靖康; 张颂哲; 曾细国; 梁宇宙 | E04F10/00; E04B1/38; E04B1/41 | G09G3/3266; H10D86/60; H10D86/471; G09G2300/0842; G09G2310/0286; G09G2300/0408 | 有效
执行器 | 伺服驱动器 | 一种伺服驱动器，包括：支撑架、控制板、第一电路板；第一电路板在第一方向上与支撑架的端部相对设置；第一电路板具有沿第二方向相对的第一端和第二端，第一端与控制板固定连接，第二端沿第二方向向远离第一端的方向延伸；支撑架靠近于第一电路板的端部设置有支撑件，支撑件与第一电路板之间的间隙小于等于预设值；第一方向与第二方向相交。由于第一电路板的第一端与控制板固定连接，第二端通过支撑架上设置的支撑件形成了支撑，在对第一电路板形成按压时支撑件可以防止第一电路板过度变形，从而降低了第一电路板变形损坏的可能，延长了伺服驱动器的使用寿命。 | 1.一种伺服驱动器, 其特征在于，包括： 支撑架，所述支撑架用于为所述伺服驱动器中的至少一个元器件提供安装位； 控制板，所述控制板设置于所述支撑架的一侧，并与所述支撑架固定连接； 第一电路板，所述第一电路板在第一方向上与所述支撑架的端部相对设置；所述第一电路板具有沿第二方向相对的第一端和第二端，所述第一端与所述控制板固定连接，所述第二端沿所述第二方向向远离所述第一端的方向延伸；所述支撑架靠近于所述第一电路板的端部设置有支撑件，所述支撑件与所述第一电路板之间的间隙小于等于预设值；所述第一方向与所述第二方向相交。 | 2024-09-24 | 2025-07-29 | ['2024-08-26'] | 陈元龙; 王存; 宋晨 | H05K5/02; H05K7/20; H05K7/14 | A61K38/1767; A61P27/12; C07K7/08 | 有效
执行器 | 伺服驱动器 | 1.本外观设计产品的名称：伺服驱动器。2.本外观设计产品的用途：用于控制伺服电机。3.本外观设计产品的设计要点：在于形状。4.最能表明设计要点的图片或照片：立体图1。 | 无 | 2024-07-29 | 2025-03-11 |  | 赵卫忠 |  |  | 有效
执行器 | 伺服驱动器 | 1.本外观设计产品的名称：伺服驱动器。2.本外观设计产品的用途：本外观设计产品用于伺服驱动器。3.本外观设计产品的设计要点：在于形状。4.最能表明设计要点的图片或照片：立体图。 | 1.一种电极结构，其特征在于，包括： 主栅，所述主栅的数量为多个，多个所述主栅平行且间隔排布；以及副栅，所述副栅的数量为多个，多个所述副栅平行且等间隔排布，多个所述副栅与多个所述主栅垂直相交，多个所述副栅中至少一个所述副栅局部断开形成至少一个缺口，相邻的两个所述副栅之间的间距为D，沿所述副栅的延伸方向，所述缺口的长度为d，其中d≤D。 | 2024-07-05 | 2025-04-25 | ['2023-07-18'] | 杨康; 李旎; 杨春伟 | H10F77/20; H10F10/14 | Y02E60/10; H01M10/0525; H01M4/62; H01M2300/0068; H01M10/052; H01M2004/028; H01M4/13; H01M4/02; H01M4/622; H01M4/625; H01M2004/021; H01M10/42; H01M10/4235; H01M10/0562 | 有效
执行器 | 伺服驱动器 | 1.本外观设计产品的名称：伺服驱动器。2.本外观设计产品的用途：用于驱动控制电机。3.本外观设计产品的设计要点：在于形状。4.最能表明设计要点的图片或照片：立体图1。 | 无 | 2024-01-12 | 2024-10-29 |  | 余国高; 孙俊 |  |  | 有效
执行器 | 伺服驱动器 | 1.本外观设计产品的名称：伺服驱动器。2.本外观设计产品的用途：用于驱动控制电机。3.本外观设计产品的设计要点：在于形状。4.最能表明设计要点的图片或照片：立体图1。 |  | 2024-01-12 | 2024-12-17 |  | 余国高; 孙俊 |  |  | 有效
执行器 | 伺服驱动器 | 1.本外观设计产品的名称：伺服驱动器。2.本外观设计产品的用途：用于控制伺服电机。3.本外观设计产品的设计要点：在于形状。4.最能表明设计要点的图片或照片：立体图。 | 无 | 2023-09-05 | 2024-02-20 | ['2019-05-31'] | 郑伟; 何兴家; 邬永辉; 乔崙; 汪佳兴; 李金钊 | B66F7/00; B66F7/28 | Y02E60/50 | 有效
执行器 | 伺服驱动器 | 1.本外观设计产品的名称：伺服驱动器。2.本外观设计产品的用途：用于控制伺服电机。3.本外观设计产品的设计要点：在于形状。4.最能表明设计要点的图片或照片：立体图1。 | 无 | 2023-08-22 | 2024-01-19 |  | 邱鑫 |  |  | 有效
执行器 | 伺服驱动器 | 1.本外观设计产品的名称：伺服驱动器。2.本外观设计产品的用途：用于控制电机。3.本外观设计产品的设计要点：在于形状与图案的结合。4.最能表明设计要点的图片或照片：主视图。 | 无 | 2023-08-08 | 2024-03-29 |  | 王宇; 马召义; 马佳云; 李泽源 |  |  | 有效
执行器 | 伺服驱动器 | 1.本外观设计产品的名称：伺服驱动器。2.本外观设计产品的用途：用于对伺服马达进行控制，实现高精度的传动系统定位。3.本外观设计产品的设计要点：在于形状。4.最能表明设计要点的图片或照片：立体图1。 |  | 2023-07-13 | 2023-12-01 |  | 李献奇; 刘丹 |  |  | 有效
执行器 | 伺服驱动器 | 本实用新型公开一种伺服驱动器，其包括面壳、散热壳体、主芯板和变压器，散热壳体与面壳围成安装空间，散热壳体的外侧具有散热鳍片，散热壳体对应于安装空间的内壁具有第一换热面和第二换热面，且第一换热面与第二换热面之间具有高度差；主芯板设置于安装空间内，主芯板朝向散热鳍片的一侧形成第一安装区、换热区和第二安装区；第一安装区正对第一换热面设置，换热区正对第二换热面设置；变压器设置于第一安装区。本实用新型通过在散热壳体的内壁面设置不同高度的换热面，降低换热面与主芯板和主要功率器件之间的距离，从而提高换热效率，并通过换热鳍片散热至安装空间外部，起到及时散热的作用。 | 1.一种伺服驱动器，其特征在于，所述伺服驱动器包括：面壳；散热壳体，所述散热壳体与所述面壳围成安装空间，所述散热壳体的外侧具有散热鳍片，所述散热壳体对应于所述安装空间的内壁具有第一换热面和第二换热面，且所述第一换热面与所述第二换热面之间具有高度差；主芯板，所述主芯板设置于所述安装空间内，所述主芯板朝向所述散热鳍片的一侧形成第一安装区、换热区和第二安装区；所述第一安装区正对所述第一换热面设置，所述换热区正对所述第二换热面设置；变压器，所述变压器设置于所述第一安装区。 | 2023-06-26 | 2024-04-02 |  | 曾小虎; 杨挺坚; 张勋统; 赖红梅; 黄建光 | H05K7/20; H05K5/02; H01F27/06 |  | 有效
执行器 | 伺服驱动器 | 本实用新型公开了一种伺服驱动器，包括散热侧盖、散热孔、连接凹槽、衔接块、内吹电动扇、背接板、插口端子、导块、滚珠、边框、短管、复合导线和连接卡扣。本实用新型结构合理，通过每一个调位条孔内滑动安装多个导块及其连接的部分，具备将插口端子在同一直线上进行移动分布的结构功能，增加了伺服驱动器接入控制连接的设备数量，插口端子背面与短管外端连接及短管与背接板转动连接，解决插口端子线束旋钮阻力而构成扯拽受损的问题，通过采用上下分布可张合的两个散热侧盖置于驱动器本体配合内吹电动扇，既能够更好地驱动散热，又能便捷拆开暴露出伺服驱动器内部结构。 | 1.一种伺服驱动器，其特征在于：包括驱动器本体(1)，其特征在于：驱动器本体(1)一侧设置有侧凹面(101)，且位于侧凹面(101)内的三个调位条孔(102)处均设置有不同数量的插口端子(6)，驱动器本体(1)上下面的窗口处均安装有散热侧盖(2)，且驱动器本体(1)一端中部设置有内吹电动扇(4)，位于散热侧盖(2)一端上的两个连接凹槽(202)分别与位于驱动器本体(1)上对应的窗口处一侧的两个衔接块(3)相互活动连接，两个散热侧盖(2)另一端端面之间通过对称分布的两个连接卡扣(11)相互卡固连接，插口端子(6)背面中部与位于背接板(5)中部的短管(9)一端端面相互固定连接。 | 2023-06-06 | 2023-11-14 | ['2022-05-13'] | 李强 | H01R13/629; H01R25/16; H05K7/20; H05K7/14; H05K7/18 | Y02A90/30 | 失效
执行器 | 伺服驱动器 | 1.本外观设计产品的名称：伺服驱动器。2.本外观设计产品的用途：用于驱动伺服电机。3.本外观设计产品的设计要点：在于形状。4.最能表明设计要点的图片或照片：设计1立体图。5.指定设计1为基本设计。 | 无 | 2023-03-29 | 2023-07-25 |  | 张昱; 盛安岭; 廖院蓬; 李武林 |  |  | 有效
执行器 | 伺服驱动器 | 1.本外观设计产品的名称：伺服驱动器。2.本外观设计产品的用途：用于控制伺服电机。3.本外观设计产品的设计要点：在于形状。4.最能表明设计要点的图片或照片：立体图1。 | 无 | 2023-03-20 | 2023-07-25 |  | 徐鸿儒; 卜娜娜; 刘洋 |  |  | 有效
执行器 | 伺服驱动器 | 1.本外观设计产品的名称：伺服驱动器。2.本外观设计产品的用途：用于控制电机。3.本外观设计产品的设计要点：在于形状与图案及其结合。4.最能表明设计要点的图片或照片：主视图。 | 无 | 2023-02-22 | 2023-08-25 |  | 王宇; 马佳云 |  |  | 有效
执行器 | 伺服驱动器 | 1.本外观设计产品的名称：伺服驱动器。2.本外观设计产品的用途：用于控制伺服电机。3.本外观设计产品的设计要点：在于形状与图案的结合。4.最能表明设计要点的图片或照片：立体图1。 | 无 | 2022-12-28 | 2023-05-05 |  | 潘玲琪; 张诗银 |  |  | 有效
执行器 | 伺服驱动器 | 1.本外观设计产品的名称：伺服驱动器。2.本外观设计产品的用途：本外观设计产品用于控制电机。3.本外观设计产品的设计要点：在于产品的形状。4.最能表明设计要点的图片或照片：立体图。 | 无 | 2022-11-04 | 2023-02-21 |  | 孙自友 |  |  | 有效
执行器 | 伺服驱动器 | 1.本外观设计产品的名称：伺服驱动器。2.本外观设计产品的用途：本外观设计产品用于控制电机。3.本外观设计产品的设计要点：在于产品的形状。4.最能表明设计要点的图片或照片：立体图。 | 无 | 2022-11-04 | 2023-02-21 |  | 孙自友 |  |  | 有效
执行器 | 伺服驱动器 | 1.本外观设计产品的名称：伺服驱动器。2.本外观设计产品的用途：用于驱动控制电机。3.本外观设计产品的设计要点：在于形状。4.最能表明设计要点的图片或照片：设计1立体图2。5.指定设计1为基本设计。 | 无 | 2022-08-04 | 2023-04-11 |  | 陈上富 |  |  | 有效
执行器 | 伺服驱动器 | 1.本外观设计产品的名称：伺服驱动器。2.本外观设计产品的用途：用于驱动控制电机。3.本外观设计产品的设计要点：在于形状。4.最能表明设计要点的图片或照片：设计1立体图1。5.指定设计1为基本设计。 | 无 | 2022-08-04 | 2022-12-06 |  | 孙俊 |  |  | 有效
执行器 | 伺服驱动器 | 1.本外观设计产品的名称：伺服驱动器。2.本外观设计产品的用途：用于电力控制设备。3.本外观设计产品的设计要点：在于形状。4.最能表明设计要点的图片或照片：立体图。 | 无 | 2022-01-11 | 2022-03-22 |  | 曾婷婷 |  |  | 有效
执行器 | 伺服驱动器 | 本实用新型提供一种伺服驱动器，包括：散热单元，包括第一外壳、风扇和多个散热翅，所述第一外壳与第一背板可拆卸连接以形成第一腔体，所述风扇和所述散热翅容纳于所述第一腔体内且均固定于第一背板的第一侧；功能单元，包括第二外壳和电路板，所述第二外壳与所述第一背板可拆卸连接以形成第二腔体，所述电路板容纳于所述第二腔体内且固定于所述第一背板的第二侧，所述电路板用于控制并驱动负载；其中，所述散热单元独立于所述功能单元设置，且对所述功能单元进行散热。根据本实用新型，采用独立的散热结构设计，多个散热翅和风扇形成一个封闭而独立的空间，提高了散热效率，保证了高压伺服驱动器的工作性能。 | 1.一种伺服驱动器，其特征在于，包括： 散热单元，包括第一外壳、风扇和多个散热翅，所述第一外壳与第一背板可拆卸连接以形成第一腔体，所述风扇和所述散热翅容纳于所述第一腔体内且均固定于第一背板的第一侧； 功能单元，包括第二外壳和电路板，所述第二外壳与所述第一背板可拆卸连接以形成第二腔体，所述电路板容纳于所述第二腔体内且固定于所述第一背板的第二侧，所述电路板用于控制并驱动负载； 其中，所述散热单元独立于所述功能单元设置，且对所述功能单元进行散热。 | 2021-12-21 | 2022-06-14 |  | 陈琳; 马召义; 李泽源; 何朝南 | H05K7/20 |  | 有效
执行器 | 伺服驱动器 | 本实用新型公开一种伺服驱动器，其中，所述伺服驱动器包括外壳，所述外壳具有安装口，所述外壳内具有容纳腔，所述容纳腔通过所述安装口与外界连通；导向件，所述导向件设于所述外壳的内壁面，且向靠近或远离容纳腔的方向延伸；以及线路板和底座，所述线路板设于所述底座，所述底座通过所述导向件安装于所述外壳，所述底座具有与所述安装口适配的封闭壳，所述封闭壳与所述外壳的壳壁相互围合。本实用新型技术方案的伺服驱动器体积小且装配方便。 | 1.一种伺服驱动器，其特征在于，所述伺服驱动器包括： 外壳，所述外壳具有安装口，所述外壳内具有容纳腔，所述容纳腔通过所述安装口与外界连通； 导向件，所述导向件设于所述外壳的内壁面，且向靠近或远离容纳腔的方向延伸； 线路板和底座，所述线路板设于所述底座，所述底座通过所述导向件安装于所述外壳，所述底座具有与所述安装口适配的封闭壳，所述封闭壳与所述外壳的壳壁相互围合。 | 2021-06-24 | 2021-12-17 |  | 刘高; 申大得; 张震; 付兴龙 | H05K5/02; H05K7/14; H02P1/02 |  | 有效
执行器 | 伺服驱动器 | 1.本外观设计产品的名称：伺服驱动器。2.本外观设计产品的用途：本外观设计产品用于控制伺服电机，主要应用于高精度的定位系统。3.本外观设计产品的设计要点：在于形状。4.最能表明设计要点的图片或照片：立体图1。 | 无 | 2021-04-14 | 2021-07-30 |  | 邱鑫 |  |  | 有效
执行器 | 伺服驱动器 | 1.本外观设计产品的名称：伺服驱动器。2.本外观设计产品的用途：用于控制伺服电机，实现高精度的传动系统定位。3.本外观设计产品的设计要点：在于形状。4.最能表明设计要点的图片或照片：立体图1。 | 无 | 2025-12-05 | 2026-01-02 | ['2025-06-08'] | 邹磊 | H10F77/20; H10F77/30; H10F77/14; H10F77/48; H10F77/42; H10F10/10 | Y02P70/50 | 有效
执行器 | 伺服驱动器 | 1.本外观设计产品的名称：伺服驱动器。2.本外观设计产品的用途：用于控制与驱动伺服电机。3.本外观设计产品的设计要点：在于形状。4.最能表明设计要点的图片或照片：设计1立体图1。5.指定设计1为基本设计。 | 无 | 2025-03-21 | 2025-12-30 | ['2025-03-11'] | 楚权威; 杨锦; 杨亮; 周严恒; 张阳; 李德新; 王伟; 朱建伟 | H02B1/56; H02B1/28; B01D46/10; B08B5/04; B01D53/26; H02B1/30; H02B1/46 |  | 有效
执行器 | 伺服驱动器 | 本实用新型公开了一种伺服驱动器，涉及驱动装置技术领域，伺服驱动器包括壳体，壳体内设置有散热组件，散热组件包括安装支架和接地柱，安装支架用于安装在壳体；接地柱设于安装支架，接地柱具有连接段和开孔段，连接段邻近开孔段的位置设有沿第一方向延伸设置的观察口；开孔段设置有沿第二方向延伸设置的连接孔，第二方向与第一方向相交，观察口至少部分在第二方向上与连接孔相对；其中，壳体的外表面上开设有接地孔，连接孔外露于接地孔以连接接地螺丝。通过观察口的设置，限定开孔段打孔深度，并及时清理因打孔产生的残屑和残油，解决无法控制打孔深度、钻孔加工时难以出屑和清洗的问题，有效提高加工效率，并降低加工成本。 | 1.一种伺服驱动器，其特征在于，包括壳体，所述壳体内设置有散热组件，所述散热组件包括： 安装支架，用于安装在所述壳体；以及接地柱，设于所述安装支架，所述接地柱具有连接段和开孔段，所述连接段邻近所述开孔段的位置设有沿第一方向延伸设置的观察口； 所述开孔段设置有沿第二方向延伸设置的连接孔，所述第二方向与所述第一方向相交，所述观察口至少部分在所述第二方向上与所述连接孔相对； 其中，所述壳体的外表面上开设有接地孔，所述连接孔外露于所述接地孔以连接接地螺丝。 | 2024-08-30 | 2025-06-27 | ['2024-08-28'] | 邬永辉; 何兴家; 郑伟; 戴若成; 孙艳强; 陈捷; 林福军 | H05K7/20; H05K5/02; H05K9/00 | H01H73/18 | 有效
执行器 | 伺服驱动器 | 1.本外观设计产品的名称：伺服驱动器。2.本外观设计产品的用途：用于控制伺服电机的一种控制器，其作用类似于变频器作用于普通交流马达，属于伺服系统的一部分，主要应用于高精度的定位系统。3.本外观设计产品的设计要点：在于形状。4.最能表明设计要点的图片或照片：立体图。 | 无 | 2023-08-19 | 2024-01-09 |  | 袁炜彬 |  |  | 有效
执行器 | 伺服驱动器 | 1.本外观设计产品的名称：伺服驱动器。2.本外观设计产品的用途：用于伺服电机的驱动。3.本外观设计产品的设计要点：在于形状。4.最能表明设计要点的图片或照片：立体图1。 | 无 | 2023-05-18 | 2023-11-07 |  | 唐浩; 刘波; 汤小平 |  |  | 有效
执行器 | 伺服驱动器 | 1.本外观设计产品的名称：伺服驱动器。2.本外观设计产品的用途：用于驱动控制电机。3.本外观设计产品的设计要点：在于形状。4.最能表明设计要点的图片或照片：设计1立体图1。5.指定设计1为基本设计。 | 无 | 2023-05-12 | 2023-11-17 |  | 孙俊 |  |  | 有效
执行器 | 伺服驱动器 | 1.本外观设计产品的名称：伺服驱动器。2.本外观设计产品的用途：本外观设计产品用于控制伺服电机。3.本外观设计产品的设计要点：在于形状。4.最能表明设计要点的图片或照片：立体图1。 | 无 | 2022-05-05 | 2022-08-26 |  | 刘高; 张震 |  |  | 有效
执行器 | 伺服驱动器 | 1.本外观设计产品的名称：伺服驱动器。2.本外观设计产品的用途：本外观设计产品用于控制伺服电机运行，尤其适用于码垛、激光、线切割等工控领域。3.本外观设计产品的设计要点：在于形状。4.最能表明设计要点的图片或照片：立体图。 | 无 | 2022-04-22 | 2022-11-29 |  | 郭伟伟; 吴奇麟 |  |  | 有效
执行器 | 伺服驱动器 | 1.本外观设计产品的名称：伺服驱动器。2.本外观设计产品的用途：用于控制伺服电机的一种控制器。3.本外观设计产品的设计要点：在于形状。4.最能表明设计要点的图片或照片：设计1立体图。5.指定设计1为基本设计。 | 无 | 2022-02-21 | 2022-04-26 |  | 王献伟; 徐东桂 |  |  | 有效
执行器 | 伺服驱动器 | 1.本外观设计产品的名称：伺服驱动器。2.本外观设计产品的用途：驱动电机。3.本外观设计产品的设计要点：在于形状。4.最能表明设计要点的图片或照片：设计1立体图。5.指定设计1为基本设计。 | 无 | 2021-11-15 | 2022-07-01 |  | 杜铁军 |  |  | 有效
执行器 | 伺服驱动器 | 1.本外观设计产品的名称：伺服驱动器。2.本外观设计产品的用途：用于控制伺服电机。3.本外观设计产品的设计要点：在于形状。4.最能表明设计要点的图片或照片：立体图1。 | 无 | 2021-05-20 | 2021-08-31 |  | 刘高; 张震; 付兴龙 |  |  | 有效
执行器 | 伺服驱动器 | 1.本外观设计产品的名称：伺服驱动器。2.本外观设计产品的用途：用于控制伺服电机。3.本外观设计产品的设计要点：在于形状。4.最能表明设计要点的图片或照片：立体图1。 | 无 | 2025-03-27 | 2025-12-02 | ['2024-09-30'] | 党李艳; 王迎肖; 张雄飞; 袁庆国; 毛浩淳 | H01R13/02; H01R12/57; H01R12/71; H01R13/40; H01R13/46 | G01W1/10; G01W2203/00; G01W1/18 | 有效
执行器 | 伺服驱动器 | 本实用新型提供了一种伺服驱动器，包括：驱动器本体，设置有第一连接器以及一个或多个第一部件；扩展组件，设置有第二连接器以及一个或多个第二部件，扩展组件可以包括通讯单元和/或用户界面；其中，所述扩展组件设置在所述驱动器本体的一侧，其中，第一连接器与第二连接器耦接，所述第一部件与所述第二部件磁性吸附。该伺服驱动器配备了易于更换的扩展组件，使得用户可以根据应用需求，便捷地更换具备不同功能的扩展组件，提高了伺服驱动器的灵活性、可扩展性和维护便捷性。 | 1.一种伺服驱动器，其特征在于，包括： 驱动器本体，设置有第一连接器以及一个或多个第一部件；和扩展组件，设置有第二连接器以及一个或多个第二部件； 其中，所述扩展组件设置在所述驱动器本体的一侧，其中，第一连接器与第二连接器耦接，所述第一部件与所述第二部件磁性吸附； 其中，所述第一部件和所述第二部件均为磁铁，其中，所述第一部件与所述第二部件对应设置，所述第二部件配置为与对应的第一部件磁性吸附，与至少一个非对应的第一部件磁性排斥。 | 2024-11-29 | 2026-02-24 | ['2024-07-11'] | 谢鉴 | H01R13/62 | Y02D10/00 | 有效
执行器 | 伺服驱动器 | 1.本外观设计产品的名称：伺服驱动器。2.本外观设计产品的用途：本外观设计产品用于配电和控制设备。3.本外观设计产品的设计要点：在于形状。4.最能表明设计要点的图片或照片：立体图1。 | 无 | 2024-06-24 | 2025-01-10 |  | 程伟; 娄胜博; 李钰; 闫金歌; 游旭; 刘晓汉 |  |  | 有效
执行器 | 伺服驱动器 | 1.本外观设计产品的名称：伺服驱动器。2.本外观设计产品的用途：用于控制伺服电机。3.本外观设计产品的设计要点：在于形状与图案的结合。4.最能表明设计要点的图片或照片：立体图。 | 无 | 2023-11-23 | 2024-05-07 |  | 杨立峰 |  |  | 有效
执行器 | 伺服驱动器 | 1.本外观设计产品的名称：伺服驱动器。2.本外观设计产品的用途：本外观设计产品用于物流行业的斜摆轮、6关节机械臂、桁架机械手、激光切割等工控领域中控制伺服电机运行。3.本外观设计产品的设计要点：在于形状。4.最能表明设计要点的图片或照片：立体图1。 | 无 | 2023-08-10 | 2024-01-23 |  | 郭伟伟; 张艺慧; 彭汉兴; 王备 |  |  | 有效
执行器 | 伺服驱动器 | 1.本外观设计产品的名称：伺服驱动器。2.本外观设计产品的用途：用于驱动伺服电机。3.本外观设计产品的设计要点：在于形状。4.最能表明设计要点的图片或照片：立体图1。 | 无 | 2023-07-24 | 2024-02-13 |  | 王伶芝 |  |  | 有效
执行器 | 伺服驱动器 | 1.本外观设计产品的名称：伺服驱动器。2.本外观设计产品的用途：本外观设计产品用于伺服驱动器, 是用来控制伺服电机的一种控制器。3.本外观设计产品的设计要点：在于形状。4.最能表明设计要点的图片或照片：立体图1。 | 无 | 2023-06-26 | 2023-11-14 |  | 曾小虎; 杨挺坚; 张勋统; 赖红梅; 黄建光 |  |  | 有效
执行器 | 伺服驱动器 | 1.本外观设计产品的名称：伺服驱动器。2.本外观设计产品的用途：用于控制电机。3.本外观设计产品的设计要点：在于形状。4.最能表明设计要点的图片或照片：立体图。 | 无 | 2023-06-15 | 2023-11-17 |  | 黄仲经; 季似宣; 罗闯 |  |  | 有效
执行器 | 伺服驱动器 | 1.本外观设计产品的名称：伺服驱动器。2.本外观设计产品的用途：用于控制电机。3.本外观设计产品的设计要点：在于形状。4.最能表明设计要点的图片或照片：设计1立体图。5.指定设计1为基本设计。 | 无 | 2023-06-15 | 2024-02-23 |  | 黄仲经; 季似宣; 罗闯 |  |  | 有效
执行器 | 伺服驱动器 | 1.本外观设计产品的名称：伺服驱动器。2.本外观设计产品的用途：用于控制伺服电机。3.本外观设计产品的设计要点：在于形状。4.最能表明设计要点的图片或照片：设计1立体图。5.指定设计1为基本设计。 | 无 | 2023-01-17 | 2023-05-02 |  | 谢正; 毕倩倩; 冯锦荣 |  |  | 有效
执行器 | 伺服驱动器 | 1.本外观设计产品的名称：伺服驱动器。2.本外观设计产品的用途：主要用于控制伺服电机的运行。3.本外观设计产品的设计要点：在于形状。4.最能表明设计要点的图片或照片：立体图1。 | 无 | 2022-11-04 | 2023-03-21 |  | 王寿雄 |  |  | 有效
执行器 | 伺服驱动器 | 1.本外观设计产品的名称：伺服驱动器。2.本外观设计产品的用途：主要用于控制伺服电机的运行。3.本外观设计产品的设计要点：在于形状。4.最能表明设计要点的图片或照片：设计1立体图1。5.指定设计1为基本设计。6.设计2请求保护色彩。 | 无 | 2022-08-11 | 2023-10-13 | ['2021-02-19'] | 张建平 | H01F27/28; H01F27/32; H01F41/06; H01F41/12 | H01F41/122; H01F41/06; H01F27/28; H01F27/323 | 失效
执行器 | 伺服驱动器 | 本发明提供一种伺服驱动器，属于驱动设备技术制造领域；本发明包括：箱体、散热水箱；箱体具有两个相互对应的第一侧板和第二侧板；散热水箱可滑动的安装于所述箱体内，散热水箱上设置有可膨胀的胶囊；散热水箱与第二侧板之间设置有用于收紧的弹簧，且散热水箱通过所述胶囊与所述第二侧板相抵靠；散热水箱设置有多个导热管；第一侧板上设置有多个金属散热器；胶囊膨胀，以使散热水箱朝第一侧板方向滑动，并通过导热管插入金属散热器内。本发明通过设置可以滑动的散热水箱，能够在循环水注入时膨胀胶囊，从而使散热水箱上的导热管与金属散热器相接触，从而保证了伺服驱动器的正常运转；而循环水暂停时，散热水箱自动在弹簧作用下回缩，解除了导热管与金属散热器的连接，从而便于检修和维护。 | 1.一种伺服驱动器，其特征在于，包括：箱体、散热水箱；所述箱体具有两个相互对应的第一侧板和第二侧板； 所述散热水箱可滑动的安装于所述箱体内，所述散热水箱上设置有可膨胀的胶囊；所述散热水箱与所述第二侧板之间设置有用于收紧的弹簧，且所述散热水箱通过所述胶囊与所述第二侧板相抵靠； 所述散热水箱朝向所述第一侧板的一侧设置有多个导热管； 所述第一侧板上设置有多个金属散热器；所述胶囊膨胀，以使所述散热水箱朝所述第一侧板方向滑动，并通过所述导热管插入所述金属散热器内。 | 2021-12-30 | 2022-04-15 |  | 蒋生成 | H05K7/20 |  | 有效
执行器 | 伺服驱动器 | 1.本外观设计产品的名称：伺服驱动器。2.本外观设计产品的用途：用于驱动和控制伺服电机运转状态的装置，属于伺服系统的一部分。3.本外观设计产品的设计要点：在于产品的整体形状。4.最能表明设计要点的图片或照片：立体图。 | 无 | 2021-09-02 | 2022-01-28 |  | 李应旺 |  |  | 有效
执行器 | 伺服驱动器 | 1.本外观设计产品的名称：伺服驱动器。2.本外观设计产品的用途：用于控制伺服电机，主要应用于高精度的定位系统。3.本外观设计产品的设计要点：在于形状。4.最能表明设计要点的图片或照片：设计1主视图。5.指定设计1为基本设计。 | 无 | 2021-08-26 | 2022-03-04 |  | 涂月虹; 刘思齐 |  |  | 有效
执行器 | 伺服驱动器 | 1.本外观设计产品的名称：伺服驱动器。2.本外观设计产品的用途：本外观设计产品用于控制伺服电机，主要应用于高精度的定位系统。3.本外观设计产品的设计要点：在于形状。4.最能表明设计要点的图片或照片：立体图1。 | 无 | 2021-04-14 | 2021-07-30 |  | 邱鑫 |  |  | 有效
执行器 | 伺服驱动器 | 1.本外观设计产品的名称：伺服驱动器。2.本外观设计产品的用途：主要用于控制伺服电机。3.本外观设计产品的设计要点：在于形状。4.最能表明设计要点的图片或照片：立体图1。 | 无 | 2021-03-01 | 2021-08-03 |  | 田彭 |  |  | 有效
执行器 | 伺服驱动器 | 1.本外观设计产品的名称：伺服驱动器。2.本外观设计产品的用途：用于驱动伺服电机。3.本外观设计产品的设计要点：在于形状与图案的结合。4.最能表明设计要点的图片或照片：设计1立体图。5.指定设计1为基本设计。 | 无 | 2025-07-31 | 2026-02-13 | ['2024-08-13'] | 李武林; 张昱; 王建渊; 贾宝阳 | H10K59/12; H10K71/00; H10K59/131; H10K59/80; H10K59/122; H10K50/805 | H10K59/1201; H10H29/49; H10K59/1315; H10H29/012 | 有效
执行器 | 伺服驱动器 | 1.本外观设计产品的名称：伺服驱动器。2.本外观设计产品的用途：用于控制伺服电机运行。3.本外观设计产品的设计要点：在于形状。4.最能表明设计要点的图片或照片：设计1立体图1。5.指定设计1为基本设计。 | 无 | 2025-07-09 | 2026-02-03 | ['2024-07-29'] | 陈元龙; 张吉航; 李阳 | H10P72/00; H10P72/30; H10P72/76; B08B3/02; H10P70/00; H10P90/00 | H10P72/7612; H10P72/3406; H10P72/0412; H10P72/0414; H10P72/7618; H10P72/0416 | 有效
执行器 | 伺服驱动器 | 1.本外观设计产品的名称：伺服驱动器。2.本外观设计产品的用途：本外观设计产品用于驱动和控制伺服电机运转。3.本外观设计产品的设计要点：在于形状。4.最能表明设计要点的图片或照片：立体图1。 | 无 | 2024-12-20 | 2025-08-05 | ['2024-01-29'] | 徐习文; 杨洪江; 熊东生; 王维 | F16L53/30 | H02P25/06; B25J13/003; H02K41/031; B25J9/123; H02K33/12 | 有效
执行器 | 伺服驱动器 | 1.本外观设计产品的名称：伺服驱动器。2.本外观设计产品的用途：用于驱动控制电机运行。3.本外观设计产品的设计要点：在于形状。4.最能表明设计要点的图片或照片：立体图1。 | 无 | 2024-08-30 | 2025-06-03 | ['2024-03-01'] | 李阳; 陈元龙; 崔豫州 | G11B33/04; G11B33/02 | Y02E10/50 | 有效
执行器 | 伺服驱动器 | 1.本外观设计产品的名称：伺服驱动器。2.本外观设计产品的用途：用于伺服电机的驱动。3.本外观设计产品的设计要点：在于形状。4.最能表明设计要点的图片或照片：立体图1。 |  | 2023-06-20 | 2023-12-01 |  | 唐红; 刘波; 汤小平 |  |  | 有效
执行器 | 伺服驱动器 | 本实用新型属于驱动器技术领域，公开了伺服驱动器。该伺服驱动器包括前护板，上盖板、下盖板、散热框架和分隔件，前护板、上盖板和下盖板围设形成具有散热缺口的容置腔，散热框架设置于容置腔内，散热框架上设有多个散热片，相邻的散热片之间形成散热风道，散热风道的一端设有散热风扇，散热风道的另一端伸出散热缺口置于容置腔外侧。本实用新型散热风道内无阻挡且完全贯通伺服驱动器，使散热风道内的杂质快速排出散热片，使伺服驱动器快速散热。 | 1.伺服驱动器，其特征在于，包括前护板(1)，上盖板(2)、下盖板(3)和散热框架(4)，所述前护板(1)、所述上盖板(2)和所述下盖板(3)围设形成具有散热缺口(21)的容置腔，所述散热框架(4)设置于所述容置腔内，所述散热框架(4)上设有多个散热片(41)，相邻的所述散热片(41)之间形成散热风道，所述散热风道的一端设有散热风扇(6)，所述散热风道的另一端伸出所述散热缺口(21)置于所述容置腔外侧。 | 2023-06-06 | 2023-11-17 | ['2021-03-30'] | 刘奎; 乔焕英; 孙滋昂; 谢志佳; 莫舒荣; 杨峰; 石剑; 王忠禹; 张启旭; 裴林超; 温海强 | H05K7/20; H05K5/02 | Y02E60/10 | 有效
执行器 | 伺服驱动器 | 1.本外观设计产品的名称：伺服驱动器。2.本外观设计产品的用途：用于驱动伺服电机。3.本外观设计产品的设计要点：在于形状。4.最能表明设计要点的图片或照片：设计1立体图1。5.指定设计1为基本设计。 | 无 | 2023-05-24 | 2023-10-24 |  | 戴开超; 张安潮; 韩颖 |  |  | 有效
执行器 | 伺服驱动器 | 1.本外观设计产品的名称：伺服驱动器。2.本外观设计产品的用途：主要用于控制伺服电机。3.本外观设计产品的设计要点：在于形状。4.最能表明设计要点的图片或照片：立体图1。 | 无 | 2023-04-21 | 2023-10-20 |  | 王寿雄 |  |  | 有效
执行器 | 伺服驱动器 | 本发明提供了一种伺服驱动器，伺服驱动器包括：至少两个控制器；显示面板，显示面板包括：至少两个轴号设置器件，与至少两个控制器一一对应，每一轴号设置器件具有输出端口，用于输出对应轴的轴号信息；移位寄存器，具有输入端口和数据传输端口，输入端口与至少两个轴号设置器件中每一轴号设置器件的输出端口连接，至少两个控制器中的控制器至少部分共用数据传输端口，移位寄存器用于接收每一轴号设置器件并行输出的轴号信息，并通过数据传输端口输出串行数据，以供至少两个控制器读取；其中，串行数据包括至少两个轴号设置器件中每一轴号设置器件输出的轴号信息。 | 1.一种伺服驱动器，其特征在于，包括：至少两个控制器；显示面板，所述显示面板包括：至少两个轴号设置器件，与所述至少两个控制器一一对应，每一所述轴号设置器件具有输出端口，用于输出对应轴的轴号信息；移位寄存器，具有输入端口和数据传输端口，所述输入端口与所述至少两个轴号设置器件中每一轴号设置器件的输出端口连接，所述至少两个控制器中的控制器至少部分共用所述数据传输端口，所述移位寄存器用于接收每一所述轴号设置器件并行输出的轴号信息，并通过所述数据传输端口输出串行数据，以供所述至少两个控制器读取；其中，所述串行数据包括所述至少两个轴号设置器件中每一轴号设置器件输出的轴号信息。 | 2022-09-22 | 2022-12-13 |  | 孙艳强; 何兴家; 戴若成; 孟林 | G09G3/20 | G09G3/2096; G09G3/2092 | 有效
执行器 | 伺服驱动器 | 1.本外观设计产品的名称：伺服驱动器。2.本外观设计产品的用途：本外观设计产品用于控制伺服电机。3.本外观设计产品的设计要点：在于形状。4.最能表明设计要点的图片或照片：立体图1。 | 无 | 2022-03-29 | 2022-08-26 |  | 何朝南; 王宇; 马召义 |  |  | 有效
执行器 | 伺服驱动器 | 1.本外观设计产品的名称：伺服驱动器。2.本外观设计产品的用途：用于伺服驱动器, 是用来控制伺服电机的一种控制器。3.本外观设计产品的设计要点：在于形状。4.最能表明设计要点的图片或照片：立体图1。 | 无 | 2022-01-11 | 2022-04-26 |  | 王诗翔; 黄敏; 欧阳鹏程 |  |  | 有效
执行器 | 伺服驱动器 | 1.本外观设计产品的名称：伺服驱动器。2.本外观设计产品的用途：本外观设计产品用于保护内部印制电路板、散热和固定安装。3.本外观设计产品的设计要点：在于形状。4.最能表明设计要点的图片或照片：立体图。 | 无 | 2021-12-31 | 2022-04-26 | ['2019-09-24'] | 范欣林; 徐祖国; 田刚印 | G06Q10/06; G06Q10/04; G06Q50/26 | G06Q10/06311; G06Q10/0639; G06Q10/04; G06Q10/06316; G06Q50/26 | 有效
执行器 | 伺服驱动器 | 1.本外观设计产品的名称：伺服驱动器。2.本外观设计产品的用途：本外观产品主要用于伺服驱动器，驱动和控制伺服电机运转，属于伺服系统的一部分。3.本外观设计产品的设计要点：在于产品的整体形状。4.最能表明设计要点的图片或照片：立体图。 | 无 | 2021-07-02 | 2021-11-19 |  | 江华; 王家宽; 肖建根 |  |  | 有效
执行器 | 伺服驱动器 | 1.本外观设计产品的名称：伺服驱动器。2.本外观设计产品的用途：用于控制伺服电机。3.本外观设计产品的设计要点：在于形状。4.最能表明设计要点的图片或照片：立体图1。 | 无 | 2021-05-20 | 2021-08-31 |  | 刘高; 张震; 付兴龙 |  |  | 有效
执行器 | 伺服驱动器 | 本实用新型公开一种伺服驱动器，涉及电机驱动器领域。伺服驱动器包括：壳体，所述壳体的任一侧壁上具有第一端子插接面；人机交互模块，所述人机交互模块设置于所述第一端子插接面；以及相互平行的第一端子组与第二端子组，所述第一端子组与所述第二端子组均设置于所述人机交互模块的一侧，所述第一端子组包括沿远离所述人机交互模块的方向依次设置的输入电源及刹车电阻端子、输出电源端子与抱闸端子，所述第二端子组包括沿远离所述人机交互模块的方向依次设置的调试端子、I/O端子、全闭环端子与电机编码器端子。本实用新型提供的伺服驱动器的各种端子可以紧密布置，布局紧凑，可充分利用壳体的表面面积。 | 1.一种伺服驱动器，其特征在于，包括： 壳体，所述壳体的任一侧壁上具有第一端子插接面； 人机交互模块，所述人机交互模块设置于所述第一端子插接面；以及相互平行的第一端子组与第二端子组，所述第一端子组与所述第二端子组均设置于所述人机交互模块的一侧，所述第一端子组包括沿远离所述人机交互模块的方向依次设置的输入电源及刹车电阻端子、输出电源端子与抱闸端子，所述第二端子组包括沿远离所述人机交互模块的方向依次设置的调试端子、I/O端子、全闭环端子与电机编码器端子。 | 2021-05-10 | 2021-10-26 | ['2021-04-14'] | 王锁海; 闫轲; 房德刚 | H02P29/00 |  | 有效
执行器 | 伺服驱动器 | 1.本外观设计产品的名称：伺服驱动器。2.本外观设计产品的用途：用于控制伺服电机。3.本外观设计产品的设计要点：在于形状。4.最能表明设计要点的图片或照片：设计1立体图2。5.指定设计1为基本设计。 | 无 | 2024-07-15 | 2025-03-07 |  | 陈元龙 |  |  | 有效
执行器 | 伺服驱动器 | 1.本外观设计产品的名称：伺服驱动器。2.本外观设计产品的用途：控制伺服电机的控制器。3.本外观设计产品的设计要点：在于形状。4.最能表明设计要点的图片或照片：立体图1。 | 无 | 2024-03-27 | 2024-10-18 |  | 孙铭晨; 迟晓刚 |  |  | 有效
执行器 | 伺服驱动器 | 1.本外观设计产品的名称：伺服驱动器。2.本外观设计产品的用途：用于控制伺服电机。3.本外观设计产品的设计要点：在于形状。4.最能表明设计要点的图片或照片：设计1立体图。5.其他需要说明的情形其他说明：指定基本设计：设计2。 | 无 | 2023-09-20 | 2024-04-02 |  | 张龙飞 |  |  | 有效
执行器 | 伺服驱动器 | 1.本外观设计产品的名称：伺服驱动器。2.本外观设计产品的用途：用于驱动控制电机。3.本外观设计产品的设计要点：在于形状。4.最能表明设计要点的图片或照片：设计1立体图1。5.指定设计1为基本设计。 | 无 | 2023-05-12 | 2024-03-26 |  | 孙俊 |  |  | 有效
执行器 | 伺服驱动器 | 1.本外观设计产品的名称：伺服驱动器。2.本外观设计产品的用途：本外观设计产品用于控制伺服电机的运行。3.本外观设计产品的设计要点：在于产品外观设计的形状。4.最能表明设计要点的图片或照片：立体图。 | 无 | 2023-03-15 | 2023-06-20 |  | 杨晓英; 王家宽 |  |  | 有效
执行器 | 伺服驱动器 | 1.本外观设计产品的名称：伺服驱动器。2.本外观设计产品的用途：用于控制伺服电机。3.本外观设计产品的设计要点：在于产品的形状。4.最能表明设计要点的图片或照片：立体图1。 | 无 | 2022-09-14 | 2023-01-10 |  | 黄国振 |  |  | 有效
执行器 | 伺服驱动器 | 1.本外观设计产品的名称：伺服驱动器。2.本外观设计产品的用途：用于控制伺服电机。3.本外观设计产品的设计要点：在于形状。4.最能表明设计要点的图片或照片：立体图。 | 无 | 2022-08-15 | 2022-12-02 |  | 张为斌 |  |  | 有效
执行器 | 伺服驱动器 | 1.本外观设计产品的名称：伺服驱动器。2.本外观设计产品的用途：用于伺服驱动器，是用来控制伺服电机的一种控制器。3.本外观设计产品的设计要点：在于形状。4.最能表明设计要点的图片或照片：立体图1。 |  | 2022-07-12 | 2022-11-08 |  | 郭阳子; 吕佳; 黄飞鸿; 胡伟冲; 曹权忠; 杨文斯; 杨国爽 |  |  | 有效
执行器 | 伺服驱动器 | 1.本外观设计产品的名称：伺服驱动器。2.本外观设计产品的用途：用于驱动和控制伺服电机运转。3.本外观设计产品的设计要点：在于形状。4.最能表明设计要点的图片或照片：立体图。 | 无 | 2021-12-23 | 2022-04-15 |  | 李献奇; 刘丹; 廖小华 |  |  | 有效
执行器 | 伺服驱动器 | 本发明公开了伺服驱动器，属于自动化控制技术领域，其包括安装座，所述安装座内开设有传动槽，所述传动槽内通过若干个轴承活动连接有一个转杆，所述转杆的外表面固定连接有两个第一锥形齿轮，所述安装座右侧面的前方开设有槽口，所述槽口内设置有转动件，所述转动件的左侧面与转杆的右端固定连接。该伺服驱动器，通过设置安装座、卡接座、传动槽、转杆、第一锥形齿轮、转动件、螺纹杆、滑块和第二锥形齿轮，使卡接座能够沿安装座上表面向前平移，从而便于将卡接座上各机构移动至控制柜外，从而便于工作人员全方位的对卡接座上各机构进行观察检测，同时检测过程中无需人工进行扶持，省时省力，从而有效提高工作人员检测效率。 | 1.伺服驱动器，包括第一盒体(1)，其特征在于：所述第一盒体(1)的背面卡接有第二盒体(2)，所述第二盒体(2)的背面卡接有第三盒体(3)，所述第一盒体(1)正面的上方固定连接有控制面板(4)，所述第一盒体(1)正面的左侧开设有若干个输出接口(6)，所述第一盒体(1)正面的右侧开设有若干个功能接口(8)，所述第二盒体(2)的右侧面通过螺钉固定连接有进风挡板(9)，所述第二盒体(2)的左侧面固定连接有金属散热板(13)，所述金属散热板(13)的左侧面通过螺钉固定连接有散热盒(10)，所述散热盒(10)内固定连接有散热风机(12)，第一盒体(1)的正面与第三盒体(3)的背面均固定连接有第一凸块(14)，所述第一盒体(1)、第二盒体(2)和第三盒体(3)的底端卡接有同一个卡接座(15)，所述卡接座(15)的正面固定连接有卡板(16)，所述卡接座(15)内壁的背面固定连接有第二凸块(17)，所述卡接座(15)的下方设置有安装座(18)； 所述安装座(18)的下表面固定连接有四个安装板(19)，位于正面安装板(19)正面开设的通孔内螺纹连接有卡紧螺栓(20)，所述卡紧螺栓(20)背面的一端固定连接有压板(21)，所述安装座(18)内开设有传动槽(22)，所述传动槽(22)内通过若干个轴承活动连接有一个转杆(23)，所述转杆(23)的外表面固定连接有两个第一锥形齿轮(24)，所述安装座(18)右侧面的前方开设有槽口(25)，所述槽口(25)内设置有转动件(26)，所述转动件(26)的左侧面与转杆(23)的右端固定连接，所述安装座(18)的上表面开设有两个滑槽(27)，所述滑槽(27)内通过若干个轴承活动连接有一个螺纹杆(28)，所述螺纹杆(28)的外表面螺纹连接有滑块(29)，所述滑块(29)的顶端固定连接在卡接座(15)的下表面，所述螺纹杆(28)正面的一端固定连接有第二锥形齿轮(30)，所述第二锥形齿轮(30)与对应第一锥形齿轮(24)相啮合。 | 2021-07-15 | 2021-09-10 | ['2020-02-25'] | 骆仁星; 骆辰; 李军; 毕方坤; 叶劲 | G05B19/414 | G05B19/4142; G05B2219/34013 | 有效
执行器 | 伺服驱动器 | 1.本外观设计产品的名称：伺服驱动器。2.本外观设计产品的用途：本外观设计产品用于控制伺服电机，主要应用于高精度的定位系统。3.本外观设计产品的设计要点：在于形状。4.最能表明设计要点的图片或照片：立体图1。 | 无 | 2021-04-14 | 2021-07-30 |  | 邱鑫 |  |  | 有效
执行器 | 伺服驱动器 | 1.本外观设计产品的名称：伺服驱动器。2.本外观设计产品的用途：用于驱动控制伺服电机。3.本外观设计产品的设计要点：在于形状。4.最能表明设计要点的图片或照片：设计1立体图1。5.指定设计1为基本设计。 | 无 | 2024-09-27 | 2025-06-03 | ['2023-12-01'] | 王存; 唐迪; 陈元龙 | H05B3/02; A23F3/06; H05B3/06 | Y02A10/40 | 有效
执行器 | 伺服驱动器 | 1.本外观设计产品的名称：伺服驱动器。2.本外观设计产品的用途：用于驱动和控制伺服电机的控制器。3.本外观设计产品的设计要点：在于形状。4.最能表明设计要点的图片或照片：设计1立体图。5.指定设计1为基本设计。 | 无 | 2024-09-23 | 2025-04-29 | ['2023-10-27'] | 杨峰; 胡桐; 刘立鹏 | A61M16/06 | A61M16/0616; A61M16/0622 | 有效
执行器 | 伺服驱动器 | 本申请公开一种伺服驱动器，涉及自动化技术领域，伺服驱动器包括强电元器件、弱电元器件和电路板，电路板包括第一区域和第二区域，第一区域供强电元器件设置；第二区域，供弱电元器件设置；其中，所述第一区域和所述第二区域由隔离带隔离；所述隔离带设置有绝缘区域和隔离器件。本申请旨在将强电元器件和弱电元器件进行信号隔离，减少电路板上的信号干扰，进而提高伺服驱动器的安全性与可靠性。 | 1.一种伺服驱动器，其特征在于，包括强电元器件、弱电元器件和电路板，所述电路板包括： 第一区域，供强电元器件设置； 第二区域，供弱电元器件设置； 其中，所述第一区域和所述第二区域由隔离带隔离；所述隔离带设置有绝缘区域和隔离器件。 | 2024-08-30 | 2025-09-02 | ['2022-09-23'] | 林福军 | H05K1/18; H05K9/00 | H01M8/04029; H01M8/0258; H01M8/1018; H01M8/249; H01M8/04074; H01M8/2457; H01M8/0202; H01M8/241; Y02E60/50 | 有效
执行器 | 伺服驱动器 | 1.本外观设计产品的名称：伺服驱动器。2.本外观设计产品的用途：用于控制伺服电机。3.本外观设计产品的设计要点：在于形状。4.最能表明设计要点的图片或照片：立体图。 | 无 | 2024-07-08 | 2025-02-11 |  | 李旎; 杨康; 张玉波 |  |  | 有效
执行器 | 伺服驱动器 | 1.本外观设计产品的名称：伺服驱动器。2.本外观设计产品的用途：本外观设计产品用于伺服驱动器。3.本外观设计产品的设计要点：在于形状。4.最能表明设计要点的图片或照片：立体图。 | 无 | 2024-07-05 | 2025-02-18 |  | 杨康; 李旎; 贵振方 |  |  | 有效
执行器 | 伺服驱动器 | 1.本外观设计产品的名称：伺服驱动器。2.本外观设计产品的用途：用于控制伺服电机运行的伺服驱动器。3.本外观设计产品的设计要点：在于产品的形状。4.最能表明设计要点的图片或照片：立体图1。 | 无 | 2024-04-29 | 2024-12-13 |  | 宋朗; 徐琳; 卢玲胜; 沈汉林 |  |  | 有效
执行器 | 伺服驱动器 | 1.本外观设计产品的名称：伺服驱动器。2.本外观设计产品的用途：用于控制伺服电机。3.本外观设计产品的设计要点：在于形状。4.最能表明设计要点的图片或照片：立体图。 | 无 | 2023-11-02 | 2024-05-31 |  | 张龙飞 |  |  | 有效
执行器 | 伺服驱动器 | 1.本外观设计产品的名称：伺服驱动器。2.本外观设计产品的用途：用于控制伺服电机。3.本外观设计产品的设计要点：在于形状。4.最能表明设计要点的图片或照片：设计1立体图1。5.指定设计1为基本设计。 | 无 | 2023-10-30 | 2024-04-30 |  | 张安潮; 曲文超; 杜鹏; 韩颖; 汪羽丰 |  |  | 有效
执行器 | 伺服驱动器 | 1.本外观设计产品的名称：伺服驱动器。2.本外观设计产品的用途：用于控制电机。3.本外观设计产品的设计要点：在于形状。4.最能表明设计要点的图片或照片：立体图。 | 无 | 2023-06-15 | 2023-11-17 |  | 黄仲经; 季似宣 |  |  | 有效
执行器 | 伺服驱动器 | 1.本外观设计产品的名称：伺服驱动器。2.本外观设计产品的用途：用于控制伺服电机。3.本外观设计产品的设计要点：在于形状。4.最能表明设计要点的图片或照片：立体图1。 | 无 | 2023-03-20 | 2023-07-25 |  | 徐鸿儒; 卜娜娜; 刘洋 |  |  | 有效
执行器 | 伺服驱动器 | 1.本外观设计产品的名称：伺服驱动器。2.本外观设计产品的用途：主要用于控制伺服电机的运行。3.本外观设计产品的设计要点：在于形状。4.最能表明设计要点的图片或照片：立体图1。 | 无 | 2022-11-04 | 2023-03-21 |  | 王寿雄 |  |  | 有效
执行器 | 伺服驱动器 | 本发明提供了一种伺服驱动器，伺服驱动器包括：至少两个控制器；显示面板，显示面板包括：至少两个轴号设置器件，与至少两个控制器一一对应，每一轴号设置器件具有输出端口，用于输出对应轴的轴号信息；移位寄存器，具有输入端口和数据传输端口，输入端口与至少两个轴号设置器件中每一轴号设置器件的输出端口连接，至少两个控制器中的控制器至少部分共用数据传输端口，移位寄存器用于接收每一轴号设置器件并行输出的轴号信息，并通过数据传输端口输出串行数据，以供至少两个控制器读取；其中，串行数据包括至少两个轴号设置器件中每一轴号设置器件输出的轴号信息。 | 1.一种伺服驱动器，其特征在于，所述伺服驱动器用于控制至少两个轴，所述伺服驱动器包括： 至少两个控制器； 显示面板，所述显示面板包括： 至少两个轴号设置器件，与所述至少两个控制器以及至少两个所述轴一一对应，每一所述轴号设置器件具有输出端口，用于输出对应轴的轴号信息； 移位寄存器，具有输入端口和数据传输端口，所述输入端口与所述至少两个轴号设置器件中每一轴号设置器件的输出端口连接，所述至少两个控制器中的控制器至少部分共用所述数据传输端口，所述移位寄存器用于接收每一所述轴号设置器件并行输出的轴号信息，并通过所述数据传输端口输出串行数据，以供所述至少两个控制器读取； 其中，所述串行数据包括所述至少两个轴号设置器件中每一轴号设置器件输出的轴号信息。 | 2022-09-22 | 2024-10-01 | ['2023-03-27'] | 孙艳强; 何兴家; 戴若成; 孟林 | G09G3/20 | G09G3/2096; G09G3/2092 | 有效
执行器 | 伺服驱动器 | 1.本外观设计产品的名称：伺服驱动器。2.本外观设计产品的用途：用于驱动控制电机。3.本外观设计产品的设计要点：在于形状。4.最能表明设计要点的图片或照片：设计1立体图2。5.指定设计1为基本设计。 | 无 | 2022-08-04 | 2023-04-07 |  | 陈上富 |  |  | 有效
执行器 | 伺服驱动器 | 1.本外观设计产品的名称：伺服驱动器。2.本外观设计产品的用途：用于作为机器人的专用伺服驱动器。3.本外观设计产品的设计要点：在于形状。4.最能表明设计要点的图片或照片：立体图。 | 无 | 2022-07-29 | 2022-12-02 |  | 邹纯纯; 叶俊奇; 邵帅; 梁宾 |  |  | 有效
执行器 | 伺服驱动器 | 1.本外观设计产品的名称：伺服驱动器。2.本外观设计产品的用途：用于控制伺服电机。3.本外观设计产品的设计要点：在于形状。4.最能表明设计要点的图片或照片：立体图。 | 无 | 2021-10-13 | 2024-04-12 |  | 郑麒麟; 王坤 |  |  | 有效
执行器 | 伺服驱动器 | 本发明公开了伺服驱动器，属于自动化控制技术领域，其包括安装座，所述安装座内开设有传动槽，所述传动槽内通过若干个轴承活动连接有一个转杆，所述转杆的外表面固定连接有两个第一锥形齿轮，所述安装座右侧面的前方开设有槽口，所述槽口内设置有转动件，所述转动件的左侧面与转杆的右端固定连接。该伺服驱动器，通过设置安装座、卡接座、传动槽、转杆、第一锥形齿轮、转动件、螺纹杆、滑块和第二锥形齿轮，使卡接座能够沿安装座上表面向前平移，从而便于将卡接座上各机构移动至控制柜外，从而便于工作人员全方位的对卡接座上各机构进行观察检测，同时检测过程中无需人工进行扶持，省时省力，从而有效提高工作人员检测效率。 | 1.伺服驱动器，包括第一盒体(1)，其特征在于：所述第一盒体(1)的背面卡接有第二盒体(2)，所述第二盒体(2)的背面卡接有第三盒体(3)，所述第一盒体(1)正面的上方固定连接有控制面板(4)，所述第一盒体(1)正面的左侧开设有若干个输出接口(6)，所述第一盒体(1)正面的右侧开设有若干个功能接口(8)，所述第二盒体(2)的右侧面通过螺钉固定连接有进风挡板(9)，所述第二盒体(2)的左侧面固定连接有金属散热板(13)，所述金属散热板(13)的左侧面通过螺钉固定连接有散热盒(10)，所述散热盒(10)内固定连接有散热风机(12)，第一盒体(1)的正面与第三盒体(3)的背面均固定连接有第一凸块(14)，所述第一盒体(1)、第二盒体(2)和第三盒体(3)的底端卡接有同一个卡接座(15)，所述卡接座(15)的正面固定连接有卡板(16)，所述卡接座(15)内壁的背面固定连接有第二凸块(17)，所述卡接座(15)的下方设置有安装座(18)；所述安装座(18)的下表面固定连接有四个安装板(19)，位于正面安装板(19)正面开设的通孔内螺纹连接有卡紧螺栓(20)，所述卡紧螺栓(20)背面的一端固定连接有压板(21)，所述安装座(18)内开设有传动槽(22)，所述传动槽(22)内通过若干个轴承活动连接有一个转杆(23)，所述转杆(23)的外表面固定连接有两个第一锥形齿轮(24)，所述安装座(18)右侧面的前方开设有槽口(25)，所述槽口(25)内设置有转动件(26)，所述转动件(26)的左侧面与转杆(23)的右端固定连接，所述安装座(18)的上表面开设有两个滑槽(27)，所述滑槽(27)内通过若干个轴承活动连接有一个螺纹杆(28)，所述螺纹杆(28)的外表面螺纹连接有滑块(29)，所述滑块(29)的顶端固定连接在卡接座(15)的下表面，所述螺纹杆(28)正面的一端固定连接有第二锥形齿轮(30)，所述第二锥形齿轮(30)与对应第一锥形齿轮(24)相啮合；所述安装座(18)与安装板(19)的正面开设有一个卡槽(31)，所述卡槽(31)内卡接有转把(32)，所述转把(32)的一端设置有套筒，所述卡接座(15)的下表面活动连接有若干个滚珠(33)，所述滚珠(33)搭接在安装座(18)上表面开设的凹槽内。 | 2021-07-15 | 2024-02-23 | ['2020-12-15'] | 骆仁星; 骆辰; 李军; 毕方坤; 叶劲 | G05B19/414 | G05B19/4142; G05B2219/34013 | 有效
执行器 | 伺服驱动器 | 1.本外观设计产品的名称：伺服驱动器。2.本外观设计产品的用途：用于控制伺服电机。3.本外观设计产品的设计要点：在于形状。4.最能表明设计要点的图片或照片：设计1立体图1。5.指定设计1为基本设计。6.本外观设计申请共包括六项相似设计。 | 无 | 2021-06-24 | 2021-10-26 |  | 张安潮; 戴开超; 高俊; 韩颖 |  |  | 失效
执行器 | 伺服驱动器 | 1.本外观设计产品的名称：伺服驱动器。2.本外观设计产品的用途：本外观设计产品用于控制伺服电机，主要应用于高精度的定位系统。3.本外观设计产品的设计要点：在于形状。4.最能表明设计要点的图片或照片：立体图1。 | 无 | 2021-04-14 | 2021-07-30 |  | 邱鑫 |  |  | 有效
执行器 | 焊接式行星减速器 | 本实用新型涉及行星减速器技术领域，尤其是一种焊接式行星减速器，行星架包括行星架本体、中间轴段和输出轴段，所述行星架本体的外端和中间轴段同轴固定连接，中间轴段和输出轴段同轴固定连接，且中间轴段与输出轴段之间形成有台阶面；中间轴段的外端与输出齿轮的内端之间通过激光焊接固定，所述输出齿轮的外端与输出轴段的外端之间通过激光焊接固定；本实用新型采用在行星架上设置中间轴段与输出轴段，以形成台阶面，故而输出齿轮能够套设在输出轴段上，并由台阶面进行轴向定位，同时在输出齿轮的前后两端均采用激光焊接，使输出齿轮的两端均得以被激光焊接固定，确保连接强度，具有成本低及便于自由选用不同规格的输出齿轮的优点。 | 1.一种焊接式行星减速器，包括安装座(1)、齿圈(2)、行星架(3)、太阳轮(4)及输出齿轮(5)，齿圈(2)与安装座(1)固定连接，行星架(3)配置在齿圈(2)内，行星架(3)上转动安装有行星齿轮(9)，太阳轮(4)和行星齿轮(9)啮合，行星齿轮(9)和齿圈(2)啮合，其特征在于： 所述行星架(3)包括行星架本体(301)、中间轴段(302)和输出轴段(303)，所述行星架本体(301)的外端和中间轴段(302)同轴固定连接，所述中间轴段(302)和输出轴段(303)同轴固定连接，且中间轴段(302)与输出轴段(303)之间形成有台阶面(304)，所述输出齿轮(5)的轴孔和输出轴段(303)相匹配； 所述输出齿轮(5)的轴孔套设在输出轴段(303)上，所述输出齿轮(5)的内端端面与台阶面(304)接触，且中间轴段(302)的外端与输出齿轮(5)的内端之间通过激光焊接固定，所述输出齿轮(5)的外端与输出轴段(303)的外端之间通过激光焊接固定。 | 2021-12-31 | 2022-08-16 |  | 王道 | F16H1/32; F16H57/08 |  | 有效
执行器 | 行星减速器及汽车 | 本申请提供一种行星减速器及汽车，涉及行星减速器技术领域。其中，该行星减速器包括：减速器壳体，具有安装面，所述安装面上沿周向分布有多个安装孔；内齿圈，设置于所述安装面，且具有与所述多个安装孔对应的多个通孔；多个连接组件，分别设置于对应的所述安装孔和所述通孔内，用于限制所述内齿圈的轴向位置，且所述通孔的孔壁与所述连接组件之间具有径向活动间隙；和多个缓冲件，每个所述活动间隙内设置有至少一个所述缓冲件。本申请技术方案能够解决行星减速器中由于齿轮加工误差和装配误差的影响造成的行星齿轮的偏载现象。 | 1.一种行星减速器，其特征在于，包括：减速器壳体，具有安装面，所述安装面上沿周向分布有多个安装孔；内齿圈，设置于所述安装面，且具有与所述多个安装孔对应的多个通孔；多个连接组件，分别设置于对应的所述安装孔和所述通孔内，用于限制所述内齿圈的轴向位置，且所述通孔的孔壁与所述连接组件之间具有径向活动间隙；和多个缓冲件，每个所述活动间隙内设置有至少一个所述缓冲件。 | 2023-06-28 | 2023-10-24 |  | 刘平宙; 胡翔进; 请求不公布姓名 | F16H57/08; F16H57/023; F16H57/028; F16H57/02; F16H55/17 | F16H57/08; F16H57/023; F16H57/028; F16H57/02; F16H55/17; F16H2055/176 | 审中
执行器 | 行星减速器机械爪 | 本发明新型公开了行星减速器机械爪，行星减速器机械爪，包括电机和行星减速器齿圈，所述行星减速器齿圈后端面装配有电机盖，所述电机装配在电机盖后侧壁，所述电机输出轴贯穿电机盖并与其活动连接，所述行星减速器齿圈内设置有行星齿轮组；所述行星减速器齿圈内还设置有螺杆，所述螺杆侧壁上螺纹连接有定向螺母，所述螺杆端面螺纹连接有推拉杆，所述行星减速器齿圈前侧分别设置有限位板和挡圈，所述挡圈内侧装配有夹头，所述推拉杆前端贯穿限位板并延伸至夹头内侧。本方案利用推拉结构可实现机械爪的张合和自锁功能，且体积小，结构紧凑。 | 1.行星减速器机械爪，包括电机(1)和行星减速器齿圈(4)，其特征在于：所述行星减速器齿圈(4)后端面装配有电机盖(2)，所述电机(1)装配在电机盖(2)后侧壁，所述电机(1)输出轴贯穿电机盖(2)并与其活动连接，所述行星减速器齿圈(4)内设置有行星齿轮组(5)； 所述行星减速器齿圈(4)内还设置有螺杆(20)，所述螺杆(20)侧壁上螺纹连接有定向螺母(6)，所述螺杆(20)端面螺纹连接有推拉杆(8)，所述行星减速器齿圈(4)前侧分别设置有限位板(9)和挡圈(11)，所述挡圈(11)内侧装配有夹头(10)，所述推拉杆(8)前端贯穿限位板(9)并延伸至夹头(10)内侧。 | 2023-11-07 | 2025-05-09 | ['2022-11-23'] | 何贤圣 | B25J15/08 | Y02P90/02 | 审中
执行器 | 轮架及行星减速器 | 提供一种轮架及行星减速器。轮架具有行星支承面和凹部。行星支承面相对于中心轴线垂直地扩展。行星支承面与行星齿轮的轴向的端面接触，或是与配置于行星齿轮的轴向端部的圆环状的垫圈接触。凹部从行星支承面沿轴向凹陷。能在所述凹部保持润滑油。由此，能从凹部向行星齿轮的轴承供给润滑油。其结果是，能良好地对行星齿轮的轴承进行润滑。 | 1.一种轮架，所述轮架使用于行星减速器，具有：行星支承面，所述行星支承面相对于中心轴线垂直地扩展；以及凹部，所述凹部从所述行星支承面沿轴向凹陷，其特征是，在所述行星减速器中使用时，所述行星支承面与行星齿轮的轴向端面接触，或是与配置于所述行星齿轮的轴向端部的圆环状的垫圈接触。 | 2022-03-07 | 2023-02-21 | ['2021-03-10'] | 杉下健治; 石丸智也 | F16H57/08; F16H57/04; F16C33/66; F16C19/22 |  | 有效
执行器 | 少齿差行星减速器 | 本发明公开了一种少齿差行星减速器，包括偏心轴，其左端轴段的中心线和右端轴段的中心线相距一距离，左、右两端轴段上分别设有轴承内滚道；行星齿轮，设有轴承外滚道，通过轴承支撑在偏心轴上；第二内齿轮，设有轴承外滚道和轴承内滚道，通过轴承支撑在偏心轴右端轴段上，与行星齿轮啮合；第一内齿轮，通过轴承支撑在第二内齿轮上，与行星齿轮啮合；第一内齿轮和第二内齿轮存在齿差。本发明精密少齿差行星减速器，具有高刚性、高精度和运转平稳的特点，一个行星齿轮与两个具有齿差的内齿轮同时啮合，偏心轴、行星齿轮、第一内齿轮和第二内齿轮上设有轴承滚道，使得本发明减速器轴向和径向上都更为紧凑，有高的功重比且装配方便。 | 1.一种少齿差行星减速器，其特征在于，包括用于作为输入端的偏心轴(300)、滚动套设在偏心轴(300)上的行星齿轮(400)、用于作为固定端的第一内齿轮(100)、用于作为输出端的第二内齿轮(200)；所述偏心轴(300)包括轴线不共线的左端轴段(310)和右端轴段(320)，行星齿轮(400)的外圆上沿周向方向设有外齿(410)，行星齿轮(400)滚动套设在左端轴段(310)上；第二内齿轮(200)滚动套设在右端轴段(320)上，且第二内齿轮(200)具有与行星齿轮(400)的外齿(410)啮合的第二内齿(210)；所述第一内齿轮(100)滚动套设在第二内齿轮(200)上，所述第一内齿轮(100)具有与行星齿轮(400)的外齿(410)啮合的第一内齿(110)；所述第一内齿(110)和第二内齿(210)相互紧靠，两者的宽度之和等于行星齿轮(400)的外齿宽度；所述第一内齿轮(100)和行星齿轮(400)存在齿差；第二内齿轮(200)和行星齿轮(400)存在齿差；第一内齿轮(100)和第二内齿轮(200)存在齿差。 | 2022-09-29 | 2023-03-07 |  | 张靖; 朱忠刚; 谢发祥 | F16H1/32; F16H57/02; F16H57/021; F16H57/023; F16H57/08 | Y02P70/10 | 审中
执行器 | 一种伺服驱动器壳体及伺服驱动器 | 本实用新型公开了一种伺服驱动器壳体及伺服驱动器，涉及伺服驱动器技术领域。本实用新型包括驱动装置，所述驱动装置包括防护壳，所述防护壳的顶部固定连接有推杆。本实用新型通过开关控制电机驱动转轴带动转筒进行旋转的力与散热装置内的散热片、扇叶、固定板、散热孔和定位块等组件相互配合，实现了通过开关控制电机驱动转轴带动转筒进行旋转的力带动扇叶进行旋转的作用，达到了增加空气流动，对该装置进行散热的效果，再通过推动握把带动推杆的推力与驱动装置内的转轴、固定块、车轮和智能模块等组件相互配合，实现了通过推动握把带动推杆的推力推动整个装置进行水平方向位移的作用，达到了移动装置的效果。 | 1.一种伺服驱动器壳体及伺服驱动器，包括驱动装置(1)，其特征在于：所述驱动装置(1)包括防护壳(101)，所述防护壳(101)的顶部固定连接有推杆(102)，所述推杆(102)远离防护壳(101)的一端固定连接有握把(103)，所述防护壳(101)的底部固定连接有固定块(104)，所述固定块(104)的内壁固定连接有转轴(105)，所述转轴(105)的圆周面转动连接有车轮(106)，所述防护壳(101)的内壁固定连接有伺服驱动器(107)，所述防护壳(101)的顶部设置有智能模块(108)；所述驱动装置(1)的内部设置有散热装置(2)，所述散热装置(2)包括定位块(201)，所述定位块(201)与防护壳(101)的内壁固定连接，所述定位块(201)的顶部固定连接有电机(202)，所述电机(202)的输出轴固定连接有转杆(203)，所述转杆(203)远离电机(202)输出轴的一端固定连接有转筒(204)，所述转筒(204)的圆周面固定连接有扇叶(205)，所述防护壳(101)的内壁固定连接有固定板(206)，所述固定板(206)的侧面固定连接有散热片(207)，所述防护壳(101)的侧面开设有散热孔(208)，所述防护壳(101)的顶部固定连接有防护块(209)，所述防护块(209)的顶部设置有开关(210)。 | 2023-10-26 | 2024-08-02 |  | 张宝伟; 彭继嘎 | H05K7/20; H05K5/02 |  | 有效
执行器 | 伺服驱动器散热结构和伺服驱动器 | 本实用新型公开一种伺服驱动器散热结构，其中，所述伺服驱动器散热结构包括PCB组件，所述PCB组件包括基板、风扇和散热通道，所述风扇和所述散热通道设于所述基板，所述风扇设于所述散热通道内；以及外壳，所述外壳具有容纳腔，所述PCB组件设于所述容纳腔内，所述外壳的壳壁对应所述风扇设有风扇孔，所述外壳的两侧分别具有第一通风口和第二通风口，所述散热通道与所述第一通风口和所述第二通风口连通。本实用新型技术方案提高伺服驱动器的散热性能。 | 1.一种伺服驱动器散热结构，其特征在于，所述伺服驱动器散热结构包括： PCB组件，所述PCB组件包括基板、风扇和散热通道，所述风扇和所述散热通道设于所述基板，所述风扇设于所述散热通道内； 外壳，所述外壳具有容纳腔，所述PCB组件设于所述容纳腔内，所述外壳的壳壁对应所述风扇设有风扇孔，所述外壳的两侧分别具有第一通风口和第二通风口，所述散热通道与所述第一通风口和所述第二通风口连通。 | 2021-06-24 | 2021-12-17 |  | 刘高; 申大得; 张震 | H05K7/20 |  | 有效
执行器 | 一种用于谐波减速器的凸轮及谐波减速器 | 本发明涉及一种减速器，尤其涉及一种用于谐波减速器的凸轮及谐波减速器；包括凸轮主体，凸轮主体的外轮廓线包括多个啮合区轮廓曲线和多个非啮合区轮廓曲线；啮合区轮廓曲线与非啮合区轮廓曲线交替相连共同构成凸轮主体的外轮廓线；啮合区轮廓曲线与非啮合区轮廓曲线在相交处相切；每个啮合区轮廓曲线均包括第一曲线和第二曲线，第一曲线和第二曲线相切连接；第一曲线与第二曲线相连接的一端为第一曲线A端，另一端为第一曲线B端；第二曲线与第一曲线相连接的一端为第二曲线A端，另一端为第二曲线B端；第一曲线A端与第二曲线A端相比更加向外凸出，第二曲线B端与第一曲线B端相比更加向外凸出。 | 1.一种用于谐波减速器的凸轮，其特征在于，包括凸轮主体，所述凸轮主体包括多个啮合区和多个非啮合区，所述凸轮主体的外轮廓线包括多个啮合区轮廓曲线和多个非啮合区轮廓曲线；所述啮合区轮廓曲线与所述非啮合区轮廓曲线交替相连共同构成所述凸轮主体的外轮廓线；所述啮合区轮廓曲线与所述非啮合区轮廓曲线在相交处相切； 每个所述啮合区轮廓曲线均包括第一曲线和第二曲线，所述第一曲线和所述第二曲线相连且在连接处相切； 所述第一曲线与所述第二曲线相连接的一端为第一曲线A端，另一端为第一曲线B端； 所述第二曲线与所述第一曲线相连接的一端为第二曲线A端，另一端为第二曲线B端；所述第一曲线A端与所述第二曲线A端相比更加向外凸出，所述第二曲线B端与所述第一曲线B端相比更加向外凸出。 | 2022-08-29 | 2025-09-23 | ['2021-08-27'] | 张亚超; 唐江枫; 谷甲甲; 程中甫; 刘云飞 | F16H53/02; F16H49/00; F16H1/32 | F16H49/001; Y02P70/10; F16H53/025; F16H1/32 | 有效
执行器 | 一种用于谐波减速器的凸轮及谐波减速器 | 本发明涉及一种减速器，尤其涉及一种用于谐波减速器的凸轮及谐波减速器；包括凸轮主体，凸轮主体的外轮廓线包括多个啮合区轮廓曲线和多个非啮合区轮廓曲线；啮合区轮廓曲线与非啮合区轮廓曲线交替相连共同构成凸轮主体的外轮廓线；啮合区轮廓曲线与非啮合区轮廓曲线在相交处相切；每个啮合区轮廓曲线均包括第一曲线和第二曲线，第一曲线和第二曲线相切连接；第一曲线与第二曲线相连接的一端为第一曲线A端，另一端为第一曲线B端；第二曲线与第一曲线相连接的一端为第二曲线A端，另一端为第二曲线B端；第一曲线A端与第二曲线A端相比更加向外凸出，第二曲线B端与第一曲线B端相比更加向外凸出。 | 1.一种用于谐波减速器的凸轮，其特征在于，包括凸轮主体，所述凸轮主体的外轮廓线包括多个啮合区轮廓曲线和多个非啮合区轮廓曲线；所述啮合区轮廓曲线与所述非啮合区轮廓曲线交替相连共同构成所述凸轮主体的外轮廓线；所述啮合区轮廓曲线与所述非啮合区轮廓曲线在相交处相切； 每个所述啮合区轮廓曲线均包括第一曲线和第二曲线，所述第一曲线和所述第二曲线相连且在连接处相切； 所述第一曲线与所述第二曲线相连接的一端为第一曲线A端，另一端为第一曲线B端； 所述第二曲线与所述第一曲线相连接的一端为第二曲线A端，另一端为第二曲线B端；所述第一曲线A端与所述第二曲线A端相比更加向外凸出，所述第二曲线B端与所述第一曲线B端相比更加向外凸出。 | 2022-08-29 | 2022-11-11 | ['2022-04-06'] | 张亚超; 唐江枫; 谷甲甲; 程中甫; 刘云飞 | F16H53/02; F16H49/00; F16H1/32 | F16H49/001; Y02P70/10; F16H53/025; F16H1/32 | 有效
执行器 | 谐波减速器组件、谐波减速器单元及机械臂 | 本实用新型公开了谐波减速器组件，其包括，机壳、主轴、电机组件和谐波减速器。机壳包括腔体。腔体在机壳上形成腔口。主轴延其轴线可转动的设置于腔体中且一端位于腔口。电机组件的定子固定于腔体内且绕主轴的外周向设置。定子能够驱动转子绕主轴的外周向转动。谐波减速器包括波发生器、刚轮和柔轮。本实用新型中谐波减速器组件整体结构紧凑、体积小且重量小，结构强度高，结构简单，成本低廉。本实用新型公开了谐波减速器组件各部件布局紧凑、体积小，可满足谐波减速器组件在小体积构件中实施传动的强度且结构简单，成本低廉。同时，本实用新型还提供了包括上述谐波减速器组件的谐波减速器单元和机械臂。 | 1.谐波减速器组件，其特征在于，其包括，波发生器，其能够绕一个转动轴线转动；刚轮，其设置于所述波发生器的外部且具有内驱孔；所述内驱孔的内壁绕其轴心设置啮合齿；第一部件，其沿所述刚轮的宽度方向设置于所述刚轮；在所述第一部件朝向所述刚轮轴心的一端上，开设与待装配的轴承外圈宽度相应的第一轴承槽；柔轮，其同轴装配于所述波发生器的外周向且能够在所述波发生器的带动下，使其同一径向两端的轮齿能够与所述啮合齿啮合，以使所述柔轮转速低于所述波发生器的转速；第二部件，其沿所述柔轮的宽度方向设置于所述柔轮；所述第二部件能够与所述第一部件相对；在所述第二部件朝向第一部件的一端上开设与待装配的轴承内圈宽度相应的第二轴承槽；其中，所述第一轴承槽内能够装配待装配的轴承外圈，所述第二轴承槽内能够装配待装配的轴承内圈，以使所述刚轮和所述柔轮间通过轴承转动连接。 | 2022-04-07 | 2023-06-16 |  | 魏洪兴; 崔元洋; 靳宇; 张海豹 | F16H49/00; F16H57/021 | Y02P70/10 | 有效
执行器 | 一种用于谐波减速器的凸轮及谐波减速器 | 本实用新型涉及一种减速器，尤其涉及一种用于谐波减速器的凸轮及谐波减速器；包括凸轮主体，凸轮主体的外轮廓线包括多个啮合区轮廓曲线和多个非啮合区轮廓曲线；啮合区轮廓曲线与非啮合区轮廓曲线交替相连共同构成凸轮主体的外轮廓线；啮合区轮廓曲线与非啮合区轮廓曲线在相交处相切；每个啮合区轮廓曲线均包括第一曲线和第二曲线，第一曲线和第二曲线相切连接；第一曲线与第二曲线相连接的一端为第一曲线A端，另一端为第一曲线B端；第二曲线与第一曲线相连接的一端为第二曲线A端，另一端为第二曲线B端；第一曲线A端与第二曲线A端相比更加向外凸出，第二曲线B端与第一曲线B端相比更加向外凸出。 | 1.一种用于谐波减速器的凸轮，其特征在于，包括凸轮主体，所述凸轮主体的外轮廓线包括多个啮合区轮廓曲线和多个非啮合区轮廓曲线；所述啮合区轮廓曲线与所述非啮合区轮廓曲线交替相连共同构成所述凸轮主体的外轮廓线；所述啮合区轮廓曲线与所述非啮合区轮廓曲线在相交处相切；每个所述啮合区轮廓曲线均包括第一曲线和第二曲线，所述第一曲线和所述第二曲线相连且在连接处相切；所述第一曲线与所述第二曲线相连接的一端为第一曲线A端，另一端为第一曲线B端；所述第二曲线与所述第一曲线相连接的一端为第二曲线A端，另一端为第二曲线B端；所述第一曲线A端与所述第二曲线A端相比更加向外凸出，所述第二曲线B端与所述第一曲线B端相比更加向外凸出。 | 2022-08-29 | 2022-11-25 | ['2021-05-25'] | 张亚超; 唐江枫; 谷甲甲; 程中甫; 刘云飞 | F16H53/02; F16H49/00; F16H1/32 | Y02P70/10 | 失效
执行器 | 谐波减速机的力矩检测方法和谐波减速机 | 本申请涉及减速机技术领域，具体涉及一种谐波减速机的力矩检测方法和谐波减速机，解决了谐波减速机无法实现力矩检测的问题。谐波减速机的力矩检测方法先确定同一时间节点的所述波发生器的旋转角度和所述应变片的测量数据，再基于预设函数关系、所述旋转角度和所述测量数据，确定所述谐波减速机的力矩，实现了对谐波减速机的力矩检测。另外，谐波减速机的力矩检测方法的整个计算过程简单可靠，需要的参数少，运算量少。此外，本申请实施例提供的谐波减速机的力矩检测方法，只需要在柔轮上贴附一个应变片，即可根据应变片的测量数据和波发生器的旋转角度计算出谐波减速机的力矩，使谐波减速机的结构简单，成本低。 | 1.一种谐波减速机的力矩检测方法，其特征在于，应用于谐波减速机，所述谐波减速机包括刚轮、柔轮、波发生器和应变片，所述应变片贴附于所述柔轮； 其中，所述谐波减速机的力矩检测方法包括： 确定同一时间节点的所述波发生器的旋转角度和所述应变片的测量数据，其中，所述旋转角度为所述波发生器相对于所述柔轮旋转的角度； 基于预设函数关系、所述旋转角度和所述测量数据，确定所述谐波减速机的力矩，其中，所述预设函数关系用于表征以所述谐波减速机的力矩为因变量，以所述旋转角度和所述测量数据为自变量的函数关系。 | 2024-11-15 | 2025-02-25 | ['2023-07-18'] | 请求不公布姓名; 请求不公布姓名 | G01L3/10; F16H49/00; F16H1/32; F16H57/08 | G01L3/108; F16H2057/085; F16H49/001; F16H57/08; F16H1/32 | 审中
执行器 | 无齿谐波减速器 | 本发明公开了一种无齿谐波减速器，包括内柔轮、外柔轮、波发生器，所述内柔轮和外柔轮都不设有齿；所述内柔轮在波发生器的作用下局部径向向外突起，其外壁与外柔轮内壁之间压紧摩擦环，通过摩擦传递扭矩，通过内柔轮外壁和外柔轮内壁之间的周长差实现减速比。而且为增强摩擦力，在内柔轮、外柔轮之间设有摩擦环，所述摩擦环的弹性模量小于钢材可以微量压缩变形保证接触。 | 1.一种无齿谐波减速器，其特征在于，包括内柔轮(14)、外柔轮(13)、限位环(16)和波发生器(15)、壳体和弹性元件(17)，所述内柔轮(14)和外柔轮(13)的壁面都不设有齿，外柔轮(13)外壁套设有限位环(16)，所述限位环(16)用于限制外柔轮(13)的变形量；所述弹性元件(17)在限位环与壳体之间的压缩安装，对限位环施加弹性轴向力；所述壳体与外柔轮直接或间接固定连接；所述限位环(16)在弹性元件(17)推力的作用下始终保持与外柔轮的接触；所述弹性元件(17)用于给所述限位环施加轴向力，且限位环在所述弹性元件的力作用下可轴向移动；所述内柔轮外壁在波发生器的作用下局部径向向外凸起，其外壁与外柔轮内壁之间压紧，通过摩擦传递扭矩，通过内柔轮外壁和外柔轮内壁之间的周长差实现减速比； 所述内柔轮(14)和外柔轮(13)之间还设有摩擦环(21)，在外柔轮的摩擦内壁上设有摩擦环槽，所述摩擦环设置在摩擦环槽内，在波发生器的作用下内柔轮的外壁与外柔轮内壁之间压紧摩擦环；所述摩擦环(21)与所述内柔轮表面的摩擦系数大于金属与金属之间的摩擦系数，弹性模量低于钢，厚度能够少量压缩保持接触和摩擦压力；且所述内柔轮的材料弹性大于外柔轮的材料弹性。 | 2025-02-11 | 2025-08-22 | ['2024-02-20'] | 凌子龙 | F16H49/00; F16H53/00 | F16H53/00; F16H49/001 | 有效
执行器 | 一种谐波减速器 | 本实用新型公开了一种谐波减速器，涉及减速器技术领域，所述减速器包括壳体、圆柱齿轮传动结构、输出轴、锥齿轮传动组件和柔轮传动组件，壳体包括上壳体、下壳体和电机安装壳体，上壳体和下壳体分别连接在电机安装壳体的两侧；圆柱齿轮传动结构包括第一圆柱齿轮和第二圆柱齿轮，第一圆柱齿轮阶梯轴的两侧转动支撑在电机安装壳体内；输出轴的第一轴段通过第二轴承安装在第一轴承孔内，第三轴段通过第三轴承安装在第二轴承孔内；锥齿轮传动组件包括大锥齿轮、小锥齿轮和第四轴承，且大锥齿轮与小锥齿轮相互啮合传动；柔轮传动组件包括刚轮、柔轮和柔性轴承，刚轮与柔轮啮合传动。本实用新型通过采用三级齿轮传动，结构紧凑，体积小，且速比高。 | 1.一种谐波减速器，其特征在于，包括： 壳体(1)，包括上壳体(11)、下壳体(12)和电机安装壳体(13)，所述上壳体(11)和所述下壳体(12)分别支撑连接在所述电机安装壳体(13)的两侧，且所述上壳体(11)与所述电机安装壳体(13)之间组建形成第一轴承孔(15)，所述下壳体(12)上设有与所述第一轴承孔(15)同轴正对设置的第二轴承孔(1211)； 圆柱齿轮传动结构(2)，包括相互啮合传动的第一圆柱齿轮(21)和第二圆柱齿轮(22)，所述第一圆柱齿轮(21)的第一圆柱齿轮阶梯轴(211)的两侧分别通过第一轴承(23)和第二轴承(24)转动支撑在所述电机安装壳体(13)内； 输出轴(3)，包括同轴顺次连接的第一轴段(31)、第二轴段(32)、第三轴段(33)和第四轴段(34)，且所述第一轴段(31)、所述第二轴段(32)和所述第三轴段(33)的直径依次增大，所述第四轴段(34)的直径小于所述第三轴段(33)的直径且大于所述第二轴段(32)的直径；所述第一轴段(31)通过第三轴承(35)安装在所述第一轴承孔(15)内，所述第三轴段(33)通过第四轴承(36)安装在所述第二轴承孔(1211)内； 锥齿轮传动组件(4)，包括套设在所述输出轴(3)的第一轴段(31)上的大锥齿轮(41)、插接在所述第一圆柱齿轮阶梯轴(211)顶部的小锥齿轮(42)和位于所述第一轴段(31)与所述大锥齿轮(41)的第一内止口(411)之间的第五轴承(43)，所述大锥齿轮(41)与所述小锥齿轮(42)的中心轴线垂直，且所述大锥齿轮(41)与所述小锥齿轮(42)相互啮合传动； 柔轮传动组件(5)，包括嵌设在所述上壳体(11)与所述下壳体(12)之间的刚轮(51)、套设在所述第二轴段(32)上的柔轮(52)和套设在所述大锥齿轮(41)外圈与所述柔轮(52)内圈之间的柔性轴承(53)，所述刚轮(51)与所述柔轮(52)啮合传动。 | 2024-05-22 | 2024-12-31 |  | 吕俊杰; 蔡艺锋 | F16H49/00; F16H57/021; F16H57/023; F16H57/028 |  | 有效
执行器 | 动力谐波减速器 | 动力谐波减速器(图1)的柔轮(2)是由无外齿单层或多层同心圆材料套合构成，或者使用钢带卷成圆筒形状钢卷制成。这种结构可以使柔轮的柔韧性提高，柔轮总厚度可以增厚，承载能力增强。动力谐波减速器(图1)的柔轮(2)的圆柱筒壁上开有截面为圆台形，渐开线形，梯形，或者其他截面形状的通孔，以其作为啮合孔，该啮合孔与钢轮(1)上镶装的钢轮齿(5)相互啮合，实现谐波传动。这种结构可以使柔轮的齿根应力集中的有害缺陷得以避免。 | 1.一种动力谐波减速器(图1)，其特征在于其柔轮(2)是由无外齿的单层或多层同心圆材料套合构成，或者使用钢带卷成圆筒形状钢卷制成，见动力谐波减速器(图1)的局部放大图上的柔轮2的层结构。 | 2024-04-15 | 2024-05-31 |  | 请求不公布姓名 | F16H49/00; F16H55/06; F16H55/08; F16H57/04 | F16H49/001; F16H55/06; F16H55/0833; F16H55/0806; F16H55/08; F16H57/0467 | 审中
执行器 | 谐波减速机柔轮 | 1.本外观设计产品的名称：谐波减速机柔轮。2.本外观设计产品的用途：用于谐波减速机的动力传递部件使用。3.本外观设计产品的设计要点：在于形状。4.最能表明设计要点的图片或照片：立体图。 | 无 | 2023-01-10 | 2023-06-13 |  | 宋光辉; 张德信; 李维有 |  |  | 有效
执行器 | 一种谐波减速器 | 本发明公开了一种谐波减速器，涉及机械传动技术领域。该谐波减速器包括波发生器、柔轮、钢轮及进油机构。柔轮套设于所述波发生器之外；所述钢轮的内圈间隔设置有若干个轮齿，相邻的所述轮齿之间开设有滑槽，所述钢轮沿周向开设有贯通的供油道，所述供油道与所述滑槽通过出油孔连通，所述柔轮能够与所述轮齿啮合；所述进油机构沿所述钢轮的径向滑动设置于所述滑槽，所述进油机构能够在所述柔轮的抵压下部分进入所述供油道，以对所述柔轮与所述轮齿的啮合处供油。该谐波减速器能够为钢轮与柔轮的啮合处供给足够的润滑油，从而防止钢轮与柔轮之间的过度磨损，保证谐波减速器的精度及使用寿命。 | 1.一种谐波减速器，其特征在于，包括： 波发生器(1)； 柔轮(2)，套设于所述波发生器(1)之外； 钢轮(3)，所述钢轮(3)的内圈间隔设置有若干个轮齿(31)，相邻的所述轮齿(31)之间开设有滑槽(32)，所述钢轮(3)沿周向开设有贯通的供油道(33)，所述供油道(33)与所述滑槽(32)通过出油孔(34)连通，所述柔轮(2)能够与所述轮齿(31)啮合； 进油机构(4)，所述进油机构(4)沿所述钢轮(3)的径向滑动设置于所述滑槽(32)，所述进油机构(4)能够在所述柔轮(2)的抵压下部分进入所述供油道(33)，以对所述柔轮(2)与所述轮齿(31)的啮合处供油； 所述进油机构(4)包括： 出油箱(41)，所述出油箱(41)滑动设置于所述滑槽(32)，所述出油箱(41)开设有润滑油孔(411)； 连通管(42)，所述连通管(42)的一端与所述出油箱(41)相连通，所述连通管(42)的另一端被封堵件(421)封堵，所述连通管(42)的侧壁开设有导油孔(422)，所述连通管(42)滑动设置于所述出油孔(34)内，所述柔轮(2)抵压所述出油箱(41)以使部分所述连通管(42)进入所述供油道(33)，所述供油道(33)与所述连通管(42)通过所述导油孔(422)连通。 | 2022-06-22 | 2025-09-09 | ['2021-07-01'] | 郑晓明 | F16H49/00; F16H57/04 | F16H49/001; F16H57/0423; F16H57/0434; F16H57/0424; F16H57/045; F16H57/0486 | 有效
执行器 | 一种谐波减速器 | 本发明公开了一种谐波减速器，包括外壳体、带有内齿的外钢轮以及设置在外钢轮轴心处的驱动轴，外钢轮内设置有与其啮合的外齿钢轮，来驱动外齿钢轮沿着外钢轮的内齿环绕形成谐波旋转，外齿钢轮的外壁上固定连接有若干环形阵列分布的螺柱轴承，驱动轴的外壁上套设有传动件，传动件包括有套设在驱动轴外壁上的套件以及与套件固定连接的联动杆，联动杆远离套件的一端固定连接有套环，套环套设在螺柱轴承的外壁。本发明通过波发生器带动外齿钢轮沿着外钢轮钢轮的内壁进行环绕谐波转动，再通过外齿钢轮上的螺柱轴承带动套环连接的套件和输出轴进行旋转，与驱动轴同轴动力输出，实现改变齿比就能增大减速比和扭矩。 | 1.一种谐波减速器，包括外壳体、带有内齿的外钢轮(1)以及多层设置在外钢轮(1)轴心处的驱动轴(2)，所述外钢轮(1)内设置有与其啮合的外齿钢轮(3)，其特征在于：所述驱动轴(2)的外壁上固定连接有偏心设置的波发生器，所述波发生器通过围绕外钢轮(1)的轴心做偏心转动，来驱动所述外齿钢轮(3)沿着外钢轮(1)的内齿环绕形成谐波旋转，所述外齿钢轮(3)的外壁上固定连接有若干环形阵列分布的螺柱轴承(4)，所述螺柱轴承(4)凸起在外齿钢轮(3)的表面，所述驱动轴(2)的外壁上套设有传动件，所述传动件包括有套设在驱动轴(2)外壁上的套件(5)以及与套件(5)固定连接的联动杆(6)，所述联动杆(6)远离套件(5)的一端固定连接有套环(7)，所述套环(7)套设在螺柱轴承(4)的外壁，所述套环(7)的数量和位置均与螺柱轴承(4)对应，且所述套环(7)的圆周与螺柱轴承(4)外壁在进行所述谐波旋转时的偏心自转圆周吻合。 | 2024-03-12 | 2024-06-18 |  | 沈建军 | F16H49/00; F16H57/02; F16H57/021; F16H57/023; F16H57/08 | F16H49/001; F16H57/02; F16H57/021; F16H57/023; F16H57/08; F16H2057/02091; F16H2057/02086 | 审中
执行器 | 一种谐波减速器 | 一种谐波减速器，包括支撑轴承，与支撑轴承外圈连接设有内齿轮，与支撑轴承内圈连接设有外齿架，外齿架外齿架本体和多个沿着外齿架本体一端延伸的外齿架销轴，外齿架销轴上套装有扇形的外齿模块，多个外齿模块形成外齿组件，外齿模块的扇形大弧端设有外齿，外齿的个数比内齿的个数少，多个外齿模块的扇形小弧端设置有与激波器；激波器不少于两相，且外齿的个数比内齿的个数少的数目与激波器的相数相同。承载能力优异，齿面不易磨损，刚性好硬度高，精度保持性好。 | 1.一种谐波减速器，其特征在于：包括支撑轴承(500)，与支撑轴承外圈(9)固定连接设有内齿轮(1)，与支撑轴承内圈(10)固定连接设有外齿架(400)，外齿架包括环形的外齿架本体(16)和多个沿着外齿架本体轴向一端延伸的外齿架销轴(23)，多个外齿架销轴沿着外齿架本体周向分布，外齿架销轴上套装有扇形的外齿模块(4)，多个外齿模块形成外齿组件(200)，外齿模块的扇形大弧端形成的外齿组件外缘设有用于与内齿轮的内齿(2)啮合的外齿(3)，外齿个数比内齿个数少，多个外齿模块的扇形小弧端形成的外齿组件内孔设置有与内齿轮同轴的激波器(600)；所述激波器不少于两相，外齿个数比内齿个数少的数目与激波器的相数相同。 | 2022-08-12 | 2022-10-11 |  | 马桂骅 | F16H49/00; F16H1/32 | F16H49/001; F16H1/32; F16H2001/327; Y02P70/10 | 失效
执行器 | 三波谐波减速器 | 本实用新型涉及减速器技术领域，具体公开了一种三波谐波减速器，该三波谐波减速器中，刚轮啮合于柔轮的外周，谐波发生器设置于柔轮的内部；刚轮齿数与柔轮齿数相差3；柔轮的一个齿的齿廓由七段依次相切连接的圆弧构成，七段圆弧的半径依次为1.2477mm、13.4153mm、2.9319mm、0.8033mm、2.9319mm、13.4153mm、1.2477mm；刚轮的一个齿的齿廓由七段依次相切连接的圆弧构成，七段圆弧的半径依次为0.3339mm、7.2248mm、3.7611mm、1.0840mm、3.7611mm、7.2248mm、0.3339mm。上述设置提高了三波谐波减速器啮合精度和传动的稳定性。 | 1.三波谐波减速器，其特征在于，包括柔轮(10)、刚轮(20)和谐波发生器，刚轮(20)啮合于柔轮(10)的外周，谐波发生器设有三个凸起，且设置于柔轮(10)的内部，凸起将对应位置的柔轮(10)的齿顶起并与刚轮(20)的齿啮合，连接凸起的过渡段中心对应的柔轮(10)的齿与刚轮(20)的齿保持脱开；其中，Zc为刚轮齿数，Zf为柔轮(10)齿数，Zc‑Zf＝3；柔轮(10)的一个齿的齿廓由七段依次相切连接的圆弧构成，其中，七段圆弧的半径依次为1.2477mm、13.4153mm、2.9319mm、0.8033mm、2.9319mm、13.4153mm、1.2477mm；刚轮(20)的一个齿的齿廓由七段依次相切连接的圆弧构成，其中，七段圆弧的半径依次为0.3339mm、7.2248mm、3.7611mm、1.0840mm、3.7611mm、7.2248mm、0.3339mm。 | 2025-03-10 | 2026-03-03 | ['2024-08-19'] | 林国威 | F16H49/00; F16H57/023; F16H57/021 | Y02E60/10; H01M10/613; H01M2010/4271; H01M10/625; H01M10/633; H01M10/425; H01M2220/20; H01M10/6568 | 有效
执行器 | 一种谐波减速器 | 本申请公开了一种谐波减速器，涉及减速器领域，其连接盘和圆盘，所述圆盘的一端固设有固定盘，所述固定盘的一端表面转动连接有柱销，所述圆盘的内侧表面固定安装有钢轮，所述钢轮的内侧表面啮合连接有柔轮，所述柔轮的内侧固设有连接盘，所述连接盘的表面固定开设有摆孔，所述柱销穿设于摆孔的内侧，柔轮和波发生器本体进行连接运转时，波发生器本体带动柔轮呈波浪状运动，柔轮会径向变形，使柔轮开口端变形，通过柱销可对连接盘表面的摆孔径向变形移动的范围进行限制，从而增加了柔轮可变性的柔韧度，延长了其的使用寿命。 | 1.一种谐波减速器，包括连接盘(7)和圆盘(14)，其特征在于：所述圆盘(14)的一端固设有固定盘(15)，所述固定盘(15)的一端表面等分环绕转动设置有多个柱销(12)，所述圆盘(14)的内侧表面固定安装有钢轮(11)，所述钢轮(11)的内侧表面啮合连接有柔轮(8)，所述柔轮(8)的内侧固设有连接盘(7)，所述连接盘(7)的表面环绕安装孔(10)的外侧圆周等分排列有摆孔(13)，多个所述柱销(12)分别穿设于摆孔(13)的内侧。 | 2024-04-25 | 2024-12-17 | ['2023-06-10'] | 赵原晋 | F16H49/00; F16H1/32; F16H55/17; F16H57/02 | Y02P70/10 | 有效
执行器 | 一种谐波减速器 | 本实用新型属于谐波减速器技术领域，具体为一种谐波减速器，包括：盘头螺钉、小钢片、塑料柔轮、大钢片、轴承和输出轴，所述输出轴顶部设置轴承，所述轴承顶部设置大钢片，所述大钢片顶部设置塑料柔轮，所述塑料柔轮内部设置小钢片，所述小钢片上设置锁紧在输出轴顶端的盘头螺钉，轴承上通过大钢片与塑料柔轮连接，塑料柔轮内侧设置小钢片，小钢片与轴承之间连接盘头螺钉，完成塑料柔轮的紧固连接，通过塑料柔轮进行连接，减少断裂，提高耐磨性，延长使用寿命。 | 1.一种谐波减速器，其特征在于，包括：盘头螺钉(1)、小钢片(2)、塑料柔轮(3)、大钢片(4)、轴承(5)和输出轴(6)，所述输出轴(6)顶部设置轴承(5)，所述轴承(5)顶部设置大钢片(4)，所述大钢片(4)顶部设置塑料柔轮(3)，所述塑料柔轮(3)内部设置小钢片(2)，所述小钢片(2)上设置锁紧在输出轴(6)顶端的盘头螺钉(1)。 | 2023-05-26 | 2023-11-14 |  | 翟后权; 胡红梅 | F16H49/00; F16H57/021; F16H57/023 | Y02P70/10 | 有效
执行器 | 一种谐波减速器 | 一种谐波减速器，包括刚轮、柔轮、波发生器和柔轮定位器，柔轮定位器上装有1到N个滑块。该谐波减速器，加工难度小，负载高，精度可调，最小直径可小于20mm，即能应用于机器人，也能应用于电动自行车，电动汽车。该谐波减速器采用双齿轮无间隙调整结构，能够随时调整精度，且加工更容易，谐波减速器的寿命更长。采用波发生器与柔轮直接滑动摩擦传动，会使谐波减速器的尺寸减小，柔轮的加工更容易。容易将应用扩大至RV减速器。 | 1.一种谐波减速器，包括(500)刚轮和(800)波发生器，其特征在于：(600)柔轮为一筒型，所述的(600)柔轮的外圈有(900)柔轮定位器，在述的所述的(900)柔轮定位器上装有1到N个(102)滑块，所述的(102)滑块有(1024)园弧形面、(1025)立面和(1026)导面；所述的(900)柔轮定位器上交叉装于所述的(1024)园弧形面，且所述的(1025)立面与所述的(900)柔轮定位器的(9001)立片密接；所述的(1026)导面在(103)滑块盖板和(101)滑块下盖板的包容下沿着所述的(102)滑块的沿着方向直径前后移动；N为1时所述的(1025)立面的对面和所述的(600)柔轮密结；N<1时所述的(1025)立面与所述的(1025)立面的中间位置与(600)柔轮密结；在(1023)弹簧作用下(900)柔轮定位器下不脱离所述的(1024)园弧形面、所述的(900)柔轮定位器和所述的(600)柔轮。 | 2022-06-10 | 2022-09-27 | ['2021-03-17'] | 杨兆奎; 杨阔; 杨宽; 李凯; 刘杨 | F16H49/00; F16H55/17; F16H57/023 | F16H49/001; F16H55/17; F16H57/023 | 失效
执行器 | 一种谐波减速器 | 本发明提供了一种谐波减速器，属于谐波减速器技术领域。它解决了现有谐波减速器谐波传动中齿轮的啮合质量不足等问题。本谐波减速器，包括波发生器、柔轮、刚轮和柔性轴承，柔轮齿的齿廓包括由柔轮齿的齿根到柔轮齿的齿顶依次相切连接的齿根凹圆弧、节圆凹圆弧、齿顶凸圆弧和齿顶过渡凸圆弧，齿顶过渡凸圆弧的圆心位于柔轮齿齿廓的对称轴上，齿根凹圆弧半径系数节圆凹圆弧半径系数齿顶凸圆弧半径系数齿顶过渡凸圆弧半径系数齿顶齿厚系数节圆齿厚系数节圆名义压力角α、柔轮径向变形系数全齿高系数h*和齿根圆直径df在特定范围内。本谐波减速器能够提高谐波传动中齿轮的啮合质量。 | 1.一种谐波减速器，包括波发生器、柔轮(2)、刚轮(1)和柔性轴承(4)，所述柔性轴承(4)套装在波发生器的外侧，所述柔轮(2)套装在柔性轴承(4)的外侧，所述刚轮(1)套装在柔轮(2)的外侧且刚轮(1)的钢轮齿与柔轮(2)的柔轮齿(2a)啮合，其特征在于，所述柔轮齿(2a)的齿廓包括由柔轮齿(2a)的齿根到柔轮齿(2a)的齿顶依次相切连接的齿根凹圆弧(2a4)、节圆凹圆弧(2a5)、齿顶凸圆弧(2a6)和齿顶过渡凸圆弧(2a7)，柔轮齿(2a)的齿廓中在柔轮(2)节圆(2a2)部位的齿廓为所述节圆凹圆弧(2a5)，齿顶过渡凸圆弧(2a7)的圆心位于柔轮齿(2a)齿廓的对称轴上，齿根凹圆弧半径系数节圆凹圆弧半径系数/>齿顶凸圆弧半径系数/>齿顶过渡凸圆弧半径系数齿顶齿厚系数/>节圆齿厚系数/>节圆名义压力角α＝16°—31°，柔轮径向变形系数/>全齿高系数/>齿根圆直径d＝50×(3+0.01×Z)×D×10+D，其中，齿根凹圆弧半径/>节圆凹圆弧半径/>齿顶凸圆弧半径/>齿顶过渡凸圆弧半径/>齿顶齿厚/>节圆齿厚/>柔轮径向变形量/>全齿高h＝h×M，柔轮(2)的齿数Z＝B×c，M是柔轮(2)的模数，D是柔性轴承(4)的外径，B是谐波减速器的减速比，c是谐波减速器的波数。frZ-4z*rz | 2021-12-31 | 2024-02-06 |  | 张文甫 | F16H1/32; F16H49/00; F16H55/08 |  | 有效
执行器 | 一种谐波减速器 | 本申请涉及一种谐波减速器，包括输入转轴，套设有波动轴承以及支承轴承，波动轴承位于两个支承轴承之间；定端盖及动端盖，分别套设在两个支承轴承上；柔轮，套设在波动轴承上，柔轮与定端盖相连接，柔轮、波动轴承、输入转轴、支承轴承以及定端盖围成主油脂区；刚轮，套设在柔轮上，刚轮与动端盖相连接；挡油板，设置在主油脂区中，挡油板用于切断油脂直线运动至支承轴承的路径。本申请具有在保持油脂填充均匀性的同时，既能防止油脂从轴承的滚动体间隙处漏出，也能保持减速器轴向尺寸的小型化的效果。 | 1.一种谐波减速器，其特征在于：包括：输入转轴(1)，套设有波动轴承(11)以及支承轴承(12)，所述波动轴承(11)位于两个所述支承轴承(12)之间；定端盖(2)及动端盖(3)，分别套设在两个所述支承轴承(12)上；柔轮(4)，套设在所述波动轴承(11)上，所述柔轮(4)与所述定端盖(2)相连接，所述柔轮(4)、所述波动轴承(11)、所述输入转轴(1)、所述支承轴承(12)以及所述定端盖(2)围成主油脂区(5)；刚轮(6)，套设在所述柔轮(4)上，所述刚轮(6)与所述动端盖(3)相连接；挡油板(7)，设置在所述主油脂区(5)中，所述挡油板(7)用于切断油脂直线运动至所述支承轴承(12)的路径。 | 2024-02-22 | 2024-04-19 |  | 区锦洪; 黄水平; 沈晓龙 | F16H49/00; F16H57/021; F16H57/023; F16H57/029; F16H57/04; F16H57/08 | F16H49/001; F16H57/021; F16H57/023; F16H57/029; F16H57/042; F16H57/0421; F16H57/0479; F16H57/08; F16H2057/02086; F16H2057/085; Y02P70/10 | 审中
执行器 | 一种谐波减速机 | 本申请涉及减速机的技术领域，公开了一种谐波减速机，包括底座以及位于所述底座内部的输入轴，还包括柔轮和钢轮，柔轮包括固定于底座上的固定部、呈筒状的齿牙部以及将固定部和齿牙部连接起来的连接部，连接部和所述输入轴之间留有容纳润滑油的容纳腔，钢轮位于柔轮的外周侧，钢轮的内壁与齿轮部外周侧贴合，齿牙部的内周侧与输入轴的凸轮之间设置有柔性轴承，钢轮远离所述底座的一端安装有前盖，前盖与输入轴之间设置有深沟球轴承，前盖与输入轴之间安装有挡片，挡片还位于深沟球轴承和柔性轴承之间。本申请能够在油脂不溢出的情况下达到预期的润滑效果。 | 1.一种谐波减速机，包括底座(1)以及位于所述底座(1)内部的输入轴(2)，其特征在于：还包括柔轮(3)和钢轮(4)，所述柔轮(3)包括固定于所述底座(1)上的固定部(31)、呈筒状的齿牙部(32)以及将所述固定部(31)和所述齿牙部(32)连接起来的连接部(33)，所述连接部(33)和所述输入轴(2)之间留有容纳润滑油的容纳腔(8)，所述钢轮(4)位于所述柔轮(3)的外周侧，所述钢轮(4)的内壁与所述齿牙部外周侧贴合，所述齿牙部(32)的内周侧与所述输入轴(2)的凸轮(21)之间设置有柔性轴承(5)，所述钢轮(4)远离所述底座(1)的一端安装有前盖(6)，所述前盖(6)与所述输入轴(2)之间设置有深沟球轴承(7)，所述前盖(6)与所述输入轴(2)之间安装有挡片(9)，所述挡片(9)还位于所述深沟球轴承(7)和所述柔性轴承(5)之间。 | 2023-11-23 | 2024-07-16 | ['2015-03-12'] | 朱华; 黄水平; 沈晓龙 | F16H49/00; F16H57/04; F16H57/029 | Y02P70/10 | 有效
执行器 | 一种谐波减速器 | 本实用新型公开了一种谐波减速器，涉及谐波减速器技术领域，所述谐波减速器包括壳体、输出轴、锥齿轮传动组件和柔轮传动组件，所述壳体包括前壳体与后壳体，且前壳体与后壳体连接形成所述壳体；所述输出轴包括同轴顺次连接的第一轴段、第二轴段、第三轴段和第四轴段，第三轴段通过第一轴承安装在第一输出轴阶梯孔内，第一轴段通过第二轴承安装在第二输出轴阶梯孔内；锥齿轮传动组件包括大锥齿轮、小锥齿轮、第三轴承和大锥齿轮挡板，大锥齿轮挡板连接在大锥齿轮的一侧，且大锥齿轮与小锥齿轮相互啮合传动；柔轮传动组件包括刚轮、柔轮和柔性轴承，刚轮与柔轮之间啮合传动。本实用新型通过谐波传动优化结构，集成度高，占用空间小，输出转矩大。 | 1.一种谐波减速器，其特征在于，包括： 壳体(1)，包括分别具有第一输出轴阶梯孔(111)与第二输出轴阶梯孔(121)的前壳体(11)与后壳体(12)，所述第一输出轴阶梯孔(111)与所述第二输出轴阶梯孔(121)同心设置，且所述前壳体(11)与所述后壳体(12)连接形成所述壳体(1)； 输出轴(2)，包括同轴顺次连接的第一轴段(21)、第二轴段(22)、第三轴段(23)和第四轴段(24)，且所述第一轴段(21)、所述第二轴段(22)和所述第三轴段(23)的直径依次增大，所述第四轴段(24)的直径大于所述第三轴段(23)的直径且小于所述第四轴段(24)的直径；所述第三轴段(23)通过第一轴承(25)安装在所述第一输出轴阶梯孔(111)内，所述第一轴段(21)通过第二轴承(26)安装在所述第二输出轴阶梯孔(121)内； 锥齿轮传动组件(3)，包括套设在所述输出轴(2)的第二轴段(22)上的大锥齿轮(31)、安装在所述后壳体(12)侧壁上的小锥齿轮(32)、位于所述第二轴段(22)与所述大锥齿轮(31)的第一内止口(311)之间的第三轴承(33)和套设在所述第二轴段(22)上的大锥齿轮挡板(34)，所述大锥齿轮挡板(34)连接在所述大锥齿轮(31)远离所述第二输出轴阶梯孔(121)的一侧，所述大锥齿轮(31)与所述小锥齿轮(32)的中心轴线垂直，且所述大锥齿轮(31)与所述小锥齿轮(32)相互啮合传动； 柔轮传动组件(4)，包括嵌设在所述前壳体(11)与所述后壳体(12)之间的刚轮(41)、套设在所述第二轴段(22)上的柔轮(42)和套设在所述大锥齿轮(31)外圈与所述柔轮(42)内圈之间的柔性轴承(43)，所述刚轮(41)与所述柔轮(42)啮合传动。 | 2024-05-22 | 2024-12-31 |  | 吴奇 | F16H49/00; F16H57/021; F16H57/023; F16H57/028 |  | 有效
执行器 | 一种谐波减速器 | 本发明公开的属于减速器技术领域，具体为一种谐波减速器，包括输入轴、波发器和输出轴，所述输入轴左端通过螺栓连接有波发器，所述波发器外侧安装有谐波轮，所述谐波轮外侧偏心设置有固定轮，所述谐波轮外侧设置有外轮齿，所述固定轮内侧设置有内轮齿，所述外轮齿和内轮齿相互啮合，所述输入轴外侧安装有输入端外壳，所述谐波轮左端可拆卸连接有随动器，所述随动器沿谐波轮轴线均匀分布，通过输入轴输入动力，带动波发器转动，波发器带动谐波轮转动，谐波轮外侧偏心安装固定轮，同时通过内轮齿和外轮齿的啮合，使谐波轮出现自转的现象，带动随动器转动，随动器通过连接座驱动输出轴转动，达到降低转速和增大转矩的作用。 | 1.一种谐波减速器，包括输入轴(8)、波发器(6)和输出轴(4)，其特征在于：所述输入轴(8)左端通过螺栓连接有波发器(6)，所述波发器(6)外侧安装有谐波轮(7)，所述谐波轮(7)外侧偏心设置有固定轮(9)，所述谐波轮(7)外侧设置有外轮齿(14)，所述固定轮(9)内侧设置有内轮齿(16)，所述外轮齿(14)和内轮齿(16)相互啮合，所述输入轴(8)外侧安装有输入端外壳(10)，所述谐波轮(7)左端可拆卸连接有随动器(5)，所述随动器(5)沿谐波轮(7)轴线均匀分布，所述谐波轮(7)左侧安装有输出轴(4)，所述输出轴(4)右端设置有连接座(11)，所述连接座(11)上开设有与随动器(5)相适配的固定槽(12)，所述随动器(5)套接在固定槽(12)中，所述输出轴(4)外侧安装有输出端外壳(1)。 | 2024-01-22 | 2024-04-12 |  | 毛与成; 毛兵富 | F16H49/00; F16H1/32 | F16H49/001; F16H2001/327; F16H1/32 | 失效
执行器 | 谐波减速机柔轮 | 1.本外观设计产品的名称：谐波减速机柔轮。2.本外观设计产品的用途：用于谐波减速机的动力传递部件使用。3.本外观设计产品的设计要点：在于形状。4.最能表明设计要点的图片或照片：立体图。 | 无 | 2022-11-25 | 2023-04-18 |  | 宋光辉; 张德信; 李维有 |  |  | 有效
执行器 | 一种谐波减速器 | 本发明提供一种谐波减速器，属于减速器领域，具体包括谐波减速结构和行星减速结构，谐波减速结构包括中间轮、柔性齿轮和刚性输出齿轮，中间轮受到作用力后能够旋转，第二永磁体设置在中间轮上，第一永磁体设置在柔性齿轮的内圆周面上并且与第二永磁体相斥，中间轮旋转时通过第一永磁体与第二永磁体之间的相斥力使柔性齿轮旋转，刚性输出轮与柔性齿轮啮合；与现有技术相对比，本发明通过在柔性齿轮上设置第一永磁体，同时在中间轮上设置第二永磁体，中间轮旋转的过程中，通过第一永磁体和第二永磁体之间相互排斥的作用力来促进柔性齿轮旋转，此过程中的中间轮与柔性齿轮之间为柔性传动，能够减少磨损，避免柔性轮的频繁更换，增加使用寿命。 | 1.一种谐波减速器，其特征在于，包括： 中间轮(401)，受到作用力后能够旋转； 第二永磁体(408)，设置在中间轮(401)上； 柔性齿轮(404)，套设在中间轮(401)上； 第一永磁体(407)，设置在柔性齿轮(404)的内圆周面上并且与第二永磁体(408)相斥； 所述中间轮(401)旋转时，通过第一永磁体(407)与第二永磁体(408)之间的相斥力使柔性齿轮(404)旋转； 刚性输出轮(403)，与柔性齿轮(404)啮合且能够旋转。 | 2025-07-31 | 2025-08-29 | ['2025-03-03'] | 王志永; 洪诗凡; 冮枘欢; 孔德宝; 洪诗剑 | H02K49/10 | Y02P70/10 | 审中
执行器 | 无齿谐波减速器 | 本发明公开了一种无齿谐波减速器，包括内柔轮、外柔轮、波发生器，所述内柔轮和外柔轮都不设有齿；所述内柔轮在波发生器的作用下局部径向向外突起，其外壁与外柔轮内壁之间压紧摩擦环，通过摩擦传递扭矩，通过内柔轮外壁和外柔轮内壁之间的周长差实现减速比。而且为增强摩擦力，在内柔轮、外柔轮之间设有摩擦环，所述摩擦环的弹性模量小于钢材可以微量压缩变形保证接触。 | 1.一种无齿谐波减速器，其特征在于，包括内柔轮(14)、外柔轮(13)、限位环(16)和波发生器(15)、壳体和弹性元件(17)，所述内柔轮(14)和外柔轮(13)的壁面都不设有齿，外柔轮(13)外壁套设有限位环(16)，所述限位环(16)用于限制外柔轮(13)的变形量；所述弹性元件(17)在限位环与壳体之间的压缩安装，对限位环施加弹性轴向力；所述壳体与外柔轮直接或间接固定连接；所述限位环(16)在弹性元件(17)推力的作用下始终保持与外柔轮的接触；所述弹性元件(17)用于给所述限位环施加轴向力，且限位环在所述弹性元件的力作用下可轴向移动；所述内柔轮外壁在波发生器的作用下局部径向向外凸起，其外壁与外柔轮内壁之间压紧，通过摩擦传递扭矩，通过内柔轮外壁和外柔轮内壁之间的周长差实现减速比。 | 2025-02-11 | 2025-03-11 | ['2022-09-28'] | 凌子龙 | F16H49/00; F16H53/00 | F16H53/00; F16H49/001 | 有效
执行器 | 一种谐波减速器 | 本实用新型涉及减速器技术领域，尤其是涉及一种谐波减速器，包括：波发生器；柔轮，套设于所述波发生器上，所述柔轮的周向外壁上设有外齿圈；刚轮，套设于所述柔轮上，所述刚轮的内壁上设有内齿圈，所述外齿圈与所述内齿圈适配啮合；壳体，所述刚轮的一端位于所述壳体内，所述壳体包括上端盖；柔轮固定轴承，套设于所述柔轮靠近所述壳体的底部；波发生器固定轴承，所述波发生器通过所述波发生器固定轴承设置在所述柔轮上。本实用新型能够防止波发生器在电机输入动力转动时产生摆动导致传动不稳定产生异响噪音及其它连锁问题。 | 1.一种谐波减速器，其特征在于，包括： 波发生器； 柔轮，套设于所述波发生器上，所述柔轮的周向外壁上设有外齿圈； 刚轮，套设于所述柔轮上，所述刚轮的内壁上设有内齿圈，所述外齿圈与所述内齿圈适配啮合； 壳体，所述刚轮的一端位于所述壳体内，所述壳体包括上端盖； 柔轮固定轴承，套设于所述柔轮靠近所述壳体的底部； 波发生器固定轴承，所述波发生器通过所述波发生器固定轴承设置在所述柔轮上。 | 2024-09-12 | 2025-08-01 | ['2023-09-13'] | 王立强; 杨丰瑜; 孙程; 王飞; 张礼明 | F16H1/28; F16H57/08 | H01Q17/007 | 有效
执行器 | 一种谐波减速器 | 本发明公开了一种谐波减速器，涉及机械传动技术领域。该谐波减速器包括波发生器、柔轮、钢轮及进油机构。柔轮套设于所述波发生器之外；所述钢轮的内圈间隔设置有若干个轮齿，相邻的所述轮齿之间开设有滑槽，所述钢轮沿周向开设有贯通的供油道，所述供油道与所述滑槽通过出油孔连通，所述柔轮能够与所述轮齿啮合；所述进油机构沿所述钢轮的径向滑动设置于所述滑槽，所述进油机构能够在所述柔轮的抵压下部分进入所述供油道，以对所述柔轮与所述轮齿的啮合处供油。该谐波减速器能够为钢轮与柔轮的啮合处供给足够的润滑油，从而防止钢轮与柔轮之间的过度磨损，保证谐波减速器的精度及使用寿命。 | 1.一种谐波减速器，其特征在于，包括： 波发生器(1)； 柔轮(2)，套设于所述波发生器(1)之外； 钢轮(3)，所述钢轮(3)的内圈间隔设置有若干个轮齿(31)，相邻的所述轮齿(31)之间开设有滑槽(32)，所述钢轮(3)沿周向开设有贯通的供油道(33)，所述供油道(33)与所述滑槽(32)通过出油孔(34)连通，所述柔轮(2)能够与所述轮齿(31)啮合； 进油机构(4)，所述进油机构(4)沿所述钢轮(3)的径向滑动设置于所述滑槽(32)，所述进油机构(4)能够在所述柔轮(2)的抵压下部分进入所述供油道(33)，以对所述柔轮(2)与所述轮齿(31)的啮合处供油。 | 2022-06-22 | 2022-09-20 | ['2021-03-16'] | 郑晓明 | F16H49/00; F16H57/04 | F16H49/001; F16H57/0423; F16H57/0434; F16H57/0424; F16H57/045; F16H57/0486 | 有效
执行器 | 一种谐波减速器 | 本实用新型公开了一种谐波减速器，包括具有内齿的外环、圆形截面的针销、柔性轴承、波发生器和具有外齿的内环；所述外环、柔性轴承、波发生器和内环彼此同心，沿中心轴线转动；所述针销与外环相对位置固定且针销能滚动旋转；所述柔性轴承安装在波发生器和内环之间，由波发生器驱动变形，使针销和内环啮合，带动外环和内环相互转动，内环的齿形几何形状由外环和针销的轮廓，经相对运动后包络确定。本实用新型的谐波减速器，内外齿形啮合靠针销传递，其结构较简单，扭矩更大，更适合小传动比的应用场景。 | 1.一种谐波减速器，其特征在于：一种谐波减速器，包括具有内齿的外环、圆形截面的针销、柔性轴承、波发生器和具有外齿的内环；所述外环、柔性轴承、波发生器和内环彼此同心，沿中心轴线转动；所述针销能滚动旋转；所述柔性轴承安装在波发生器和内环之间，由波发生器驱动变形，使针销和内环啮合，带动外环和内环相互转动，内环的齿形几何形状由外环和针销的轮廓，经相对运动后包络确定。 | 2025-03-07 | 2026-03-10 | ['2024-03-09'] | 竺韵德; 邢旭辉; 朱利民 | F16H49/00 | E04G1/17; E04G7/30; E04G1/34 | 有效
执行器 | 一种谐波减速器 | 一种谐波减速器，涉及传动设备技术领域。包括钢轮，钢轮外转动安装有减速器外圈，钢轮内周转动安装有柔轮，钢轮与柔轮通过齿啮合传动，柔轮的啮合端内通过轴承转动安装有波发生器；柔轮包括直筒段，直筒段的一端设置有啮合齿、另一端设置有向外翻折90°的法兰边；直筒段的一端设置为间隔布置的至少一道环形凹槽，使直筒段靠近法兰边的一端截面呈波浪形结构。本实用新型将柔轮的直筒段靠近法兰边的一端设计为波浪形结构，波浪形结构为柔性结构、本身即具有一定的形变空间，可以承担更大的扭力变形，并且本实用新型的柔轮内圈与波发生器之间采双列钢球轴承转动连接，有效提高了柔轮与波发生器之间的啮合线，减小了柔轮啮合端和筒底端的变形。 | 1.一种谐波减速器，包括钢轮，钢轮外转动安装有减速器外圈，钢轮内周转动安装有柔轮，钢轮与柔轮通过齿啮合传动，柔轮的啮合端内通过轴承转动安装有波发生器；所述柔轮包括直筒段，直筒段的一端设置有啮合齿、另一端设置有向外翻折90°的法兰边；其特征在于：所述直筒段靠近法兰边的一端设置为间隔布置的至少一道环形凹槽，使直筒段靠近法兰边的一端截面呈波浪形结构。 | 2023-05-25 | 2023-11-03 |  | 王心成; 李鹭扬 | F16H49/00 | Y02P70/10 | 有效
执行器 | 谐波减速机柔轮 | 1.本外观设计产品的名称：谐波减速机柔轮。2.本外观设计产品的用途：用于谐波减速机的动力传递部件使用。3.本外观设计产品的设计要点：在于形状。4.最能表明设计要点的图片或照片：设计1立体图。5.指定设计1为基本设计。6.本外观设计包括设计1、设计2和设计3三种相似设计。 | 无 | 2022-11-25 | 2023-04-28 |  | 宋光辉; 张德信; 李维有 |  |  | 有效
执行器 | 一种谐波减速机 | 一种谐波减速机，其特征在于：包括安装板、固定座、外筒和电机，安装板上设有螺纹孔，安装板的右端通过螺栓安装有电机，固定座通过螺栓安装在安装板的左端，外筒上设有螺纹孔，外筒通过螺栓安装在固定座的左端，并且外筒的内部设有内齿，外筒的左端安装有防尘毡，外筒的上端设有注油孔。本实用新型的钢轮上设有两组凸块，两组凸块间隔180度分布，凸块上通过螺栓安装有滚轮，在使用时通过电机带动齿轮轴转动，齿轮轴与钢轮啮合，从而实现钢轮的转动，钢轮转动使两组滚轮在柔轮内侧滚动，滚轮的设置使传统的滑动摩擦变为滚动摩擦，减小对柔轮的摩擦，从而能够提高谐波减速机的耐磨性，并且摩擦量减小后还能够降低谐波减速机的发热量。 | 1.一种谐波减速机，其特征在于：包括安装板(1)、固定座(2)、外筒(3)和电机(4)，所述安装板(1)上设有螺纹孔，安装板(1)的右端通过螺栓安装有电机(4)，所述固定座(2)通过螺栓安装在安装板(1)的左端，所述外筒(3)上设有螺纹孔，外筒(3)通过螺栓安装在固定座(2)的左端，并且外筒(3)的内部设有内齿，外筒(3)的左端安装有防尘毡(31)，外筒(3)的上端设有注油孔，注油孔上安装有油杯(32)，油杯(32)的上端安装有密封盖(321)。 | 2022-11-08 | 2023-02-07 |  | 章小青; 吴中华; 吴国伟 | F16H49/00; F16H57/023; F16H57/029; F16H57/04 | Y02P70/10 | 有效
全身控制 | 全身协调训练机 | 1.本外观设计产品的名称：全身协调训练机。2.本外观设计产品的用途：本外观设计产品是用于专门锻炼全身协调性的设备。3.本外观设计产品的设计要点：在于形状。4.最能表明设计要点的图片或照片：立体图。 | 无 | 2024-05-15 | 2025-01-07 |  | 朱希龙; 李涛; 高子琦; 徐红朝 |  |  | 有效
全身控制 | 可自重构星球车的多关节协调控制方法 | 本发明提供可自重构星球车的多关节协调控制方法，涉及星球车技术领域，该方法包括：获取车体状态数据，包括主动摇臂转动角度、主动摇臂转动引起的车轮轴距减小量、主动摇臂的角速度和车轮的滚动角速度；根据所述车体状态数据建立多关节运动约束模型，包括车体质心位置约束模型、多关节动作协调性约束模型和车体差速转向运动稳定性约束模型；根据所述多关节运动约束模型对所述可自重构星球车进行多关节运动控制。通过建立车体质心位置、多关节动作协调性和车体差速转向运动稳定性三个层面上的多关节运动约束模型，实现重构过程中对车体内部多关节的运动协调控制，从而实现可自重构轮式移动星球车的机械模态转换功能和多运动模式切换功能。 | 1.可自重构星球车的多关节协调控制方法，其特征在于，包括：获取车体状态数据，所述车体状态数据包括主动摇臂转动角度、主动摇臂转动引起的车轮轴距减小量、主动摇臂的角速度和车轮的滚动角速度；根据所述车体状态数据建立所述可自重构星球车的多关节运动约束模型，所述多关节运动约束模型包括车体质心位置约束模型、多关节动作协调性约束模型和车体差速转向运动稳定性约束模型；根据所述多关节运动约束模型对所述可自重构星球车进行多关节运动控制。 | 2023-05-24 | 2023-09-29 |  | 丁亮; 齐华囡; 高海波; 杨怀广; 李欣育; 李楠; 邓宗全 | G05B13/04; B64G1/16 |  | 审中
全身控制 | 功能性全身协调训练系统 | 1.本外观设计产品的名称：功能性全身协调训练系统。2.本外观设计产品的用途：用于辅助人体锻炼。3.本外观设计产品的设计要点：在于形状。4.最能表明设计要点的图片或照片：立体图。 | 无 | 2023-10-12 | 2024-07-05 |  | 冯海燕 |  |  | 有效
全身控制 | 机械臂作业与全身协调稳定控制方法 | 本发明公开了一种机械臂作业与全身协调稳定控制方法，获取重物位置信息和重物的抬升目标位置信息；规划重物的运动路径；根据机械臂的各关节的传感信息，实时获取重物的重量及机械臂的实时力矩；融合机械臂末端负载向机器人质心进行映射；根据映射的质心对机器人的全身协调稳定进行控制。本发明具有稳定性强、使用方便的优点。 | 1.一种机械臂作业与全身协调稳定控制方法，其特征在于： 获取重物位置信息和重物的抬升目标位置信息； 规划重物的运动路径； 根据机械臂的各关节的传感信息，实时获取重物的重量及机械臂的实时力矩； 融合机械臂末端负载向机器人质心进行映射； 根据映射的质心对机器人的全身协调稳定进行控制。 | 2021-09-28 | 2022-01-28 |  | 杨海峰; 刘振宇; 高连国; 孙俊达; 高峰; 李鹏飞 | B25J9/16 | B25J9/1602; B25J9/1694 | 失效
全身控制 | 一种可进行全身协调锻炼的训练器材 | 本实用新型公开了一种可进行全身协调锻炼的训练器材，包括躺板，所述躺板上设有两个条形口以及一个敞开口，两个所述条形口内均固定设有滑杆，所述躺板上方设有两块踏板，两块所述踏板均通过滑动机构与滑杆连接，一个所述敞开口内通过支撑机构设有齿轮，两根所述滑杆与齿轮之间均通过转动机构对应，所述躺板上设有按摩垫，所述躺板上端面固定设有两根固定杆。本实用新型通过设置踏板、滑动机构、齿轮与转动机构，能借助两块交错分布的踏板带动滑套在滑杆外部移动，再借助连接杆与齿条带动齿轮转动，且两条腿伸直与拱起是相互配合的，能保证健身人员在健身工程中双腿的协调性。 | 1.一种可进行全身协调锻炼的训练器材，包括躺板(1)，其特征在于，所述躺板(1)上设有两个条形口(2)以及一个敞开口，两个所述条形口(2)内均固定设有滑杆(3)，所述躺板(1)上方设有两块踏板(5)，两块所述踏板(5)均通过滑动机构与滑杆(3)连接，一个所述敞开口内通过支撑机构设有齿轮(7)，两根所述滑杆(3)与齿轮(7)之间均通过转动机构对应，所述躺板(1)上设有按摩垫(9)，所述躺板(1)上端面固定设有两根固定杆(12)，两根所述固定杆(12)外部均通过复位机构套设有套环(13)，两个所述套环(13)底壁均固定设有两根拉杆(15)，两根所述拉杆(15)端部均滑动贯穿躺板(1)上端面并延伸至下方，两根所述拉杆(15)端部共同固定连接有弧形拉板。 | 2022-08-15 | 2023-02-03 |  | 张晓龙 | A63B23/035; A63B22/04 |  | 有效
全身控制 | 一种基于强化学习的机器人全身运动控制方法及系统 | 本发明涉及机器人控制系统技术领域，特别涉及一种基于强化学习的机器人全身运动控制方法，包括以下步骤：通过推理节点实时采集惯性测量单元数据和电机反馈数据；将所述惯性测量单元数据和所述电机反馈数据输入至经TensorRT加速的深度强化学习模型，生成电机的控制指令；通过主站节点利用以太网控制自动化技术总线下发所述控制指令，其中，主站节点上层运行包含初始化状态、使能状态、电机控制状态和故障状态的四状态状态机，本发明实现机器人全身运动的高频实时控制、多场景自适应调节及多层次安全防护，解决传统机器人控制中泛化性差、实时响应速度慢及安全防护机制单一的问题。 | 1.一种基于强化学习的机器人全身运动控制方法，其特征在于，包括以下步骤： 通过推理节点实时采集惯性测量单元数据和电机反馈数据； 将所述惯性测量单元数据和所述电机反馈数据输入至经TensorRT加速的深度强化学习模型，生成电机的控制指令； 通过主站节点利用以太网控制自动化技术总线下发所述控制指令，其中，主站节点上层运行包含初始化状态、使能状态、电机控制状态和故障状态的四状态状态机；下层通过协议栈实现：将所述控制指令转换为服务数据对象数据包、采用分布式时钟同步机制实现时钟同步、实时采集并更新从站设备状态字； 通过电机驱动节点解析所述服务数据对象数据包并驱动电机，实现机器人关节运动控制； 在上述步骤过程中实施三层防护机制，包括电气层防护、机械层防护和软件层防护。 | 2025-06-06 | 2025-10-03 | ['2025-04-28'] | 唱寰; 李鹏飞; 王君礼; 任超超; 张学峰; 邓云红; 刘佳昊 | B25J9/16; G06N20/00 | Y02P90/02 | 审中
全身控制 | 考虑滑移转向的轮腿式机器人全身运动控制系统及方法 | 本发明公开了一种考虑滑移转向的轮腿式机器人全身运动控制系统及方法，涉及轮腿式机器控制技术领域。所述系统包括：输入模块，用于接收来自上层规划系统的期望运动轨迹或运动指令；轨迹优化模块，以输入模块中输出运动轨迹作为跟踪目标，使平台能够沿着离线轨迹进行实时优化；跟踪控制模块，采用全刚体动力学模型，通过逆动力学求解出关节扭矩，通过全身控制WBC方法来实现运动跟踪，使用层次优化方法来解决运动和接触力优先任务；状态估计模块，用于通过传感器信息估计出模型预测控制MPC的所有当前状态量以及全身控制WBC所需的信息。所述系统能够对轮腿式机器人实现复杂地形下的高动态稳定运动控制。 | 1.一种考虑滑移转向的轮腿式机器人全身运动控制系统，其特征在于包括： 输入模块，用于接收来自上层规划系统的期望运动轨迹或运动指令，并将期望运动轨迹或运动指令输入给轨迹优化模块进行处理； 轨迹优化模块，基于模型预测控制MPC，采用切换系统模型预测控制，以输入模块中输出运动轨迹作为跟踪目标，使平台能够沿着离线轨迹进行实时优化； 跟踪控制模块，采用全刚体动力学模型，通过逆动力学求解出关节扭矩，通过全身控制WBC方法来实现运动跟踪，使用层次优化方法来解决运动和接触力优先任务； 状态估计模块，用于通过传感器信息估计出模型预测控制MPC的所有当前状态量以及全身控制WBC所需的信息。 | 2025-05-30 | 2025-08-19 | ['2025-01-07'] | 秦也辰; 徐明帆; 徐楚岩; 杨紫毅; 袁浩洋; 刘辉 | B25J9/16; B25J5/00 | Y02T10/12 | 审中
全身控制 | 基于全身动力学模型的仿人机器人台阶地形行走方法 | 本发明公开了一种基于全身动力学模型的仿人机器人台阶地形行走方法，包括：设计面向仿人机器人行走的非线性模型预测控制问题，其中合理地规划了系统状态、输入以及足端的参考轨迹，设计了机器人行走必需的等式约束与不等式约束，并将机器人落足点需落在可落足区域的约束作为不等式约束之一，使仿人机器人有能力行走在台阶地形上；最后，利用求解器实时地求解了该非线性模型预测控制问题，并依据全身动力学模型的逆动力学方程和PD结合前馈的控制器下发了机器人关节力矩，使得机器人控制效果更好、行走更加稳定。 | 1.一种基于全身动力学模型的仿人机器人台阶地形行走方法，其特征在于，包括以下步骤： S1、绘制用于表征台阶地形的灰度图，对灰度图进行处理生成栅格地图，再由栅格地图生成凸平面、有向距离场以及仿真软件中的地形；其中，栅格地图生成的凸平面作为可落足区域的集合； S2、依据全身动力学模型设计机器人系统状态、系统输入、系统动态方程以及跳跃函数； S3、根据步骤S1得到的可落足区域信息和步骤S2得到的系统动态方程与跳跃函数，设计面向仿人机器人台阶地形行走的非线性模型预测控制问题并求解，得到系统期望状态和输入的轨迹； S4、基于步骤S3计算出的结果，依据全身动力学模型计算机器人关节力矩，并利用PD结合前馈的控制器下发力矩给机器人关节，实现控制效果。 | 2024-10-21 | 2025-01-28 | ['2024-07-05'] | 朱秋国; 俞一诺; 吴俊 | G05D1/49; G05D109/12 | G05D2109/12; G05D1/49 | 有效
全身控制 | 基于全身动力学模型的仿人机器人台阶地形行走方法 | 本发明公开了一种基于全身动力学模型的仿人机器人台阶地形行走方法，包括：设计面向仿人机器人行走的非线性模型预测控制问题，其中合理地规划了系统状态、输入以及足端的参考轨迹，设计了机器人行走必需的等式约束与不等式约束，并将机器人落足点需落在可落足区域的约束作为不等式约束之一，使仿人机器人有能力行走在台阶地形上；最后，利用求解器实时地求解了该非线性模型预测控制问题，并依据全身动力学模型的逆动力学方程和PD结合前馈的控制器下发了机器人关节力矩，使得机器人控制效果更好、行走更加稳定。 | 1.一种基于全身动力学模型的仿人机器人台阶地形行走方法，其特征在于，包括以下步骤： S1、绘制用于表征台阶地形的灰度图，对灰度图进行处理生成栅格地图，再由栅格地图生成凸平面、有向距离场以及仿真软件中的地形；其中，栅格地图生成的凸平面作为可落足区域的集合； S2、依据全身动力学模型设计机器人系统状态、系统输入、系统动态方程以及跳跃函数； S21、根据全身动力学模型设计非线性模型预测控制中的状态量：利用欧拉‑拉格朗日法表示仿人机器人动力学方程，进而确定系统状态x由质心位置、质心欧拉角、关节角度、质心线速度、质心欧拉角变化率、关节速度共六项构成； S22、根据系统状态量和全身动力学模型推导系统动态方程，将全身动力学方程分为欠驱动和完全驱动两个部分，进而求得身体加速度；选取系统输入u由关节加速度和末端接触力‑力矩构成； S23、根据系统状态量和全身动力学模型推导跳跃函数：结合系统状态突变时的动力学方程并假设位置量不突变，利用舒尔补方法求解速度量的跳跃函数； S3、根据步骤S1得到的可落足区域信息和步骤S2得到的系统动态方程与跳跃函数，设计面向仿人机器人台阶地形行走的非线性模型预测控制问题并求解，得到系统期望状态和输入的轨迹； S4、基于步骤S3计算出的结果，依据全身动力学模型计算机器人关节力矩，并利用PD结合前馈的控制器下发力矩给机器人关节，实现控制效果。 | 2024-10-21 | 2025-10-17 | ['2023-11-06'] | 朱秋国; 俞一诺; 吴俊 | G05D1/49; G05D109/12 | G05D2109/12; G05D1/49 | 有效
全身控制 | 针对人形机器人的全身动力学实时在线优化方法及系统 | 本发明提供一种针对人形机器人的全身动力学实时在线优化方法及系统，接收人形机器人全身关节的实时关节信号，融合同类型运动历史优化数据生成融合运动信号，输入预训练的层级化动力学优化模型得到初始关节力矩分配方案。再将初始方案输入运动仿真层，加载当前场景环境约束数据，输出运动姿态反馈信号及力矩分配偏差溯源信息。接着结合偏差溯源信息定位核心偏差关节及关联关节链，联合反馈信号调整模型权重。之后将融合运动信号输入调整后模型，通过内置跨关节力矩耦合优化单元输出优化后关节力矩分配方案。最后将优化方案传输至关节驱动系统，并存储匹配数据至历史优化数据库，完成动力学在线优化，提升人形机器人运动性能。 | 1.一种针对人形机器人的全身动力学实时在线优化方法，其特征在于，所述方法包括： 接收人形机器人全身关节的实时关节信号，融合人形机器人同类型运动的历史优化数据生成融合运动信号，将融合运动信号输入预训练的层级化动力学优化模型生成初始关节力矩分配方案； 将初始关节力矩分配方案输入运动仿真层并加载当前场景环境约束数据，由运动仿真层输出运动姿态反馈信号及力矩分配偏差溯源信息； 结合力矩分配偏差溯源信息定位核心偏差关节及关联关节链，联合运动姿态反馈信号与偏差定位结果调整层级化动力学优化模型权重得到调整后层级化动力学优化模型； 将融合运动信号输入调整后层级化动力学优化模型，通过内置跨关节力矩耦合优化单元输出优化后关节力矩分配方案； 将优化后关节力矩分配方案传输至关节驱动系统，同时存储优化后关节力矩分配方案与实时关节信号的匹配数据至历史优化数据库，完成动力学在线优化。 | 2025-12-31 | 2026-02-13 | ['2025-06-30'] | 陈辉; 黄水英 | B25J9/16 | Y02P70/10 | 审中
全身控制 | 一种基于模型预测控制与强化学习的人形机器人全身运动控制方法 | 本发明公开了一种控制方法，该方法在机器人多种运动状态下采集“质心状态与MPC最优足地作用力”数据，设计全连接残差网络，以质心状态信息为输入、足地作用力为输出，设计基于优先级的损失函数，通过对摩擦锥、足底反作用力的上下界进行约束，离线训练网络使其拟合MPC优化量，实现在线推理的高效模式；融合关节角度、角速度与上一时刻的动作，质心线速度与角速度，经残差网络拟合的足地作用力，利用人体运动公共数据集，生成仿生学参考轨迹，根据计算得到的优势函数值给奖励函数组赋予不同权重，提升控制性能；设计对下肢运动增加对称损失约束，提高算法收敛速度。最后训练得到基于模型先验知识与人体运动参考轨迹的全身控制策略。 | 1.一种基于模型预测控制与强化学习的人形机器人全身运动控制方法，其特征在于，以下步骤： (1)构建人形机器人单刚体动力学模型； (2)建立含物理约束的人形机器人状态空间方程并离散化，构建模型预测控制优化问题以求解滚动时域内最优足地作用力序列； (3)收集多状态下质心信息与MPC优化力数据对，采用加权均方误差结合摩擦锥与竖直力上下界约束惩罚项的复合损失函数，训练全连接残差网络精准拟合MPC输出的足地作用力，同时保证网络预测力的物理可行性； (4)结合拟合MPC输出的足地作用力与人体运动数据集，搭建强化学习并行训练框架。 | 2025-10-14 | 2025-12-16 | ['2024-12-26'] | 唐立豪; 杨亮; 赖冠宇 | B25J9/16; B25J19/00 | Y02P70/10 | 审中
全身控制 | 一种基于引导学习和重映射数据的人形机器人全身运动控制方法及系统 | 本发明涉及一种基于引导学习和重映射数据的人形机器人全身运动控制方法及系统。该方法采用引导学习作为人形机器人的运动控制算法框架；首先采集人体重映射数据，并对其进行坐标转换，作为引导学习中的前馈动作；再构建神经网络，向神经网络输入机器人的观测向量，对该神经网络进行强化学习，输出机器人各关节需要微调的旋转角度数据，并对旋转角度数据进行指数平滑处理，输出平滑后的信号作为反馈信号；前馈动作与反馈信号通过PD控制组合，生成最终机器人各关节需旋转角度，再将其转换成电机的输出力矩并输出，完成人形机器人全身运动控制。与现有技术相比，本发明具有兼顾动作的准确性与实时微调需求，控制鲁棒性高等优点。 | 1.一种基于引导学习和重映射数据的人形机器人全身运动控制方法，其特征在于，方法采用引导学习作为人形机器人的运动控制算法框架，方法步骤包括： 从人体动作捕捉数据集中，采集人体重映射数据，并对其进行坐标转换，作为引导学习中的前馈动作； 构建神经网络，向神经网络输入机器人的观测向量，对该神经网络进行强化学习，输出机器人各关节需要微调的旋转角度数据，并对旋转角度数据进行指数平滑处理，将平滑后的信号作为反馈信号输出； 前馈动作与反馈信号通过PD控制组合，生成最终机器人各关节需旋转角度，将各关节需旋转角度转换成电机的输出力矩并输出，从而完成人形机器人全身运动控制。 | 2025-10-24 | 2026-01-09 | ['2021-04-22'] | 叶林奇; 徐志鹏; 陈凯旋 | B25J9/16; G06N3/045; G06N3/092; G05B13/04 | Y02T10/12 | 审中
全身控制 | 一种基于质心动力学模型的人形机器人全身协调控制方法 | 本发明公开了一种基于质心动力学模型的人形机器人全身协调控制方法，包括：依据质心动力学模型对人形机器人进行系统建模；基于全身运动学和动量守恒原理建立手臂动量与质心动量的关系；构建整个非线性优化控制问题并进行实时求解，控制器预测机器人未来一段时间的运动轨迹；逆动力学计算得出前馈力矩，结合关节PD控制器下发关节力矩。本发明设计了一种面向人形机器人全身协调控制的非线性模型预测控制问题，合理地规划了系统状态、手臂末端状态，足端状态以及控制输入的参考轨迹，设计了机器人全身协调运动必需的等式约束与不等式约束；添加了对手臂末端的任务轨迹约束和动量守恒约束，使手臂辅助运动平衡的能力更加突出。 | 1.一种基于质心动力学模型的人形机器人全身协调控制方法，其特征在于，包括以下步骤： S1、建立人形机器人的质心动力学模型，选取机器人系统的状态、系统输入和系统输出，得到非线性系统状态方程； S2、基于全身运动学和动量守恒原理，围绕机器人手臂的操作和协调运动两个场景建立模型；包括手臂动量和质心动量的关系、手臂末端的任务轨迹跟踪；得到任务轨迹跟踪约束和手臂末端速度的角动量约束； S3、构建非线性模型预测最优控制问题，由成本函数、系统状态方程和约束三个部分组成；利用求解器求解得到优化系统输出轨迹； S4、建立人形机器人的全身动力学方程，根据逆动力学方程得到机器人前馈关节力矩，结合关节PD控制得到最终下发到机器人的输出力矩。 | 2024-12-02 | 2025-09-23 | ['2024-06-25'] | 朱秋国; 沈尧杰 | B25J9/16 | B25J9/1664; B25J9/163; B25J9/1605 | 有效
全身控制 | 一种基于多目标优化的移动仿人机器人全身协调控制方法 | 本发明属于机器人技术领域，提供一种基于多目标优化的移动仿人机器人全身协调控制方法，所述方法包含：获取作业目标位姿信息，根据目标位姿规划双臂末端的期望运动轨迹；建立移动仿人机器人的全身运动学模型和运动控制器；所述目标函数项包含：二次项，引入分层权重分配策略，协调底盘、躯干和双臂的运动优先级；线性项，引入双臂操作度及底盘操作度，提升双臂协调性；所述约束条件项包含：等式约束条件和不等式约束条件；将运动控制器输入求解器进行求解，生成最优关节速度指令，用于全身协调控制。本发明通过统一的优化框架协调底盘、躯干与双臂的运动，实现动作的协同规划，提升移动仿人机器人全身运动的协调性和平滑性。 | 1.一种基于多目标优化的移动仿人机器人全身协调控制方法，其特征在于：包含以下步骤： S1、获取作业目标位姿信息，根据目标位姿规划双臂末端的期望运动轨迹； S2、建立移动仿人机器人的全身运动学模型； S3、在全身运动学模型的基础上，以二次规划为框架，设计含有目标函数项和约束条件项的全身运动控制器； 所述目标函数项包含：二次项，引入分层权重分配策略，协调底盘、躯干和双臂的运动优先级； 线性项，引入双臂操作度及底盘操作度，提升双臂协调性； 所述约束条件项包含： 等式约束条件：引入末端位姿，确保双臂末端按照期望轨迹运动； 不等式约束条件：引入关节位置避极限，防止超限； S4、将S3的全身运动控制器输入求解器进行求解，生成最优关节速度指令，用于全身协调控制。 | 2026-01-16 | 2026-03-13 | ['2025-12-25'] | 金弘哲; 王子健; 唐洪福; 赵杰 | B25J9/16 |  | 审中
全身控制 | 一种基于质心动力学模型的人形机器人全身协调控制方法 | 本发明公开了一种基于质心动力学模型的人形机器人全身协调控制方法，包括：依据质心动力学模型对人形机器人进行系统建模；基于全身运动学和动量守恒原理建立手臂动量与质心动量的关系；构建整个非线性优化控制问题并进行实时求解，控制器预测机器人未来一段时间的运动轨迹；逆动力学计算得出前馈力矩，结合关节PD控制器下发关节力矩。本发明设计了一种面向人形机器人全身协调控制的非线性模型预测控制问题，合理地规划了系统状态、手臂末端状态，足端状态以及控制输入的参考轨迹，设计了机器人全身协调运动必需的等式约束与不等式约束；添加了对手臂末端的任务轨迹约束和动量守恒约束，使手臂辅助运动平衡的能力更加突出。 | 1.一种基于质心动力学模型的人形机器人全身协调控制方法，其特征在于，包括以下步骤： S1、建立人形机器人的质心动力学模型，选取机器人系统的状态、系统输入和系统输出，得到非线性系统状态方程； S2、基于全身运动学和动量守恒原理，围绕机器人手臂的操作和协调运动两个场景建立模型；包括手臂动量和质心动量的关系、手臂末端的任务轨迹跟踪；得到任务轨迹跟踪约束和手臂末端速度的角动量约束； S3、构建非线性模型预测最优控制问题，由成本函数、系统状态方程和约束三个部分组成；利用求解器求解得到优化系统输出轨迹； S4、建立人形机器人的全身动力学方程，根据逆动力学方程得到机器人前馈关节力矩，结合关节PD控制得到最终下发到机器人的输出力矩。 | 2024-12-02 | 2025-02-11 | ['2024-10-22'] | 朱秋国; 沈尧杰 | B25J9/16 | B25J9/1664; B25J9/163; B25J9/1605 | 有效
全身控制 | 一种基于约束与运动解耦的四足机器人全身协调控制方法 | 本发明提供一种基于约束与运动解耦的四足机器人全身协调控制方法，涉及机器人控制技术领域，包括：步骤1：建立动力学模型；步骤2：将动力学模型通过与约束矩阵的零空间映射矩阵相乘得到运动空间方程；步骤3：得到令系统表现出阻抗特性的控制率；步骤4：将笛卡尔空间中的控制率通过雅可比映射转换成关节驱动力矩，步骤5：在约束空间构造二次规划问题；步骤6：得到约束空间中关节驱动力矩，并与运动空间得到的关节力矩加和作为发送给各驱动关节电机的指令。本发明实现轨迹跟踪控制和柔顺控制，从而在行走中即保持精确的运动控制，又具有一定的柔顺性，以适应高低不平的地面，实现全身协调控制，令机器人行走平稳不打滑。 | 1.一种基于约束与运动解耦的四足机器人全身协调控制方法，其特征在于，包括如下步骤：步骤1：建立四足机器人的动力学模型；步骤2：将所述四足机器人的动力学模型通过与约束矩阵的零空间映射矩阵相乘得到运动空间方程，原动力学方程与运动空间方程的差为约束空间方程；步骤3：在运动空间中，将关节空间的动力学方程转换到笛卡尔空间，得到令系统表现出阻抗特性的控制率；步骤4：将笛卡尔空间中的控制率通过雅可比映射转换成关节驱动力矩；步骤5：求解系统的加速度进而将运动空间得到驱动力矩传递到约束空间，进而在约束空间构造二次规划问题；步骤6：求解所述二次规划问题，得到约束空间中关节驱动力矩，并与步骤4中的运动空间得到的关节力矩加和作为发送给各驱动关节电机的指令。 | 2022-12-31 | 2023-05-30 |  | 辛桂阳; 马志强 | B62D57/032; B25J9/02 | B62D57/032; Y02P90/02; B25J9/023 | 有效
全身控制 | 一种基于约束与运动解耦的四足机器人全身协调控制方法 | 本发明提供一种基于约束与运动解耦的四足机器人全身协调控制方法，涉及机器人控制技术领域，包括：步骤1：建立动力学模型；步骤2：将动力学模型通过与约束矩阵的零空间映射矩阵相乘得到运动空间方程；步骤3：得到令系统表现出阻抗特性的控制率；步骤4：将笛卡尔空间中的控制率通过雅可比映射转换成关节驱动力矩，步骤5：在约束空间构造二次规划问题；步骤6：得到约束空间中关节驱动力矩，并与运动空间得到的关节力矩加和作为发送给各驱动关节电机的指令。本发明实现轨迹跟踪控制和柔顺控制，从而在行走中即保持精确的运动控制，又具有一定的柔顺性，以适应高低不平的地面，实现全身协调控制，令机器人行走平稳不打滑。 | 1.一种基于约束与运动解耦的四足机器人全身协调控制方法，其特征在于，包括如下步骤： 步骤1：建立四足机器人的动力学模型； 动力学模型为： 其中，为机器人的自由度变量，其中为机身的6个自由度的位姿，为12个关节的角度变量，为整个机器人的惯性矩阵，为重力及科氏力和离心力，为关节力矩，为约束雅可比矩阵，为接触力向量，B的表达式为： ； 其中，I表示单位矩阵； 步骤2：将所述四足机器人的动力学模型通过与约束矩阵的零空间映射矩阵相乘得到运动空间方程，原动力学方程与运动空间方程的差为约束空间方程； 所述零空间映射矩阵为： 所述运动空间方程为： 其中，即为运动控制所需的力矩； 所述约束空间方程为： 其中，即为约束空间满足约束条件所需要的驱动力矩； 步骤3：在运动空间中，将关节空间的动力学方程转换到笛卡尔空间，得到令系统表现出阻抗特性的控制率； 步骤4：将笛卡尔空间中的控制率通过雅可比映射转换成关节驱动力矩； 当希望摆动腿和机身具有优先级的区别，令摆动腿的优先级高于机身的优先级，则加入零空间映射矩阵： 其中，，为摆动腿的零空间映射矩阵；为摆动腿的关节力矩，为机身的关节力矩； 步骤5：求解系统的加速度进而将运动空间得到驱动力矩传递到约束空间，进而在约束空间构造二次规划问题； 以求得满足摩擦锥不等式约束的约束空间中最优控制力矩；由于，将约束惯量矩阵带入运动空间的动力学方程可得： 即机器人的运动完全由运动空间的力矩指令决定； 步骤6：求解所述二次规划问题，得到约束空间中关节驱动力矩，并与步骤4中的运动空间得到的关节力矩加和作为发送给各驱动关节电机的指令。 | 2022-12-31 | 2024-12-13 |  | 辛桂阳; 马志强 | B62D57/032; B25J9/02 | B62D57/032; Y02P90/02; B25J9/023 | 有效
全身控制 | 一种移动复合机器人的全身控制方法 | 本发明提供了一种移动复合机器人的全身控制方法，包括步骤如下：S1，在世界坐标系中建立一体化系统模型；S2，将外部数据指令解析为全身控制器的输入控制量；S3，将状态参数传输至一体化系统模型；将感知数据传输至全身控制器；S4，将系统理论调节矢量参数传输至全身控制器；S5，生成总控制量；S6，执行逆解析计算，获得移动本体的控制量和机械臂的操作控制量；S7，将控制量分别传输至移动本体对应的控制器和机械臂对应的控制器。本发明不单独区分机器人的移动本体和机械臂的控制量如何计算，仅在最终获得总控制量之后，基于该总控制量解析出移动本体移动控制量和机械臂控制量，机器人的行走和操作动作具有很强的同步性和协调性。 | 1.一种移动复合机器人的全身控制方法，其特征在于，包括步骤如下：S1，在世界坐标系中建立移动复合机器人的一体化系统模型；S2，机器人控制器接受到外部数据指令后将所述外部数据指令解析为全身控制器的输入控制量并传输至全身控制器和一体化系统模型；S3，所述移动机器人将移动复合机器人的状态参数传输至所述一体化系统模型；所述移动复合机器人将移动复合机器人的感知数据传输至所述全身控制器；S4，所述一体化系统模型将产生的系统理论调节矢量参数传输至所述全身控制器；S5，全身控制器依据输入控制量、系统理论调节矢量参数和机器人的感知数据，生成总控制量；S6，全身控制器执行逆解析计算，分别获得移动复合机器人的移动本体的控制量和机械臂的操作控制量；S7，全身控制器将移动复合机器人的移动本体的控制量和机械臂的操作控制量分别传输至移动本体对应的轮毂驱动器和机械臂对应的伺服关节驱动器；所述S5中，包括动态权重优化策略；全身控制器基于移动复合机器人的操作历史指标参数数据为基础进行操作结果的评价，并基于评价结果判定是否对操作结果对应的指标参数数据进行优化，并将动态优化权重参数加入总控制量的生成中。 | 2023-12-26 | 2024-05-03 |  | 张建政; 韦鲲; 董易; 邹金沛 | B25J9/16; G05D1/648; G05D1/43; G05D109/10 | B25J9/16; B25J9/162; B25J9/1628 | 审中
全身控制 | 一种多轴、全身控制和动态偏航的伞降模拟器 | 本发明涉及训练器械技术领域，具体公开了一种多轴、全身控制和动态偏航的伞降模拟器。该模拟器包括吊挂平台和控制模块；吊挂平台包括旋转盘和矩形吊挂框，旋转盘上设有四个吊带组件，吊带组件包括拉力传感器、上部吊带和转动连接于旋转盘的收卷辊，上部吊带固定端固定并卷绕于收卷辊，自由端连接于矩形吊挂框角落，拉力传感器用于检测上部吊带自由端受力情况；矩形吊挂框两侧各设有一个拉绳组件，拉绳组件包括拉绳和拉棒传感器，拉绳固定端活动连接于矩形吊挂框，拉棒传感器用于检测拉绳自由端受力情况；控制模块用以根据上部吊带和拉绳自由端受力情况，使吊带组件卷绕或释放上部吊带。该模拟器引入多自由度运动模拟功能，模拟空中伞降环境。 | 1.一种多轴、全身控制和动态偏航的伞降模拟器，其特征在于，包括： 吊挂平台(300)，所述吊挂平台(300)包括旋转盘(302)和设于所述旋转盘(302)下方的矩形吊挂框(307)，所述旋转盘(302)上设有四个吊带组件，且每个所述吊带组件均与所述矩形吊挂框(307)的一个角落相对应，所述吊带组件包括收卷辊(313)、拉力传感器(310)和上部吊带(306)，所述收卷辊(313)转动连接于所述旋转盘(302)，所述上部吊带(306)的固定端固定并卷绕于所述收卷辊(313)，所述上部吊带(306)的自由端连接于所述矩形吊挂框(307)的角落，所述拉力传感器(310)用于检测所述上部吊带(306)的自由端的受力情况；所述矩形吊挂框(307)的两侧各设有一个拉绳组件，所述拉绳组件包括拉绳和拉棒传感器(308)，所述拉绳的固定端活动连接于所述矩形吊挂框(307)，所述拉棒传感器(308)用于检测所述拉绳的自由端的受力情况； 控制模块，分别与所述拉力传感器(310)、所述拉棒传感器(308)和所述吊带组件通信连接，所述控制模块用以根据上部吊带(306)的自由端的受力情况和拉绳的自由端的受力情况，使所述吊带组件卷绕或释放所述上部吊带(306)。 | 2025-10-17 | 2025-12-16 | ['2024-12-13'] | 马飞; 李君; 杨明; 徐震 | G09B9/00; B64D23/00 | B64D23/00; G09B9/00 | 审中
全身控制 | 一种足式机器人全身控制方法以及足式机器人 | 本申请提供一种足式机器人全身控制方法以及足式机器人，其中，足式机器人全身控制方法包括：获取足式机器人的规划路径和当前状态；基于规划路径和当前状态，利用第一任务构建约束条件，利用第二任务及其权重系数构建二次规划问题；求解二次规划问题，获取足式机器人的控制指令；基于控制指令对足式机器人进行全身控制。上述方案通过权重分配能够实现对任务优先级的动态调整，有利于改善上述足式机器人全身控制方法的灵活性。 | 1.一种足式机器人全身控制方法，其特征在于，所述方法包括： 获取足式机器人的规划路径和当前状态； 基于所述规划路径和所述当前状态，利用第一任务构建约束条件，利用第二任务及其权重系数构建二次规划问题；其中，所述第一任务的优先级高于所述第二任务的优先级；所述第二任务的权重系数与所述第二任务的优先级呈正相关； 求解所述二次规划问题，获取所述足式机器人的控制指令； 基于所述控制指令对所述足式机器人进行全身控制。 | 2025-02-21 | 2025-05-27 | ['2025-02-18'] | 黄波; 王宏飞; 姜明武 | G05D1/49; G05D109/12 | Y02E10/20 | 审中
全身控制 | 力控仿人机器人的全身控制方法、装置、设备及介质 | 本申请涉及一种力控仿人机器人的全身控制方法、装置、设备及介质，其中方法包括：获取多个待执行任务，每个待执行任务携带有优先级，各个待执行任务是力控仿人机器人同步执行的任务；基于受约束的机器人全动力学、第k层优先级的任务雅克比矩阵需要在第k‑1层优先级的任务雅可比矩阵的零空间内、第k层优先级的任务雅克比矩阵是与第k‑1层优先级的任务雅克比矩阵相关的函数，对每个待执行任务进行目标广义关节空间关节出力计算；将各个目标广义关节空间关节出力作为全身控制结果。从而对需要同步执行的各个待执行任务进行整体协调控制，提高力控仿人机器人的整体协调性，降低同步执行的任务之间的冲突，确保优先级高的任务优先保证执行。 | 1.一种力控仿人机器人的全身控制方法，其特征在于，所述方法包括： 获取多个待执行任务，其中，每个所述待执行任务携带有优先级，各个所述待执行任务是力控仿人机器人同步执行的任务； 基于受约束的机器人全动力学、第k层所述优先级的任务雅克比矩阵需要在第k‑1层所述优先级的所述任务雅克比矩阵的零空间内、第k层所述优先级的所述任务雅克比矩阵是与第k‑1层所述优先级的所述任务雅克比矩阵相关的函数，对每个所述待执行任务进行目标广义关节空间关节出力计算； 将各个所述目标广义关节空间关节出力作为全身控制规划结果； 所述基于受约束的机器人全动力学、第k层所述优先级的任务雅克比矩阵需要在第k‑1层所述优先级的所述任务雅克比矩阵的零空间内、第k层所述优先级的所述任务雅克比矩阵是与第k‑1层所述优先级的所述任务雅克比矩阵相关的函数，对每个所述待执行任务进行目标广义关节空间关节出力计算的步骤，包括： 基于受约束的机器人全动力学、第k层所述优先级的任务雅克比矩阵需要在第k‑1层所述优先级的所述任务雅克比矩阵的零空间内、第k层所述优先级的所述任务雅克比矩阵是与第k‑1层所述优先级的所述任务雅克比矩阵相关的函数，根据待规划任务的目标零空间投影矩阵和目标名义惯性矩阵，对所述待规划任务进行所述目标广义关节空间关节出力计算，其中，所述待规划任务是任一个所述待执行任务。 | 2021-11-05 | 2022-04-15 |  | 鞠笑竹; 赵明国; 熊友军 | B25J9/16; B25J13/00 | B25J9/1602; B25J9/1664; B25J9/161; B25J13/00 | 有效
全身控制 | 力控仿人机器人的全身控制方法、装置、设备及介质 | 本申请涉及一种力控仿人机器人的全身控制方法、装置、设备及介质，其中方法包括：获取多个待执行任务，每个待执行任务携带有优先级，各个待执行任务是力控仿人机器人同步执行的任务；基于受约束的机器人全动力学、第k层优先级的任务雅克比矩阵需要在第k‑1层优先级的任务雅可比矩阵的零空间内、第k层优先级的任务雅克比矩阵是与第k‑1层优先级的任务雅克比矩阵相关的函数，对每个待执行任务进行目标广义关节空间关节出力计算；将各个目标广义关节空间关节出力作为全身控制结果。从而对需要同步执行的各个待执行任务进行整体协调控制，提高力控仿人机器人的整体协调性，降低同步执行的任务之间的冲突，确保优先级高的任务优先保证执行。 | 1.一种力控仿人机器人的全身控制方法，其特征在于，所述方法包括： 获取多个待执行任务，其中，每个所述待执行任务携带有优先级，各个所述待执行任务是力控仿人机器人同步执行的任务； 基于受约束的机器人全动力学、第k层所述优先级的任务雅克比矩阵需要在第k‑1层所述优先级的所述任务雅克比矩阵的零空间内、第k层所述优先级的所述任务雅克比矩阵是与第k‑1层所述优先级的所述任务雅克比矩阵相关的函数，对每个所述待执行任务进行目标广义关节空间关节出力计算； 将各个所述目标广义关节空间关节出力作为全身控制规划结果。 | 2021-11-05 | 2021-12-03 |  | 鞠笑竹; 赵明国; 熊友军 | B25J9/16; B25J13/00 | B25J9/1602; B25J9/1664; B25J9/161; B25J13/00 | 有效
全身控制 | 一种面向强风扰动环境下无人机的全身控制方法 | 本申请公开了一种面向强风扰动环境下无人机的全身控制方法，涉及无人机控制技术领域，方法包括：根据不同的风扰动选择对应的目标决策变量；将无人机空中操作系统的非线性动力学模型转换为线性动力学模型；无人机空中操作系统包括无人机和与无人机连接的机械臂；根据无人机空中操作系统的在线状态数据在线更新风扰动估计值；根据决策变量和风扰动估计值动态规划求解线性动力学模型对应的模型预测控制优化问题，得到控制输入；根据控制输入控制无人机空中操作系统。本申请选择风扰动对应的目标决策变量并在线更新风扰动估计值，进而求解得到合适的控制输入来控制该系统，使得无人机空中操作系统适应各种强风扰动下的场景，提高了鲁棒性和敏捷性。 | 1.一种面向强风扰动环境下无人机的全身控制方法，其特征在于，所述方法包括以下步骤： 根据不同的风扰动选择对应的目标决策变量； 将无人机空中操作系统的非线性动力学模型转换为线性动力学模型；其中，所述无人机空中操作系统包括无人机和与所述无人机连接的机械臂； 根据所述无人机空中操作系统的在线状态数据在线更新风扰动估计值； 根据所述决策变量和所述风扰动估计值动态规划求解所述线性动力学模型对应的模型预测控制优化问题，得到控制输入； 根据所述控制输入控制所述无人机空中操作系统。 | 2025-03-18 | 2025-06-20 | ['2025-03-17'] | 吴颖; 成慧; 周梓达; 刘人铭 | G05D1/495; G05D1/46; G05D101/15; G05D109/20 | G05D1/495; G05D1/46 | 审中
全身控制 | 机器人的全身控制方法、控制装置、存储介质及机器人 | 本申请提供了一种机器人的全身控制方法、控制装置、存储介质及机器人，属于人形机器人控制技术领域。该方法包括：利用AMASS数据集对基础全身控制模型进行训练；利用多个聚类子数据集，在基础全身控制模型基础上，训练各运动类型对应的子控制模型；在将训练完成的子控制模型部署到机器人的控制模块之后，通过控制机器人运动，采集机器人的执行轨迹序列；利用所采集的执行轨迹序列，训练子控制模型对应的动作增量模型，以调整对应的子控制模型；利用知识蒸馏技术，融合调整后的子控制模型，以得到优化的全身控制模型。本申请实施例提供了“通用‑专家‑通用”的训练框架，用于通用全身控制策略的学习，有效缓解了不同运动类型之间的干扰问题。 | 1.一种用于机器人的全身控制方法，其特征在于，所述全身控制方法包括： 获取AMASS数据集，并利用所述AMASS数据集对基础全身控制模型进行训练； 利用聚类算法对所述AMASS数据集进行结构化划分，得到多个聚类子数据集，并利用所述多个聚类子数据集，在训练完成的基础全身控制模型基础上，训练各运动类型对应的子控制模型； 在将训练完成的子控制模型部署到机器人的控制模块之后，通过控制机器人运动，采集机器人的执行轨迹序列； 利用所采集的执行轨迹序列，训练所述子控制模型对应的动作增量模型，以通过训练完成的动作增量模型调整对应的子控制模型； 利用知识蒸馏技术，融合调整后的子控制模型，以得到优化的全身控制模型；以及利用所述优化的全身控制模型，对机器人进行全身控制。 | 2025-06-13 | 2025-08-01 | ['2024-01-30'] | 丁刚; 张瑜; 郑思鹏 | B25J9/16 | B25J9/1661; B25J9/163 | 有效
全身控制 | 机器人的全身控制方法、控制装置、存储介质及机器人 | 本申请提供了一种机器人的全身控制方法、控制装置、存储介质及机器人，属于人形机器人控制技术领域。该方法包括：利用AMASS数据集对基础全身控制模型进行训练；利用多个聚类子数据集，在基础全身控制模型基础上，训练各运动类型对应的子控制模型；在将训练完成的子控制模型部署到机器人的控制模块之后，通过控制机器人运动，采集机器人的执行轨迹序列；利用所采集的执行轨迹序列，训练子控制模型对应的动作增量模型，以调整对应的子控制模型；利用知识蒸馏技术，融合调整后的子控制模型，以得到优化的全身控制模型。本申请实施例提供了“通用‑专家‑通用”的训练框架，用于通用全身控制策略的学习，有效缓解了不同运动类型之间的干扰问题。 | 1.一种用于机器人的全身控制方法，其特征在于，所述全身控制方法包括： 获取AMASS数据集，并利用所述AMASS数据集对基础全身控制模型进行训练； 利用聚类算法对所述AMASS数据集进行结构化划分，得到多个聚类子数据集，并利用所述多个聚类子数据集，在训练完成的基础全身控制模型基础上，训练各运动类型对应的子控制模型； 在将训练完成的子控制模型部署到机器人的控制模块之后，通过控制机器人运动，采集机器人的执行轨迹序列； 利用所采集的执行轨迹序列，训练所述子控制模型对应的动作增量模型，以通过训练完成的动作增量模型调整对应的子控制模型； 利用知识蒸馏技术，融合调整后的子控制模型，以得到优化的全身控制模型；以及利用所述优化的全身控制模型，对机器人进行全身控制，所述利用知识蒸馏技术，融合调整后的子控制模型，以得到优化的全身控制模型，包括： 将各调整后的子控制模型作为教师模型，并构建学生模型及动态门控网络； 利用所述动态门控网络，生成各教师模型的权重分布； 在预设时窗内同步执行以下操作： 驱动各教师模型与学生模型，生成预测控制序列及状态轨迹； 按所述权重分布，融合各教师模型的输出，生成参考控制序列与参考状态轨迹；以及计算学生模型的输出与所述参考控制序列的时空联合损失； 将学生模型部署在仿真环境中，执行闭环控制，以通过采集的轨迹数据，计算性能损失，并联合所述时空联合损失，迭代优化学生模型；以及将优化的学生模型作为优化的全身控制模型。 | 2025-06-13 | 2026-02-27 | ['2024-06-12'] | 丁刚; 张瑜; 郑思鹏 | B25J9/16 | B25J9/1661; B25J9/163 | 有效
全身控制 | 一种基于人体动作采集的人形机器人全身控制方法 | 本发明提供一种基于人体动作采集的人形机器人全身控制方法，包括：步骤1：多模态人体运动数据采集；步骤2：将采集到的多模态人体运动数据进行格式规范化；步骤3：人形机器人参考运动数据的重定位方法。利用人体运动数据序列输入，从中提取关键运动信息，并将这些信息重定位到人形机器人上，能够充分适应不同模态的人体运动数据，解析其相应关节位置、旋转等信息，生成人形机器人模仿人类运动参考数据集，并部署强化学习算法，使机器人能够在多样化和动态变化的环境中实现鲁棒的全身控制，不仅提高了控制的鲁棒性，还有效统一了多种作用于人形机器人学习的人类运动数据范式。 | 1.一种基于人体动作采集的人形机器人全身控制方法，其特征在于，包括： 步骤1：多模态人体运动数据采集； 步骤2：将采集到的多模态人体运动数据进行格式规范化； 步骤3：人形机器人参考运动数据的重定位方法。 | 2024-11-11 | 2025-01-07 |  | 陈张; 吴泽文; 罗谦; 张晋博; 程敏 | B25J9/16; B25J11/00 |  | 审中
全身控制 | 足式机器人的一步预测全身控制方法、装置及足式机器人 | 本申请涉及机器人技术领域，特别涉及一种足式机器人的一步预测全身控制方法、装置及足式机器人，其中，方法包括：根据足式机器人的运动指令要求将足式机器人的运动分解为多个运动相关的子任务，并获取每个子任务所处任务空间中当前时刻的参考参数和反馈参数；并根据机器人的反馈状态，将每个运动相关的子任务都设置成一步预测任务，将所有子任务都放在优化问题的目标函数中，并在优化问题中设置合适的约束条件，根据反馈参数求解优化问题以协调完成各个子任务，根据优化问题的最优解生成足式机器人的控制指令实现对足式机器人的全身控制。由此，解决了相关技术中的全身控制方法缺乏预测控制能力，以及控制参数多等问题。 | 1.一种足式机器人的一步预测全身控制方法，其特征在于，包括以下步骤：根据足式机器人的运动指令要求将所述足式机器人的运动分解为多个运动相关的子任务，并获取每个子任务所处任务空间中当前时刻的参考参数和反馈参数；根据所述参考参数和所述反馈参数将所述每个子任务设置为一步预测任务，将所有子任务放在优化问题的目标函数中，设置所述优化问题的约束条件，其中，利用所述一步预测任务预测所述足式机器人未来时刻的跟踪误差；通过求解所述优化问题以协调完成各个子任务，根据所述优化问题的最优解生成所述足式机器人的控制指令，利用所述控制指令对所述足式机器人进行全身控制。 | 2023-02-08 | 2023-05-09 |  | 赵明国; 蔡文汉; 李青锴; 黄松睿 | B25J9/16 | B25J9/1661; B25J9/1664; B25J9/161; B25J9/1628 | 审中
全身控制 | 足式机器人的一步预测全身控制方法、装置及足式机器人。 | 本申请涉及机器人技术领域，特别涉及一种足式机器人的一步预测全身控制方法、装置及足式机器人，其中，方法包括：根据足式机器人的运动指令要求将足式机器人的运动分解为多个运动相关的子任务，并获取每个子任务所处任务空间中当前时刻的参考参数和反馈参数；并根据机器人的反馈状态，将每个运动相关的子任务都设置成一步预测任务，将所有子任务都放在优化问题的目标函数中，并在优化问题中设置合适的约束条件，根据反馈参数求解优化问题以协调完成各个子任务，根据优化问题的最优解生成足式机器人的控制指令实现对足式机器人的全身控制。由此，解决了相关技术中的全身控制方法缺乏预测控制能力，以及控制参数多等问题。 | 无 | 2025-04-14 | 2025-06-18 | ['2024-11-25'] | 赵明国; 蔡文汉; 李青锴; 黄松睿 | B25J9/16 | G06Q2220/18; G06Q50/184; G06F40/30 | 有效
全身控制 | 一种基于图模型的足式操作机器人全身控制方法及系统 | 本申请提出一种基于图模型的足式操作机器人全身控制方法及系统，属于机器人控制领域，方法包括：以机器人的感知单元与执行机构建立节点集，以机器人的物理结构连接关系建立边集，以多源感知数据的张量拼接得到节点的特征向量，将节点的特征向量组成节点的特征矩阵，以节点集、边集以及节点的特征矩阵构建图模型；将图模型输入到置换不变的图编码器中进行编码，得到融合特征；采用策略网络中的高层规划器将待控制的任务分解为子任务，在每一个子任务中，根据融合特征判断触发条件，根据触发条件，输出对应的指令；根据对应的指令，采用低层控制器输出控制机器人的对应动作。本申请通过动态聚合各节点的异构特征，实现运动与操作内在协同优化。 | 1.一种基于图模型的足式操作机器人全身控制方法，其特征在于，包括： 以机器人的感知单元与执行机构建立节点集，以机器人的物理结构连接关系建立边集，以多源感知数据的张量拼接得到节点的特征向量，将节点的特征向量组成节点的特征矩阵，以节点集、边集以及节点的特征矩阵构建图模型； 将图模型输入到置换不变的图编码器中进行编码，得到融合特征； 采用策略网络中的高层规划器将待控制的任务分解为子任务，在每一个子任务中，根据融合特征判断触发条件，根据触发条件，输出对应的指令； 根据对应的指令，采用低层控制器输出控制机器人的对应动作。 | 2025-12-05 | 2026-01-23 | ['2025-10-17'] | 丁进良; 邱祺宇; 刘奇; 徐一博 | B25J9/16 | Y02P70/10 | 审中
全身控制 | 足式机器人的一步预测全身控制方法、装置及足式机器人 | 本申请涉及机器人技术领域，特别涉及一种足式机器人的一步预测全身控制方法、装置及足式机器人，其中，方法包括：根据足式机器人的运动指令要求将足式机器人的运动分解为多个运动相关的子任务，并获取每个子任务所处任务空间中当前时刻的参考参数和反馈参数；并根据机器人的反馈状态，将每个运动相关的子任务都设置成一步预测任务，将所有子任务都放在优化问题的目标函数中，并在优化问题中设置合适的约束条件，根据反馈参数求解优化问题以协调完成各个子任务，根据优化问题的最优解生成足式机器人的控制指令实现对足式机器人的全身控制。由此，解决了相关技术中的全身控制方法缺乏预测控制能力，以及控制参数多等问题。 | 1.一种足式机器人的一步预测全身控制方法，其特征在于，包括以下步骤： 根据足式机器人的运动指令要求将所述足式机器人的运动分解为多个运动相关的子任务，并获取每个子任务所处任务空间中当前时刻的参考参数和反馈参数，其中，所述参考参数包括参考位置、参考速度和参考加速度，所述反馈参数包括反馈位置和反馈速度； 根据所述参考参数和所述反馈参数将所述每个子任务设置为一步预测任务，包括： 根据所述参考位置 、所述参考速度 和所述参考加速度 预测 的参考位置 和速度 ，其中， 根据所述反馈位置 、所述反馈速度 和优化变量 线性近似预测 时刻可能的位置 和速度 ，其中， 其中 是优化变量 中的广义关节空间加速度， 是反馈的广义关节空间速度，而 是雅可比矩阵，可以将广义关节空间中的量映射到任务空间中，不同任务的雅可比矩阵因其控制对象不同而具有不同的表达式， 是雅可比矩阵关于时间 的导数； 根据 的参考位置 和可能的位置 预测出 时刻的位置误差 ，其中，当 和 都是笛卡尔空间中的 坐标时，位置误差为 当 和 都是表示姿态的单位四元数时，姿态的位置误差为 根据 的速度 和可能的速度 预测出 时刻的速度误差 ，其中， 将所有子任务放在优化问题的目标函数中，设置所述优化问题的约束条件，其中，利用所述一步预测任务预测所述足式机器人未来时刻的跟踪误差； 通过求解所述优化问题以协调完成各个子任务，根据所述优化问题的最优解生成所述足式机器人的控制指令，利用所述控制指令对所述足式机器人进行全身控制。 | 2023-02-08 | 2025-03-07 |  | 赵明国; 蔡文汉; 李青锴; 黄松睿 | B25J9/16 | B25J9/1661; B25J9/1664; B25J9/161; B25J9/1628 | 有效
全身控制 | 结合实时运动学预测的足式机器人全身控制方法及装置 | 本申请涉及一种结合实时运动学预测的足式机器人全身控制方法及装置，其中，方法包括：生成由足式机器人的全身运动任务分解成多个子运动任务在未来预设时长内的任务空间参考运动轨迹；获取足式机器人的当前状态，并根据当前状态对每个子运动任务的任务空间参考运动轨迹的每个分量分别利用预设实时运动学预测RKP算法进行计算，得到多个期望加速度；将多个期望加速度传递至全身控制WBC，以协调多个子运动任务，直至足式机器人结束全身运动任务。由此，解决了现有的足式机器人的控制方法计算量要求巨大，使得控制算法无法达到更高的运行频率，难以改善机器人的控制性能等问题。 | 1.一种结合实时运动学预测的足式机器人全身控制方法，其特征在于，包括以下步骤： 生成由足式机器人的全身运动任务分解成多个子运动任务在未来预设时长内的任务空间参考运动轨迹； 获取所述足式机器人的当前状态，并根据所述当前状态对每个子运动任务的任务空间参考运动轨迹的每个分量分别利用预设实时运动学预测RKP算法进行计算，得到多个期望加速度；以及将所述多个期望加速度传递至全身控制WBC，以协调所述多个子运动任务，直至所述足式机器人结束所述全身运动任务； 其中，所述预设实时运动学预测RKP算法的优化问题的表达式为： ， ， ， 其中，分别为第帧的任务空间坐标、速度和加速度； 为将来 帧的参考状态轨迹； 为预测视界； 为帧的时间间隔； 是决策变量向量，由整个预测视界中的任务空间加速度组成； 是正定对角矩阵，表示加权轨迹跟踪误差， 为加权系统输入的范数；表示第k+1帧的状态向量； 表示状态矩阵； 表示第k帧的状态向量； 表示控制矩阵；表示第k帧的决策变量； 表示关于待优化的决策变量向量 的目标函数。 | 2022-12-06 | 2025-11-28 | ['2022-01-13'] | 赵明国; 蔡文汉; 李青锴; 黄松睿; 朱虹锦; 杨勇 | G05D1/43; B62D57/032 | Y02P90/02 | 有效
全身控制 | 结合实时运动学预测的足式机器人全身控制方法及装置 | 本申请涉及一种结合实时运动学预测的足式机器人全身控制方法及装置，其中，方法包括：生成由足式机器人的全身运动任务分解成多个子运动任务在未来预设时长内的任务空间参考运动轨迹；获取足式机器人的当前状态，并根据当前状态对每个子运动任务的任务空间参考运动轨迹的每个分量分别利用预设实时运动学预测RKP算法进行计算，得到多个期望加速度；将多个期望加速度传递至全身控制WBC，以协调多个子运动任务，直至足式机器人结束全身运动任务。由此，解决了现有的足式机器人的控制方法计算量要求巨大，使得控制算法无法达到更高的运行频率，难以改善机器人的控制性能等问题。 | 1.一种结合实时运动学预测的足式机器人全身控制方法，其特征在于，包括以下步骤：生成由足式机器人的全身运动任务分解成多个子运动任务在未来预设时长内的任务空间参考运动轨迹；获取所述足式机器人的当前状态，并根据所述当前状态对每个子运动任务的任务空间参考运动轨迹的每个分量分别利用预设实时运动学预测RKP算法进行计算，得到多个期望加速度；以及将所述多个期望加速度传递至全身控制WBC，以协调所述多个子运动任务，直至所述足式机器人结束所述全身运动任务。 | 2022-12-06 | 2023-03-28 | ['2021-12-07'] | 赵明国; 蔡文汉; 李青锴; 黄松睿; 朱虹锦; 杨勇 | G05D1/08; B62D57/032 | Y02P90/30 | 有效
全身控制 | 基于并行计算的人形机器人全身控制强化学习方法及系统 | 本发明公开了基于并行计算的人形机器人全身控制强化学习方法及系统，方法包括构建计算关节连杆空间惯性张量的CasADi表达式；构建质心位置和质心动量的CasADi符号表达式；将表达式和符号表达式转换为CUDA内核并编译成可执行文件；在训练环境初始化时，导入CasADi表达式和符号表达式的CUDA内核并开辟GPU内存空间；在连杆的质量和质心域随机化后调用CasADi表达式并行计算每个环境的关节空间惯性张量；每次仿真步后调用CasADi符号表达式并行计算每个环境的质心位置和质心动量；结合质心位置和质心动量计算奖励函数；将奖励函数引入强化学习训练，得到机器人全身控制策略，本发明提高了GPU的利用率。 | 1.基于并行计算的人形机器人全身控制强化学习方法，其特征在于：包括以下运行步骤： 构建计算关节连杆空间惯性张量的CasADi表达式； 构建质心位置和质心动量的CasADi符号表达式； 将CasADi表达式和CasADi符号表达式转换为CUDA内核并编译成可执行文件； 在训练环境初始化时，导入CasADi表达式和CasADi符号表达式的CUDA内核并开辟GPU内存空间； 在连杆的质量和质心域随机化后调用CasADi表达式并行计算每个环境的关节空间惯性张量； 在每次仿真步后调用CasADi符号表达式并行计算每个环境的质心位置和质心动量； 结合质心位置和质心动量计算奖励函数； 所述奖励函数包括在行走策略中构造的线动量跟踪奖励、角动量奖励、在站立策略中构造的线动量变化率跟踪惩罚； 将奖励函数引入强化学习训练，得到机器人全身控制策略。 | 2026-01-30 | 2026-03-03 | ['2025-05-13'] | 卿梓易; 韩志敏; 连文康; 邓传祺 | B25J9/16 | G06N3/0495; G06N3/045; G06N3/0985 | 审中
全身控制 | 基于实时惯性动捕与强化学习的机器人全身控制方法及系统 | 本发明公开了一种基于实时惯性动捕与强化学习的机器人全身控制方法及系统，属于机器人控制领域。该系统包括依次衔接的运动捕捉模块、数据处理与正向运动学模块、运动重定向与优化模块、通用运动策略控制模块及实时控制与驱动模块，通过共享内存与高速通信协议形成端到端闭环控制流水线。方法通过惯性动捕设备采集人体关节数据，经姿态解算、非均匀缩放与两阶段微分逆运动学优化实现人体姿态到机器人模型的高质量映射，结合PPO算法训练的强化学习策略生成稳定关节指令。本发明解决了现有技术中缺乏反馈闭环、关节死锁及逼真度与稳定性矛盾等问题，具有鲁棒性强、扩展性高的特点，可广泛应用于远程操作、动作复现等场景。 | 1.基于实时惯性动捕与强化学习的机器人全身控制系统，其特征在于，包括运动捕捉模块：配置为通过惯性动捕设备Rebocap采集操作者全身关节原始旋转数据，所述数据以四元数形式表示，建立数据传输通道并将骨骼关节旋转信息写入共享内存； 数据处理与正向运动学模块：配置为从共享内存提取关节局部旋转信息并转换为统一旋转矩阵格式，基于人体骨架拓扑结构，利用正向运动学原理递归计算从根节点到末端效应器的全局位姿，得到动捕坐标系下的完整姿态信息； 运动重定向与优化模块：配置为采用微分逆运动学与约束优化方法，将人体全局姿态映射至目标人形机器人模型，生成满足运动学约束的参考关节运动序列； 通用运动策略控制模块：配置为基于强化学习训练的通用运动策略，接收参考运动序列与机器人本体感觉状态，输出稳定鲁棒的关节目标角度； 实时控制与驱动模块：配置为通过CANFD总线将关节目标角度下发至机器人主控板的底层控制器，通过控制器生成关节驱动扭矩以驱动电机执行运动。 | 2026-01-30 | 2026-03-06 | ['2025-07-31'] | 请求不公布姓名; 请求不公布姓名; 请求不公布姓名; 请求不公布姓名 | G05B13/04; G06N20/00 | G06F3/044; G06F3/04162; G06F3/046; G06F2203/04111; G06F3/0383; G06F2203/04112; G06F3/03545 | 审中
全身控制 | 一种适用于不确定动态环境下四足机器人的自适应全身控制方法 | 本发明属于机器人控制技术领域，具体涉及一种适用于不确定动态环境下四足机器人的自适应全身控制方法，该方法融合扩展状态观测器(ESO)、模型预测控制器(MPC)与基于分层优化的全身控制器(WBC)，构建闭环控制架构以提升四足机器人在复杂环境下的鲁棒性与运动协调能力。首先，通过ESO对外部扰动进行实时估计与补偿；随后，MPC在考虑干扰项的情况下滚动优化未来系统行为，输出期望的足端反作用力；最后，WBC结合多个任务的优先级，以约束优化形式生成各关节控制指令，实现任务协同与动态适应。该方法具有扰动自适应能力强、控制精度高、适用于多任务环境等特点，特别适合应用于运输、搜救等复杂动态场景下的四足机器人控制任务。 | 1.一种适用于不确定动态环境下四足机器人的自适应全身控制方法，其特征在于：包括以下步骤： 步骤1：构建四足机器人的动力学模型； 步骤2：采集机器人传感器数据，利用扩展状态观测器ESO实时估计系统状态及外部扰动； 步骤3：将估计状态与期望状态输入模型预测控制器MPC，滚动优化生成期望足端反作用力或加速度； 步骤4：利用基于分层优化的WBC控制器对任务空间规划的任务进行分层控制； 步骤5：采用分层优化控制算法将控制目标转化为等式约束或不等式约束的QP问题，进而求解出期望的机器人状态，达到期望的跟踪目标； 步骤6：实际执行结果反馈回状态估计器与扩展状态观测器ESO，形成“观测‑预测‑优化”的闭环控制结构，实时调整控制策略，完成适应环境变化和扰动影响。 | 2025-07-21 | 2025-10-17 | ['2024-08-02'] | 史卓荣; 吴冰鑫; 刘勇华; 林明; 苏春翌; 鲁仁全 | G05B13/04 | C12N15/86; A61K48/005; A61K48/0008; C12N7/00; A61P7/02; C12N9/6464; C07K14/005; C12N2750/14121; C12N2750/14143; C12N2750/14122; C12Y304/21069 | 审中
全身控制 | 一种基于稳定裕度感知的四足机器人抗干扰全身控制方法及其系统 | 属于足式机器人运动控制技术领域，具体涉及一种基于稳定裕度感知的四足机器人抗干扰全身控制方法及其系统。通过非线性模型预测控制NMPC得到期望关节位置、速度及足端接触力；基于分层二次规划的全身控制器WBC根据任务优先级计算关节驱动力矩；根据驱动器反馈的关节位置、速度、力矩及机器人动力学模型，估计足端接触力；计算相对机器人各支撑多边形边线的导致机器人不稳定的合力；将合力进行投影，计算投影力与竖直方向的夹角；通过PI控制器计算补偿加速度；将补偿加速度作为WBC中机身线加速度任务的一部分，以提高机器人的抗干扰能力。本发明用以解决现有技术中不能有效感知四足机器人稳定状态，并据此快速生成抗干扰控制策略的问题。 | 1.一种基于稳定裕度感知的四足机器人抗干扰全身控制方法，其特征在于，所述方法包括以下步骤： 步骤1：通过非线性模型预测控制NMPC规划四足机器人的全身运动轨迹，得到期望关节位置、速度及足端接触力； 步骤2：基于分层二次规划的全身控制器WBC根据任务优先级计算关节驱动力矩； 步骤3：根据驱动器反馈的关节位置、速度、力矩及机器人动力学模型，估计足端接触力； 步骤4：基于足端位置和步骤3的足端接触力，计算相对机器人各支撑多边形边线的导致机器人不稳定的合力； 步骤5：将步骤4的合力进行投影，计算投影力与竖直方向的夹角； 步骤6：基于步骤5的夹角，通过PI控制器计算补偿加速度； 步骤7：基于步骤6的补偿加速度作为WBC中机身线加速度任务的一部分，以提高机器人的抗干扰能力。 | 2025-05-12 | 2025-08-15 | ['2024-05-13'] | 张连兆; 郭伟; 查富生; 王鹏飞; 孙立宁 | G05B11/42 | G03F7/004; C08F220/20; C08F220/32; C08F220/06 | 审中
全身控制 | 一种人形机器人全身协调行走的运动在线生成与控制方法、系统、计算机可读存储介质及计算机程序产品 | 本发明属于机器人运动控制领域，公开了一种人形机器人全身协调行走运动在线生成与控制方法、系统、计算机可读存储介质及计算机程序产品。该方法在行走运动生成中，采用全身运动学‑质心动力学模型，实时生成包含上身关节运动信息在内的全身行走运动轨迹；采用模型预测控制模型实现运动轨迹生成与实时跟踪控制的有机结合；求解所述的模型预测控制模型，将最优状态x*和对应的控制输入u*作为全身控制的输入。本发明在规划阶段即包含上身关节运动信息在内的全身行走运动轨迹，综合考虑手臂、腰部等全身动力学特性，并结合长时域轨迹优化与在线控制的新方法，从根本上实现真正意义上的全身协调行走。 | 1.一种人形机器人全身协调行走运动在线生成与控制方法，其特征在于，采用全身运动学‑质心动力学模型，实时生成包含上身关节运动信息在内的全身行走运动轨迹；采用模型预测控制模型实现运动轨迹生成与实时跟踪控制的有机结合；其中： 全身运动学—质心动力学模型如下： 其中， 表示质心动量，包含线动量lcom和角动量αcom，T表示转置；rcom, ci表示接触点ci相对于质心的坐标，m表示机器人总质量，g为重力加速度，fc为三维接触力，nc代表接触点个数，i代表接触点序号； 模型预测控制模型如下： 其中， 表示状态变量， 是质心动量 的转置，qb是浮动基座在世界坐标系下的位置，qj是关节位置， 表示控制输入，包括接触力 和关节速度 上标T表示转置，Tm表示一次抬脚的总时间； 表示系统状态方程，t表示时间；L(x, u, t)和φ(x(Tm))分别表示阶段成本和终端成本；g(x, u, t)和h(x, u, t)分别表示等式约束和不等式约束；x(0)＝x0为初始条件，x0表示t＝0时刻x的初始值； 求解所述的模型预测控制模型获得的x的最优解即为最优状态x*，对应的u即为最优的控制输入u*，将最优状态x*和对应的控制输入u*作为全身控制的输入。 | 2025-04-28 | 2025-07-15 | ['2025-01-22'] | 罗欣; 贾玉意 | B25J9/16; G06F30/20; G06F17/11; G06F111/04; G06F119/14 | Y02P70/10 | 审中
步态轨迹规划 | 一种自主路径规划机器人 | 本发明公开了一种自主路径规划机器人，涉及路径规划技术领域，包括主体，所述主体的前端设置有连接架，所述主体的下侧安装有驱动装置，所述连接架的上侧安装有旋转装置，所述连接架的内侧安装有减震装置，所述旋转装置的上端设置有工作台，所述工作台的上端安装有路径规划装置，所述连接架的右端上侧设置有太阳能供电灯。本发明通过外接轮设置在连接架的内侧，在使用时，内侧控制架上的控制电板通过连接线连接驱动电机，从而通电启动电机进行旋转，带动顶端的锥齿轮进行旋转，再由两侧的锥齿轮带动两侧的驱动轮进行旋转，驱动轮在带动外侧连接的循环履带进行旋转，履带式驱动机器人可进行全地形的路径规划，且双电机也加大了工作效率。 | 1.一种自主路径规划机器人，包括主体(1)，所述主体(1)的前端设置有连接架(2)，其特征在于：所述主体(1)的下侧安装有驱动装置(3)，所述连接架(2)的上侧安装有旋转装置(4)，所述连接架(2)的内侧安装有减震装置(5)，所述旋转装置(4)的上端设置有工作台(6)，所述工作台(6)的上端安装有路径规划装置(7)，所述连接架(2)的右端上侧设置有太阳能供电灯(8)；所述驱动装置(3)包括外接轮(31)，所述外接轮(31)的外表面与连接架(2)的下侧内表面活动连接，所述外接轮(31)的内侧设置有驱动轮(32)，所述驱动轮(32)的内侧底端安装有驱动电机(33)，所述驱动轮(32)的外侧设置有循环履带(34)，所述驱动电机(33)的外侧安装有控制架(35)，所述驱动电机(33)的后侧设置有控制电板(36)，所述驱动电机(33)的顶端安装有锥齿轮(321)，所述控制电板(36)的上侧设置有连接线(322)，且驱动轮(32)与锥齿轮(321)相齿合；所述旋转装置(4)包括固定架(41)，所述固定架(41)的表面与连接架(2)的内侧表面固定连接，所述固定架(41)的上端内侧设置有旋转电机(42)，所述旋转电机(42)的上端安装有工作仓(43)，所述工作仓(43)的上端设置有转轴(44)，所述转轴(44)的顶端安装有旋转台(45)，所述旋转电机(42)的顶端设置有下齿合轮(431)，所述转轴(44)的下端设置有上齿合轮(432)，且下齿合轮(431)与上齿合轮(432)相齿合。 | 2022-10-25 | 2023-01-17 | ['2021-07-13'] | 马文胜; 郭雅贝凡; 展晓东 | B62D55/065; B60R11/04; F16F15/067 | F16F15/067; B62D55/065; B60R11/04; B60R2011/0092 | 失效
步态轨迹规划 | 机器人步态规划方法及装置、运动规划设备和存储介质 | 本申请提供一种机器人步态规划方法及装置、运动规划设备和存储介质，涉及机器人控制技术领域。本申请根据仿人机器人在当前时刻的质心高度实时信息、当前步态周期末尾的第一质心高度期望信息以及下一步态周期末尾的第二质心高度期望信息，规划当前步态周期的剩余迈步时间段的第一质心高度变化轨迹和下一步态周期的第二质心高度变化轨迹，进而通过第一质心高度变化轨迹、第二质心高度变化轨迹、当前时刻的质心前向实时信息及下一步态周期末尾的质心前向期望终止速度，计算出当前步态周期末尾的质心前向期望信息以及落足点期望位置，从而基于机器人实时状态实现质心高度可调的步态轨迹规划操作，提高仿人机器人的运动抗干扰能力及运动稳定性。 | 1.一种机器人步态规划方法，其特征在于，所述方法包括： 根据仿人机器人在当前时刻的质心高度实时信息以及所述仿人机器人在当前步态周期末尾的第一质心高度期望信息，规划所述仿人机器人在当前步态周期的剩余迈步时间段内的第一质心高度变化轨迹，其中所述剩余迈步时间段为从当前时刻到当前步态周期末尾的时间段； 根据所述第一质心高度期望信息以及所述仿人机器人在下一步态周期末尾的第二质心高度期望信息，规划所述仿人机器人在下一步态周期内的第二质心高度变化轨迹； 根据所述第一质心高度变化轨迹、所述第二质心高度变化轨迹、所述仿人机器人在当前时刻的质心前向实时信息及所述仿人机器人在下一步态周期末尾的质心前向期望终止速度，计算满足机器人运动学规律的所述仿人机器人在当前步态周期末尾的质心前向期望信息以及落足点期望位置。 | 2021-12-08 | 2022-03-29 |  | 郭宜劼; 熊友军 | G05D1/02 | G05D1/0223 | 有效
步态轨迹规划 | 机器人步态规划方法及装置、运动规划设备和存储介质 | 本申请提供一种机器人步态规划方法及装置、运动规划设备和存储介质，涉及机器人控制技术领域。本申请根据仿人机器人在当前时刻的质心高度实时信息、当前步态周期末尾的第一质心高度期望信息以及下一步态周期末尾的第二质心高度期望信息，规划当前步态周期的剩余迈步时间段的第一质心高度变化轨迹和下一步态周期的第二质心高度变化轨迹，进而通过第一质心高度变化轨迹、第二质心高度变化轨迹、当前时刻的质心前向实时信息及下一步态周期末尾的质心前向期望终止速度，计算出当前步态周期末尾的质心前向期望信息以及落足点期望位置，从而基于机器人实时状态实现质心高度可调的步态轨迹规划操作，提高仿人机器人的运动抗干扰能力及运动稳定性。 | 1.一种机器人步态规划方法，其特征在于，所述方法包括：根据仿人机器人在当前时刻的质心高度实时信息以及所述仿人机器人在当前步态周期末尾的第一质心高度期望信息，规划所述仿人机器人在当前步态周期的剩余迈步时间段内的第一质心高度变化轨迹，其中所述剩余迈步时间段为从当前时刻到当前步态周期末尾的时间段；根据所述第一质心高度期望信息以及所述仿人机器人在下一步态周期末尾的第二质心高度期望信息，规划所述仿人机器人在下一步态周期内的第二质心高度变化轨迹；根据所述第一质心高度变化轨迹、所述第二质心高度变化轨迹、所述仿人机器人在当前时刻的质心前向实时信息及所述仿人机器人在下一步态周期末尾的质心前向期望终止速度，计算满足机器人运动学规律的所述仿人机器人在当前步态周期末尾的质心前向期望信息以及落足点期望位置。 | 2021-12-08 | 2023-08-18 |  | 郭宜劼; 熊友军 | G05D1/02 | G05D1/0223 | 有效
步态轨迹规划 | 载具轨迹规划 | 提供了载具轨迹规划。一种用于载具轨迹规划的系统。该系统可以包括：偏振相机系统，其被配置为生成要被载具驶过的道路的偏振图像；先验控制器，其被配置为至少部分基于偏振图像生成道路的先验数据；以及驾驶辅助系统，其被配置为根据先验数据提供驾驶辅助。 | 1.一种用于载具轨迹规划的系统，包括：偏振相机系统，其被配置成生成要被载具驶过的道路的偏振图像，偏振图像捕获道路的偏振信息；先验控制器，其被配置为至少部分基于偏振信息生成道路的先验数据，先验数据表示其他载具在道路上行驶时先前穿过的一条或多条先前路径；以及驾驶辅助系统，其被配置为根据先前数据提供驾驶辅助，驾驶辅助相对于一条或多条先前路径提供在道路上驾驶载具的引导。 | 2023-08-30 | 2024-08-20 | ['2023-02-20'] | R·M·赫克特; A·特尔帕斯; Y·S·弗里兰德; A·德加尼; M·巴尔塔克斯; A·福加克斯 | G01C21/00; G01C21/26; G01C21/34; G01C21/28; B60W60/00 | B60W60/001; G01C21/00; G01C21/34; G01C21/3446; G01C21/3469; G01C21/26; G01C21/28; B60W2552/53; B60W60/0011; G06V20/58; G01C21/343; B60W2556/65; B60W2554/40; G06V20/588; B60W2050/146; B60W50/14; B60W2420/403 | 审中
步态轨迹规划 | 一种视觉移动路径规划机器人 | 本实用新型公开了一种视觉移动路径规划机器人，涉及机器人技术领域，包括机器人主体，机器人主体内开设有多个安装槽，安装槽内滑动设置有连接架，连接架与机器人主体卡接，机器人主体的一侧设置有多个防撞板，防撞板的两端均固定连接有顶杆，连接架内开设有与顶杆相适配的穿插槽，穿插槽内放置有弹力球，本实用新型中，通过防撞板与连接架的相对滑动，在机器人受撞击时由防撞板端部的顶杆挤压弹力球，利用弹力球的弹力缓冲机器人受到的撞击力，通过多个防撞板的设置增大了机器人表面的防护面积，提高了视觉移动路径规划机器人的防撞效果。 | 1.一种视觉移动路径规划机器人，其特征在于，包括机器人主体(1)，机器人主体(1)内开设有多个安装槽，安装槽内滑动设置有连接架(5)，连接架(5)与机器人主体(1)卡接，机器人主体(1)的一侧设置有多个防撞板(4)，防撞板(4)的两端均固定连接有顶杆(12)，连接架(5)内开设有与顶杆(12)相适配的穿插槽，穿插槽内放置有弹力球(13)。 | 2023-04-11 | 2023-12-22 | ['2022-06-20'] | 段沛沛 | B25J11/00; B25J19/00; B25J19/06 | Y02A50/30 | 失效
步态轨迹规划 | 一种轨迹规划方法、轨迹规划装置及存储介质 | 本发明提供了一种轨迹规划方法、轨迹规划装置及存储介质，轨迹规划方法包括获取障碍物的预测轨迹信息和自动驾驶车辆的定位信息；根据预测轨迹信息及定位信息，通过并行化计算将障碍物由笛卡尔坐标系转化为frenet坐标系；根据定位信息，通过并行化计算生成采样轨迹；其中，并行化计算包括异步线程并行化计算或加速并行化计算；本发明实施例解决的技术问题是现有计算方法通常采用顺序计算，计算过程较为复杂，当采样间隔减小时，计算量会增加，从而导致计算速度减慢，进而影响自动驾驶车辆在轨迹规划过程中的计算效率。 | 1.一种轨迹规划方法，其特征在于，所述轨迹规划方法包括：获取障碍物的预测轨迹信息和自动驾驶车辆的定位信息；根据所述预测轨迹信息及所述定位信息，通过并行化计算将所述障碍物由笛卡尔坐标系转化为frenet坐标系；根据所述定位信息，通过所述并行化计算生成采样轨迹；其中，所述并行化计算包括异步线程并行化计算或加速并行化计算。 | 2024-05-11 | 2024-08-16 |  | 汪浩伟; 邢文治; 王艳明; 程伟 | G05D1/43; G05D1/246; G05D1/633; G05D1/644; G05D1/648; G05D109/10 | G05D1/43; G05D1/246; G05D1/648; G05D1/633; G05D1/644 | 审中
步态轨迹规划 | 船舶轨迹规划方法 | 本发明公开了一种船舶轨迹规划方法，包括S1：选定船舶轨迹规划区域为任务区域，并设置任务区域内船舶行驶轨迹的起点和终点；S2：获取任务区域内AIS历史报文进行预处理并从中获取船舶行驶的历史轨迹信息；S3：使用模仿学习方法提取历史轨迹信息中包含的专家策略；S4：获取船舶的状态和航行性能构建强化学习的状态空间和动作空间；S5：获取船舶航行的安全要素构造船舶航行策略的奖励函数；S6：通过价值惩罚的方式将专家策略引入到强化学习模型中，并使用专家策略引导强化学习模型进行训练；S7：将训练好的强化学习模型用于船舶的轨迹规划。本发明提高了强化学习的效率，还将规划轨迹纳入了人类的先验知识，使轨迹更加合理可靠。 | 1.一种船舶轨迹规划方法，其特征在于，所述方法步骤如下： S1：选定船舶轨迹规划区域，将船舶轨迹规划区域设定为任务区域，并设置任务区域内船舶行驶轨迹的起点和终点； S2：获取任务区域内AIS历史报文，对AIS历史报文数据进行预处理并从中获取船舶行驶的历史轨迹信息； S3：应用步骤S2中获取的船舶行驶的历史轨迹信息，使用模仿学习方法提取历史轨迹信息中包含的专家策略； S4：获取船舶的状态和航行性能，依据船舶的状态和航行性能构建强化学习的状态空间和动作空间； S5：获取船舶航行的安全要素，依据船舶航行的安全要素构造船舶航行策略的奖励函数； S6：应用步骤S3中获取的专家策略，通过价值惩罚的方式将专家策略引入到强化学习模型中，并使用专家策略引导强化学习模型进行训练； S7：应用步骤S6中训练好的强化学习模型，将训练好的强化学习模型用于船舶的轨迹规划，得到所需的船舶规划轨迹。 | 2025-02-26 | 2025-06-17 | ['2024-07-06'] | 欧昌奎; 李英先; 张永鹏; 杨亚锡 | G06F18/2433; G06F18/214; G06N3/048; G06N3/092; G06N3/084 | G06F18/2433; G06N3/048; G06F18/214; G06N3/084; G06N3/092 | 审中
步态轨迹规划 | 一种轨迹规划方法 | 本发明提供轨迹规划方法，方法包括：步骤1、确定窄道场景中边界、障碍物和车辆位姿，建立窄道通行模型，根据所述车辆位姿建立轨迹规划的局部坐标系；步骤2、在所述窄道通行模型中确定目标参考线及目标点；步骤3、根据所述目标点，基于可通行区域进行混合A*轨迹规划，同时计算并记录车辆行驶过程中的轨迹，并判断所述轨迹规划是否失败，是则进入下一步，否则重复执行本步骤；步骤4、读取记录的历史行车轨迹，进行循迹追踪回退，返回步骤2。本发明有效避免了目前路径规划算法在窄道中被障碍物卡住后无法脱困的情形，提高了轨迹规划成功率。 | 1.一种轨迹规划方法，其特征在于，包括： 步骤1、确定窄道场景中边界、障碍物和车辆位姿，建立窄道通行模型，根据所述车辆位姿建立轨迹规划的局部坐标系； 步骤2、在所述窄道通行模型中确定目标参考线及目标点； 步骤3、根据所述目标点，基于可通行区域进行混合A*轨迹规划，同时计算并记录车辆行驶过程中的轨迹，并判断所述轨迹规划是否失败，是则进入下一步，否则重复执行本步骤； 步骤4、读取记录的历史行车轨迹，进行循迹追踪回退，返回步骤2。 | 2024-08-23 | 2024-12-17 | ['2023-06-14'] | 吴继聪 | G01C21/34 | G01C21/3446 | 有效
步态轨迹规划 | 一种轨迹规划模型的训练方法、轨迹规划方法及装置 | 本发明涉及智能驾驶技术领域，特别涉及一种轨迹规划模型的训练方法、轨迹规划方法及装置。所述方法通过获取训练数据集；训练数据集包括样本行驶数据、样本图像和样本场景数据；构建初始轨迹规划模型；将训练数据集输入至初始轨迹规划模型，得到目标轨迹和关联对象的轨迹；关联对象为与车辆行驶过程中造成车辆可能存在违规或者安全风险的对象；基于目标轨迹和关联对象的轨迹分别确定距离损失值和方向损失值；方向损失值表征车辆与目标车道的可能偏离程度；基于距离损失值和方向损失值确定目标损失值，再以最小化目标损失值为目标，对初始轨迹规划模型进行训练，如此可以得到轨迹规划可靠性高的模型，且具有预测效率高的特点。 | 1.一种轨迹规划模型的训练方法，其特征在于，所述方法包括： 获取训练数据集；所述训练数据集包括样本行驶数据、样本图像和样本场景数据；所述样本行驶数据表征车辆的行驶状态信息；所述样本图像为车辆行驶中采集的周围环境的图像；所述样本场景数据表征所述车辆的预设区域内的道路场景情况； 构建初始轨迹规划模型； 将所述训练数据集输入至所述初始轨迹规划模型，得到目标轨迹和关联对象的轨迹； 所述关联对象为与所述车辆行驶过程中造成所述车辆可能存在违规或者安全风险的对象； 基于所述目标轨迹和所述关联对象的轨迹分别确定距离损失值和方向损失值；所述方向损失值表征所述车辆与目标车道的可能偏离程度； 基于所述距离损失值和所述方向损失值确定目标损失值； 以最小化所述目标损失值为目标，不断更新所述初始轨迹规划模型的模型参数，直至满足预设条件结束训练，并将训练结束时的初始轨迹规划模型作为目标轨迹规划模型。 | 2025-11-14 | 2026-02-17 | ['2025-09-08'] | 卫玉蓉; 司胜营; 李奇达; 夏华 | B60W60/00; B60W50/00 | H02M1/00; H10D80/30; H10D80/251 | 审中
步态轨迹规划 | 轨迹规划方法及装置 | 本申请实施例提供一种轨迹规划方法及装置，该方法包括：获取多个邻近车辆各自对应的第一概率，第一概率为邻近车辆在未来时段内与无人驾驶车辆同车道行驶的概率。根据多个邻近车辆各自对应的第一概率，确定至少一个待选车辆，待选车辆对应的第一概率大于或等于第一阈值，且小于或等于第二阈值。若至少一个待选车辆中存在待选车辆与无人驾驶车辆之间距离小于或等于预设距离，则确定无人驾驶车辆在未来时段内的目标速度轨迹。根据无人驾驶车辆对应的预设路径轨迹和目标速度轨迹，确定无人驾驶车辆的行车轨迹。其中，在距离无人驾驶车辆预设距离之内存在至少一个待选车辆时，对无人驾驶车辆在未来时段内速度轨迹进行修正，以提高轨迹规划的可靠性。 | 1.一种轨迹规划方法，其特征在于，应用于无人驾驶车辆，所述方法包括： 获取多个邻近车辆各自对应的第一概率，所述第一概率为所述邻近车辆在未来时段内与所述无人驾驶车辆同车道行驶的概率； 根据所述多个邻近车辆各自对应的第一概率，确定至少一个待选车辆，所述待选车辆对应的第一概率大于或等于第一阈值，且小于或等于第二阈值； 若所述至少一个待选车辆中存在待选车辆与所述无人驾驶车辆之间距离小于或等于预设距离，则确定所述无人驾驶车辆在所述未来时段内的目标速度轨迹； 根据所述无人驾驶车辆对应的预设路径轨迹和所述目标速度轨迹，确定所述无人驾驶车辆的行车轨迹。 | 2021-09-23 | 2021-10-29 |  | 彭夏鹏; 卢文建; 赵佳佳; 韩晋 | B60W60/00; B60W50/00; B60W40/105; B60W40/107 | B60W60/001; B60W60/00276; B60W50/0098; B60W40/105; B60W40/107; B60W2050/0043; B60W2520/10; B60W2520/105; B60W2554/408 | 有效
步态轨迹规划 | 轨迹规划方法及装置 | 本申请的实施例提供了一种轨迹规划方法及装置，涉及机器人技术领域。该方法包括：在机器人运动过程中接收到暂停指令的情况下，确定第一目标轨迹点的第一目标位置、机器人末端的当前位置速度及当前位置，在当前运动对应的原始位置轨迹中，当前轨迹点的执行时刻早于第一目标轨迹点的执行时刻；以第一目标轨迹点的位置速度为0为要求，根据当前运动、当前位置速度、当前位置及第一目标位置，规划得到暂停过程对应的暂停位置轨迹规划信息，暂停位置轨迹的起点为当前位置、终点为第一目标位置，暂停位置轨迹规划信息中包括时刻与位置的对应关系。如此，可有效避免末端工具碰撞、机器人碰撞等事故的发生，大大提高机器人运行平稳性和安全性。 | 1.一种轨迹规划方法，其特征在于，所述方法包括：在机器人运动过程中接收到暂停指令的情况下，确定第一目标位置、所述机器人末端的当前位置速度及当前位置，其中，所述第一目标位置为所述机器人执行的当前运动所对应的原始位置轨迹中的第一目标轨迹点的位置，在所述原始位置轨迹中，当前轨迹点的执行时刻早于所述第一目标轨迹点的执行时刻；以所述第一目标轨迹点的第一目标位置速度为0为要求，根据所述当前运动、当前位置速度、当前位置及第一目标位置，规划得到暂停过程对应的暂停位置轨迹规划信息，其中，所述暂停位置轨迹规划信息对应的暂停位置轨迹的起点为所述当前位置、终点为所述第一目标位置，所述暂停位置轨迹规划信息中包括时刻与位置的对应关系。 | 2023-09-12 | 2023-11-28 |  | 丁磊; 姚庭 | B25J9/16 | B25J9/1664; B25J9/161 | 审中
步态轨迹规划 | 无人车轨迹规划方法 | 本发明公开了一种无人车轨迹规划方法，所述方法包括：训练超车决策模型、绕行决策模型和冲突点通过决策模型，并将其布设在车辆自动驾驶系统；确定车辆的可行空间，使用超车决策模型和绕行决策模型对可行空间进行压缩得到凸空间；在凸空间内进行车辆轨迹规划，确定车辆的位置约束，基于此对车辆的速度进行规划；本发明的轨迹规划效率较高、灵活、准确，且安全性高。 | 1.无人车轨迹规划方法，其特征在于，包括以下步骤：训练超车决策模型、绕行决策模型和冲突点通过决策模型，并将其布设在车辆自动驾驶系统；确定车辆的可行空间，使用超车决策模型和绕行决策模型对可行空间进行压缩得到凸空间；在凸空间内进行车辆轨迹规划，并将车辆轨迹规划与各障碍物轨迹进行碰撞检测，根据冲突点通过决策模型确定车辆的位置约束，基于位置约束对车辆进行速度规划；所述超车决策模型、绕行决策模型和冲突点通过决策模型均为生成-对抗网络，所述生成-对抗网络的训练过程如下：S1，采集车辆行驶过程中的感知信息、道路信息和车辆状态信息，提取其中的特征字段得到特征数据；S2，根据若干秒后车辆的行驶位置反推车辆当前时刻做出的决策，将所述决策作为专家决策，对各特征数据进行标注；S3，对标注后的特征数据进行切片和均衡化处理得到训练样本；S4，搭建生成-对抗网络，对网络参数进行随机初始化，固定生成器，将训练样本中的特征数据输入生成器得到对应的学徒决策，将特征数据-专家决策和特征数据-学徒决策分别作为判别器的输入训练判别器；待判别器收敛后，将生成器的输出与判别器的决策输入串联，将特征数据分别输入生成器和判别器，对生成器进行训练；重复对判别器和生成器进行更新，使生成器产生的学徒决策与专家决策一致；其中，压缩过程如下：对于可行空间内的每个障碍物，判断自车相对于各障碍物是否具备超车条件，若不具备超车条件，则将自车的可行空间压缩为障碍物与自车最近的边界所在超平面的后方；若具备超车条件，则使用超车决策模型进行超车决策，若决策结果为不超车，则将自车的可行空间压缩为障碍物与自车最近的边界所在超平面的后方；若决策结果为超车，则判断车辆是否满足左绕行条件和右绕行条件，若均不满足，则将自车的可行空间压缩为障碍物与自车最近的边界所在超平面的后方；若满足其一，则直接做出满足条件的绕行决策，并将自车的可行空间压缩为满足条件一侧；若两者均满足，则使用绕行决策模型进行绕行决策，决策结果为左绕行或右绕行，基于此对可行空间进行相应压缩。 | 2022-03-23 | 2024-06-25 |  | 张喆; 李星辰; 张素民; 白日; 丁慧祥 | G05D1/43; G05D1/243; G05D1/633; G05D1/644; G05D1/247; G05D105/22 | G05D1/0251; G05D1/0223; G05D1/0214; G05D1/0276 | 有效
步态轨迹规划 | 轨迹规划方法及装置 | 本申请实施例提供一种轨迹规划方法及装置，该方法包括：获取多个邻近车辆各自对应的第一概率，第一概率为邻近车辆在未来时段内与无人驾驶车辆同车道行驶的概率。根据多个邻近车辆各自对应的第一概率，确定至少一个待选车辆，待选车辆对应的第一概率大于或等于第一阈值，且小于或等于第二阈值。若至少一个待选车辆中存在待选车辆与无人驾驶车辆之间距离小于或等于预设距离，则确定无人驾驶车辆在未来时段内的目标速度轨迹。根据无人驾驶车辆对应的预设路径轨迹和目标速度轨迹，确定无人驾驶车辆的行车轨迹。其中，在距离无人驾驶车辆预设距离之内存在至少一个待选车辆时，对无人驾驶车辆在未来时段内速度轨迹进行修正，以提高轨迹规划的可靠性。 | 1.一种轨迹规划方法，其特征在于，应用于无人驾驶车辆，所述方法包括： 获取多个邻近车辆各自对应的第一概率，所述第一概率为所述邻近车辆在未来时段内与所述无人驾驶车辆同车道行驶的概率； 根据所述多个邻近车辆各自对应的第一概率，确定至少一个待选车辆，所述待选车辆对应的第一概率大于或等于第一阈值，且小于或等于第二阈值； 若所述至少一个待选车辆中存在待选车辆与所述无人驾驶车辆之间距离小于或等于预设距离，获取所述无人驾驶车辆当前的第一行驶速度； 获取所述无人驾驶车辆的纵向动力学模型，所述纵向动力学模型用于指示制动力、油门开度、行驶速度与加速度之间的关系； 获取预设参数，所述预设参数中包括第一制动力、第一油门开度，其中，所述第一制动力为0、第一油门开度为0； 根据所述第一行驶速度、所述纵向动力学模型和所述预设参数，确定所述无人驾驶车辆对应的第一加速度； 根据所述第一行驶速度和所述第一加速度，确定所述无人驾驶车辆在所述未来时段内的目标速度轨迹，所述目标速度轨迹用于描述在未来时段内所述无人驾驶车辆在以预设时长为间隔确定的多个时间点上的速度信息； 根据所述无人驾驶车辆对应的预设路径轨迹和所述目标速度轨迹，确定所述无人驾驶车辆的行车轨迹。 | 2021-09-23 | 2021-12-21 |  | 彭夏鹏; 卢文建; 赵佳佳; 韩晋 | B60W60/00; B60W50/00; B60W40/105; B60W40/107 | B60W60/001; B60W60/00276; B60W50/0098; B60W40/105; B60W40/107; B60W2050/0043; B60W2520/10; B60W2520/105; B60W2554/408 | 有效
步态轨迹规划 | 机器人系统轨迹规划 | 公开了一种用于在包括至少两个机器人单元(1，2，3)的机器人系统中进行轨迹规划的方法。在该方法中，每个机器人单元的状态向量包括位置分量公式(I)和速度分量公式(II)，并且作为上述每个机器人单元(1，2，3)的输入公式(III)的函数并且独立于每个其他机器人单元的输入而随时间可变化，并且限定上述机器人单元从初始状态(X0)到最终状态(XTf)的运动的轨迹通过找到使预定成本函数(J)最小化的轨迹来确定。成本函数(J)被设置(S3)为所有上述至少两个机器人单元的状态向量的函数，并且在限定上述轨迹的时刻(f(1)，f(2))上述至少两个机器人单元(1，3；2，3)的状态向量的至少位置分量公式(iv)之间的向量差的约束下被最小化(S4)。 | 1.一种用于在包括至少两个机器人单元(1，2，3)的机器人系统中进行轨迹规划的方法，其中每个机器人单元的状态向量包括位置分量(p，q，x，x)和速度分量并且作为所述每个机器人单元(1，2，3)的输入(u，u)的函数并且独立于每个其他机器人单元的输入而随时间可变化，其中限定所述机器人单元从初始状态(X)到最终状态(X)的运动的轨迹通过找到使预定成本函数(J)最小化的轨迹来确定，13120Tf其特征在于，所述成本函数(J)是所有所述至少两个机器人单元的所述状态向量的函数，并且在约束下被最小化，所述约束限定所述轨迹在时刻(f(1)，f(2))时的所述至少两个机器人单元(1，3；2，3)的所述状态向量的至少所述位置分量(p，q，x，x)之间的向量差。13 | 2021-03-25 | 2023-11-17 |  | 尼玛·埃纳亚蒂; 阿尔内·瓦尔堡; 黛博拉·克莱维尔; 米凯尔·诺尔洛夫; 贾科莫·斯帕姆皮纳托; 马蒂亚斯·博克曼 | B25J9/16 | B25J9/1664; G05B19/41815; G05B19/41895; G05B2219/40465; B25J9/1682; G05B2219/39105; G05B2219/40298; G05B2219/39132 | 审中
步态轨迹规划 | 无人车轨迹规划方法 | 本发明公开了一种无人车轨迹规划方法，所述方法包括：训练超车决策模型、绕行决策模型和冲突点通过决策模型，并将其布设在车辆自动驾驶系统；确定车辆的可行空间，使用超车决策模型和绕行决策模型对可行空间进行压缩得到凸空间；在凸空间内进行车辆轨迹规划，确定车辆的位置约束，基于此对车辆的速度进行规划；本发明的轨迹规划效率较高、灵活、准确，且安全性高。 | 1.无人车轨迹规划方法，其特征在于，包括以下步骤： 训练超车决策模型、绕行决策模型和冲突点通过决策模型，并将其布设在车辆自动驾驶系统； 确定车辆的可行空间，使用超车决策模型和绕行决策模型对可行空间进行压缩得到凸空间； 在凸空间内进行车辆轨迹规划，并将车辆轨迹规划与各障碍物轨迹进行碰撞检测，根据冲突点通过决策模型确定车辆的位置约束，基于位置约束对车辆进行速度规划。 | 2022-03-23 | 2022-07-29 |  | 张喆; 李星辰; 张素民; 白日; 丁慧祥 | G05D1/02 | G05D1/0251; G05D1/0223; G05D1/0214; G05D1/0276 | 有效
步态轨迹规划 | 轨迹规划的方法、轨迹规划装置及计算机可读存储介质 | 本申请公开了一种轨迹规划的方法、轨迹规划装置及计算机可读存储介质，该轨迹规划的方法包括：规划出机械臂从关键点运动至关键点的第一插值轨迹以及从关键点运动至关键点的第二插值轨迹；获取目标时间间隔；生成过渡轨迹：生成目标轨迹。本申请的方法可以提高机械臂在运动时的轨迹平滑性。 | 1.一种轨迹规划的方法，其特征在于，所述方法包括： 在根据规划算法生成多个依次排列的关键点后，规划出机械臂从关键点运动至关键点的第一插值轨迹以及从关键点运动至关键点的第二插值轨迹，其中，、是关于所述机械臂的运动时刻t的函数表示式，所述第一插值轨迹的起始时刻、终止时刻分别为时刻、时刻，所述第二插值轨迹的起始时刻、终止时刻分别为时刻、时刻，k=1~n且k为整数，所述关键点的总数量等于(n+2)个； 获取目标时间间隔； 按照如下公式一生成过渡轨迹： 公式一： 按照如下公式二生成目标轨迹： 公式二： 其中，所述过渡轨迹的起始时刻、终止时刻分别为()时刻、时刻，是关于的权重函数，，所述权重函数在区间[0，1]内单调递增，且在取值为0时，所述权重函数等于0，在取值为1时，所述权重函数等于1，且在取值为0时，所述权重函数的一阶导函数等于0、在取值为1时，所述权重函数的一阶导函数亦等于0。 | 2024-12-05 | 2025-01-03 |  | 任琳琳 | B25J9/16 |  | 有效
步态轨迹规划 | 一种轨迹规划方法、轨迹规划装置以及计算机存储介质 | 本申请提出一种轨迹规划方法、轨迹规划装置以及计算机存储介质。所述轨迹规划方法包括：基于刀具位置和待跟随目标位置，获取轨迹规划的位置偏移量；获取刀具初始速度以及待跟随目标速度；基于所述刀具初始速度，所述待跟随目标速度、所述位置偏移量和传送带方向向量，计算各轴方向上所述刀具的匀速段速度；响应于所述各轴方向上刀具的匀速段速度均存在，控制所述刀具对所述待跟随目标进行跟随。通过上述轨迹规划方法，解决传送带速度波动下的位置跟随，保证在单轴允许的情况下提高跟随效率，且跟随过程中实时监测传送带速度与位置，支持传送带变速与停止。 | 1.一种轨迹规划方法，其特征在于，所述轨迹规划方法包括： 基于刀具位置和待跟随目标位置，获取轨迹规划的位置偏移量； 获取刀具初始速度以及待跟随目标速度； 基于所述刀具初始速度，所述待跟随目标速度、所述位置偏移量和传送带方向向量，计算各轴方向上所述刀具的匀速段速度； 响应于所述各轴方向上刀具的匀速段速度均存在，控制所述刀具对所述待跟随目标进行跟随。 | 2024-09-10 | 2025-01-28 |  | 刘远凯; 黎永杨; 丁信忠; 钱作忠 | G05B19/19 |  | 审中
步态轨迹规划 | 车辆行驶轨迹规划模型训练、轨迹规划方法及电子设备 | 本申请公开了一种车辆行驶轨迹规划模型训练、轨迹规划方法及电子设备，训练方法包括：确定专家行驶轨迹训练集，根据包括多个目标行驶场景中各目标行驶场景对应的专家行驶轨迹样本的专家行驶轨迹训练集，确定初始车辆行驶轨迹规划模型；确定包括多个背景行驶轨迹样本的背景行驶轨迹训练集，根据专家行驶轨迹训练集和背景行驶轨迹训练集对初始车辆行驶轨迹规划模型进行训练，直至初始车辆行驶轨迹规划模型对应的损失函数收敛，得到目标车辆行驶轨迹规划模型。由此，有效增加了得到的目标车辆行驶轨迹规划模型的鲁棒性和准确性，可以提升辅助驾驶效果，减少车辆发生碰撞等事故的概率，提升车辆行驶安全性和用户体验感。 | 1.一种车辆行驶轨迹规划模型训练方法，其特征在于，所述方法包括： 确定专家行驶轨迹训练集，根据所述专家行驶轨迹训练集，确定初始车辆行驶轨迹规划模型，所述专家行驶轨迹训练集包括多个目标行驶场景中各所述目标行驶场景对应的专家行驶轨迹样本； 确定背景行驶轨迹训练集，根据所述专家行驶轨迹训练集和所述背景行驶轨迹训练集对所述初始车辆行驶轨迹规划模型进行训练，直至所述初始车辆行驶轨迹规划模型对应的损失函数收敛，得到目标车辆行驶轨迹规划模型，所述背景行驶轨迹训练集包括多个背景行驶轨迹样本。 | 2025-09-05 | 2025-12-16 | ['2025-05-19'] | 刘庆伟; 林琦; 张睿; 高佳怡; 刘骏豪; 赵旭 | G06F18/214; G06N3/092 | Y02A10/40 | 审中
步态轨迹规划 | 轨迹规划的方法、轨迹规划装置及计算机可读存储介质 | 本申请公开了一种轨迹规划的方法、轨迹规划装置及计算机可读存储介质，该轨迹规划的方法包括：规划出机械臂从关键点运动至关键点的第一插值轨迹以及从关键点运动至关键点的第二插值轨迹；获取目标时间间隔；生成过渡轨迹：生成目标轨迹。本申请的方法可以提高机械臂在运动时的轨迹平滑性。 | 1.一种轨迹规划的方法，其特征在于，所述方法包括： 在根据规划算法生成多个依次排列的关键点后，规划出机械臂从关键点 运动至关键点 的第一插值轨迹 以及从关键点 运动至关键点 的第二插值轨迹 ，其中， 、 是关于所述机械臂的运动时刻t的函数表示式，所述第一插值轨迹 的起始时刻、终止时刻分别为 时刻、 时刻，所述第二插值轨迹 的起始时刻、终止时刻分别为 时刻、 时刻，k=1~n且k为整数，所述关键点的总数量等于(n+2)个； 获取目标时间间隔 ； 按照如下公式一生成过渡轨迹 ： 公式一： 按照如下公式二生成目标轨迹 ： 公式二： 其中，所述过渡轨迹的起始时刻、终止时刻分别为( )时刻、 时刻， 是关于的权重函数，，所述权重函数在区间[0，1]内单调递增，且在取值为0时，所述权重函数 等于0，在 取值为1时，所述权重函数 等于1，且在 取值为0时，所述权重函数的一阶导函数等于0、在取值为1时，所述权重函数的一阶导函数亦等于0； 其中，所述获取目标时间间隔 的步骤，包括： 将所述目标时间间隔 的当前取值设置为初始值； 按照所述公式一生成所述过渡轨迹； 判断机械臂在按照所述过渡轨迹运动时是否会与周边障碍物产生碰撞； 响应于不会发生碰撞，增大所述目标时间间隔 的当前取值，而后返回执行所述按照所述公式一生成所述过渡轨迹的步骤； 响应于会发生碰撞，将最近一次确定不会发生碰撞时的所述过渡轨迹对应的所述目标时间间隔 的取值确定为目标时间间隔的最终取值。 | 2024-12-05 | 2025-02-21 |  | 任琳琳 | B25J9/16 |  | 有效
步态轨迹规划 | 行驶轨迹规划方法、行驶轨迹规划模型训练方法和装置 | 本公开提出了一种行驶轨迹规划方法、行驶轨迹规划模型训练方法和装置，其中，方法包括：获取目标车辆周边的目标环境信息，其中，目标环境信息至少包括图像信息；响应于目标地点的输入，根据目标车辆周边的目标环境信息和目标车辆的历史行驶轨迹，规划目标车辆的目标行驶轨迹。本公开中，提高了目标车辆的行驶轨迹的规划精度，进而提高了基于目标行驶轨迹对车辆的导航精度，从而提高了目标车辆为驾驶人员和乘坐人员提供的导航服务的服务质量，优化了驾驶人员和乘坐人员对于车辆的使用体验。 | 1.一种行驶轨迹规划方法，其特征在于，所述方法包括： 获取目标车辆周边的目标环境信息，其中，所述目标环境信息至少包括图像信息； 响应于目标地点的输入，根据所述目标车辆周边的所述目标环境信息和所述目标车辆的历史行驶轨迹，规划所述目标车辆的目标行驶轨迹。 | 2025-06-06 | 2025-09-09 | ['2025-05-09'] | 王兵; 叶航军; 李永康; 郭翔宇; 李方 | G01C21/34 | Y02P20/133 | 审中
步态轨迹规划 | 一种路径规划机器人用防撞保护机构 | 本实用新型属于机器人领域，具体公开了一种路径规划机器人用防撞保护机构，包括机器人本体，所述机器人本体的前后方分别设置有两组护壳，两组所述护壳的上端靠近边缘处均连接有凸耳，所述凸耳贴合于机器人本体的肩部处，位于后方的所述护壳的前端延伸有固定杆，所述固定杆贴合贯穿于位于前方的护壳的前端面，所述固定杆的外侧镶嵌有加强环，所述加强环贴合于位于前方的护壳的后端面边缘处，所述凸耳的端部旋紧有锁紧螺母。本实用新型能够提高对机器人的保护力度，并保证组装时的方便度以及确保组装后护壳不会出现下滑现象。 | 1.一种路径规划机器人用防撞保护机构，包括机器人本体(1)，其特征在于，所述机器人本体(1)的前后方分别设置有两组护壳(2)，两组所述护壳(2)的上端靠近边缘处均连接有凸耳(5)，所述凸耳(5)贴合于机器人本体(1)的肩部处，位于后方的所述护壳(2)的前端延伸有固定杆(6)，所述固定杆(6)贴合贯穿于位于前方的护壳(2)的前端面，所述固定杆(6)的外侧镶嵌有加强环(7)，所述加强环(7)贴合于位于前方的护壳(2)的后端面边缘处，所述凸耳(5)的端部旋紧有锁紧螺母(8)，所述锁紧螺母(8)压紧于护壳(2)上，所述护壳(2)的内侧对称贯穿镶嵌有两组导套(3)，所述导套(3)的内部弹性安装有顶头(10)，所述顶头(10)顶紧在机器人本体(1)上。 | 2022-07-05 | 2023-01-10 |  | 陈亮; 姚懿轩 | B25J19/06 |  | 失效
步态轨迹规划 | 一种路径规划机器人用辅助减震结构 | 本实用新型公开了一种路径规划机器人用辅助减震结构，涉及路径规划技术领域。本实用新型包括移动底座、安装槽和缓冲底座，安装槽设置在移动底座上表面，缓冲底座安装在安装槽内部，缓冲底座周侧面与安装槽内表面之间滑动配合，缓冲底座下表面一侧安装有两第一安装板，两第一安装板之间安装有连接轴，连接轴周侧面装嵌有压杆，压杆一端与连接轴周侧面之间转动配合，安装槽内部底面一侧安装有两第二安装板，两安装板之间安装有滑杆。本实用新型通过压杆和第一复位弹簧结构，缓冲路径规划机器人受到的震动，使得路径规划机器人在凹凸不平的路面上行驶时，也能够保持相对稳定的状态，保护精密仪器不受损伤，提高路径规划机器人的使用寿命。 | 1.一种路径规划机器人用辅助减震结构，包括移动底座(1)、安装槽(2)和缓冲底座(3)，其特征在于：所述安装槽(2)设置在移动底座(1)上表面，所述缓冲底座(3)安装在安装槽(2)内部，所述缓冲底座(3)周侧面与安装槽(2)内表面之间滑动配合，所述缓冲底座(3)下表面一侧安装有两第一安装板(4)，两所述第一安装板(4)之间安装有连接轴(5)，所述连接轴(5)周侧面装嵌有压杆(6)，所述压杆(6)一端与连接轴(5)周侧面之间转动配合，所述安装槽(2)内部底面一侧安装有两第二安装板(7)，两所述第二安装板(7)之间安装有滑杆(8)，所述滑杆(8)周侧面装嵌有第一滑块(9)，所述第一滑块(9)与滑杆(8)之间滑动配合，所述压杆(6)另一端与第一滑块(9)上表面相连接，一所述第二安装板(7)一表面与第一滑块(9)一表面之间安装有第一复位弹簧(10)，所述第一复位弹簧(10)缠绕在滑杆(8)周侧面，所述缓冲底座(3)和安装槽(2)内部底面另一侧与缓冲底座(3)和安装槽(2)内部底面一侧结构相同，所述缓冲底座(3)下表面与安装槽(2)内部底面之间安装有第二复位弹簧(12)，所述安装槽(2)内部底面安装有限位块(11)，所述第二复位弹簧(12)缠绕在限位块(11)周侧面。 | 2021-09-10 | 2022-03-18 |  | 张晶; 郑宏亮; 邵阳; 陈杰; 刑婷婷 | F16F15/067; F16M11/42 |  | 失效
步态轨迹规划 | 等电位作业机械臂避碰的轨迹规划方法和轨迹规划装置 | 本申请提供了一种等电位作业机械臂避碰的轨迹规划方法和轨迹规划装置，该方法包括：确定机械臂的状态空间、动作空间和奖励函数，奖励函数为在保证机械臂末端移动至目标点位置的基础上考虑机械臂在带电作业下的安全作业空间以及机械臂避开危险空间需求的函数；基于状态空间、动作空间和奖励函数利用深度确定性策略梯度算法进行迭代训练，得到目标策略模型；获取机械臂的目标点位置，将目标点位置输入至目标策略模型中，得到机械臂的最优移动路径；控制机械臂根据最优移动路径移动至目标点位置。本申请解决了传统方法控制机械臂难以避开危险空间的问题。 | 1.一种等电位作业机械臂避碰的轨迹规划方法，其特征在于，包括： 确定机械臂的状态空间、动作空间和奖励函数，所述状态空间为所述机械臂所处作业空间的环境状态和所述机械臂的自身状态的状态集合，所述动作空间为所述机械臂在空间中移动的动作集合，所述奖励函数为在保证机械臂末端移动至目标点位置的基础上考虑所述机械臂在带电作业下的安全作业空间以及所述机械臂避开危险空间需求的函数； 基于所述状态空间、所述动作空间和所述奖励函数利用深度确定性策略梯度算法进行迭代训练，得到目标策略模型； 获取所述机械臂的目标点位置，将所述目标点位置输入至所述目标策略模型中，得到所述机械臂的最优移动路径； 控制所述机械臂根据所述最优移动路径移动至所述目标点位置，确定机械臂的状态空间、动作空间和奖励函数，包括：确定所述机械臂的所述自身状态和所述机械臂的环境状态，并根据所述自身状态和所述机械臂的环境状态确定所述状态空间，所述状态空间至少包括所述机械臂的自身状态和环境状态，所述自身状态至少包括所述机械臂的关节角度和机械臂末端的空间位置，所述环境状态至少包括目标点的空间位置和所述机械臂末端与所述目标点之间的相对距离；根据所述机械臂的关节角度确定所述动作空间；计算所述机械臂末端与所述目标点的空间位置之间的距离，得到相对距离； 对所述机械臂所处工作环境的空间电场进行仿真计算，得到所述安全作业空间和所述危险空间；根据所述机械臂末端所在位置结合所述相对距离、所述安全作业空间和所述危险空间确定所述奖励函数； 对所述机械臂所处工作环境的空间电场进行仿真计算，得到所述安全作业空间和所述危险空间，包括：利用有限元分析法对所述机械臂在设定范围内的电场分布进行仿真建模，得到电场模型，所述设定范围为所述机械臂进入带电作业位置之前的金具及导线的设定范围；采用镜像法对所述电场模型中的镜像电荷进行电场计算，得到所述机械臂的导体电场，并计算所述镜像电荷产生的空间电场；将所述导体电场和所述空间电场进行相加计算得到变电站空间电场；基于所述变电站空间电场计算所述机械臂与相邻的软导线在不同间隙距离下所述软导线的表面的最大电场强度；采用关键点法计算所述机械臂的关节中心点与绝缘安全边界的关键点之间的距离，将最小的所述距离作为最小距离；将满足第一条件和第二条件的区域确定为所述安全作业空间，所述第一条件为所述最大电场强度小于或等于设定最大工作电场强度的条件，所述第二条件为所述最小距离大于设定要求距离的条件；以所述软导线为轴线，特定长度为半径的不规则扫掠体所形成的区域确定为所述危险空间。 | 2024-10-31 | 2025-11-18 | ['2023-11-03'] | 李端姣; 黄乃为; 伍旭翔; 武杰雄; 刘鸿; 杜梓乐; 汪峻洁; 李俊华; 黄德华; 梁炳钧; 陈荣杰; 黄汉生; 周熺; 潘颖怡; 杨文聪; 贾子然; 张英; 孙文星; 刘建明; 陈赟; 梁永超 | B25J9/16 | B25J9/16; B25J9/1664; B25J9/1666 | 有效
步态轨迹规划 | 局部轨迹规划方法、装置、设备、存储介质以及轨迹规划方法 | 本发明提供一种局部轨迹规划方法、装置、设备、存储介质以及轨迹规划方法。该局部轨迹规划方法包括：获取自车信息以及自车所处环境的环境信息，基于自车信息及环境信息确定自车所处的驾驶场景；根据驾驶场景进行行驶决策；根据行驶决策的决策结果进行纵向规划，得到局部纵向轨迹；根据行驶决策的决策结果进行横向规划，得到局部横向轨迹；以及合成局部纵向轨迹和局部横向轨迹，得到局部轨迹信息。根据本发明能实现跟车、换道、避障等功能，为控制模块提供实时轨迹序列，并且对于计算资源的要求较低，计算速度快。 | 1.一种局部轨迹规划方法，其特征在于，包括如下步骤：获取自车信息以及自车所处环境的环境信息，基于所述自车信息及所述环境信息确定自车所处的驾驶场景；根据所述驾驶场景进行行驶决策；根据行驶决策的决策结果进行纵向规划，得到局部纵向轨迹；根据行驶决策的决策结果进行横向规划，得到局部横向轨迹；以及合成所述局部纵向轨迹和所述局部横向轨迹，得到局部轨迹信息。 | 2022-09-02 | 2024-03-12 | ['2017-11-10'] | 商智颖; 尤欢 | B60W60/00; B60W30/09; B60W50/00 | B60W60/001; B60W2552/50; B60W30/09; B60W2050/0005; B60W50/00 | 审中
步态轨迹规划 | 等电位作业机械臂避碰的轨迹规划方法和轨迹规划装置 | 本申请提供了一种等电位作业机械臂避碰的轨迹规划方法和轨迹规划装置，该方法包括：确定机械臂的状态空间、动作空间和奖励函数，奖励函数为在保证机械臂末端移动至目标点位置的基础上考虑机械臂在带电作业下的安全作业空间以及机械臂避开危险空间需求的函数；基于状态空间、动作空间和奖励函数利用深度确定性策略梯度算法进行迭代训练，得到目标策略模型；获取机械臂的目标点位置，将目标点位置输入至目标策略模型中，得到机械臂的最优移动路径；控制机械臂根据最优移动路径移动至目标点位置。本申请解决了传统方法控制机械臂难以避开危险空间的问题。 | 1.一种等电位作业机械臂避碰的轨迹规划方法，其特征在于，包括： 确定机械臂的状态空间、动作空间和奖励函数，所述状态空间为所述机械臂所处作业空间的环境状态和所述机械臂的自身状态的状态集合，所述动作空间为所述机械臂在空间中移动的动作集合，所述奖励函数为在保证机械臂末端移动至目标点位置的基础上考虑所述机械臂在带电作业下的安全作业空间以及所述机械臂避开危险空间需求的函数； 基于所述状态空间、所述动作空间和所述奖励函数利用深度确定性策略梯度算法进行迭代训练，得到目标策略模型； 获取所述机械臂的目标点位置，将所述目标点位置输入至所述目标策略模型中，得到所述机械臂的最优移动路径； 控制所述机械臂根据所述最优移动路径移动至所述目标点位置。 | 2024-10-31 | 2025-02-07 | ['2024-05-17'] | 李端姣; 黄乃为; 伍旭翔; 武杰雄; 刘鸿; 杜梓乐; 汪峻洁; 李俊华; 黄德华; 梁炳钧; 陈荣杰; 黄汉生; 周熺; 潘颖怡; 杨文聪; 贾子然; 张英; 孙文星; 刘建明; 陈赟; 梁永超 | B25J9/16 | B25J9/16; B25J9/1664; B25J9/1666 | 有效
步态轨迹规划 | 一种实时轨迹规划方法 | 本发明公开了一种实时轨迹规划方法，涉及智能交通技术领域，解决了现有轨迹规划方法难以适用于复杂动态交通环境的技术问题，其技术方案要点是考虑紧急制动碰撞情况建立安全换道模型，提出一种将非线性安全约束简化成线性约束的方法以提高求解效率，兼顾舒适性与安全因素，采用二次规划的方法优化不同采样换道时间下的轨迹簇，考虑不同乘客对换道效率的偏好，从中筛选出最优换道轨迹，并通过实时预测环境车辆运动来决策是否重新规划换道轨迹。本申请提出的轨迹规划方法能够有效兼顾舒适性、安全性与求解效率，同时考虑到不同乘客对换道效率的偏好，能够有效提供使用者对于自动驾驶汽车的接受程度，具有很强的实用性，以及广阔的商业应用前景。 | 1.一种实时轨迹规划方法，其特征在于，包括： S1：通过对时间采样的五次多项式构建纵横向换道轨迹模型； S2：构建所述纵横向换道轨迹模型的约束条件，得到安全换道模型； S3：对所述纵横向换道轨迹模型中的换道时间进行等间隔采样，将不同换道时间下的换道轨迹规划问题转换成二次规划问题，最后通过二次规划求解器得到不同换道时间t下的换道轨迹；其中，所述二次规划问题的代价函数包括舒适性代价函数和经泰勒二阶展开后的安全性代价函数，所述舒适性代价函数通过加速度构建，所述安全性代价函数通过势场函数构建； k S4：基于安全性、舒适性以及换道通行效率从不同换道时间t下的换道轨迹中筛选出最优换道轨迹； k S5：对周围车辆的未来状态进行预测，在预测步数内对主车与当前车道前车、目标车道前车及目标车道后车之间的间距是否满足所述安全换道模型进行判断，若满足则进行换道，否则重复步骤S1-S4对换道轨迹进行重新规划，直至主车进入目标车道； 其中，所述步骤S1中，所述纵横向换道轨迹模型表示为： 其中，x(t)表示主车的纵向轨迹；y(t)表示主车的横向轨迹，a表示纵向轨迹的五次多项式系数；b表示横向轨迹的五次多项式系数；i＝0, 1, 2, 3, 4, 5； i i 通过主车的换道时间t、换道初始时刻状态和换道结束时刻状态确定a和b，表示为： f i i 其中，x表示换道初始时刻主车的纵向位置；v表示换道初始时刻主车的纵向速度；a表示换道初始时刻主车的纵向加速度；y表示换道初始时刻主车的横向位置；v表示换道初始时刻主车的横向速度；a表示换道初始时刻主车的横向加速度；x表示换道结束时刻主车的纵向位置；v表示换道结束时刻主车的纵向速度；a表示换道结束时刻主车的纵向加速度；y表示换道结束时刻主车的横向位置；v表示换道结束时刻主车的横向速度；a表示换道结束时刻主车的横向加速度； 0 x, 0 x, 0 0 y, 0 y, 0 f x, f x, f f y, f y, f 所述步骤S2中，所述安全换道模型包括： 换道过程中，主车与当前车道前车的安全约束条件表示为： 其中，X表示主车的纵向坐标；L表示主车的长度；X表示当前车道前车的纵向坐标；L表示当前车道前车的长度；V表示主车的车速；V表示当前车道前车的车速；b表示主车允许的最大减速度；b表示当前车道前车允许的最大减速度，T表示最小安全车头时距； H H PC PC x, HC x, PC max PC, max s 换道过程中，主车与目标车道前车的安全约束条件表示为： 换道过程中，主车与目标车道后车的安全约束条件表示为： 其中，X表示目标车道前车的纵向位置；V表示目标车道前车的车速；L表示目标车道前车的长度；b表示目标车道前车的最大减速度；X表示目标车道后车的纵向位置；V表示目标车道后车的车速；L表示目标车道后车的长度；b表示目标车道后车的最大减速度； TP x, TP TP TP, max TF x, TF TF TF, max 则式(3)至式(5)构成所述安全换道模型。 | 2022-07-18 | 2024-10-18 |  | 王金湘; 彭林; 严永俊; 方振伍; 姚亿丞; 祝小元; 庄伟超; 殷国栋 | B60W60/00; B60W50/00; B60W30/18 | B60W50/0098; B60W30/18163; Y02T10/40; B60W60/0015; B60W2050/0028; B60W60/0011 | 有效
步态轨迹规划 | 轨迹规划器的性能测试 | 计算机系统接收使用轨迹规划器生成的场景数据，以响应于真实或模拟场景中的至少一个其他代理来控制自主代理。测试预言机提供用于从场景数据中提取时变数字信号的预设提取器函数和用于评估所提取的时变信号的预设评估器函数。测试预言机将包括提取器节点和评估器节点的规则图应用于场景数据。每个提取器节点将预设提取器函数中的一个应用于场景数据，以提取时变数字信号形式的输出。每个评估器节点具有一个或更多个子节点，每个子节点是提取器节点中的一个或评估器节点中的另一个，评估器节点将预设评估器函数中的一个应用于该评估器节点的子节点的输出。测试预言机提供包括评估器节点中的至少一个的输出和该评估器节点的子节点中的至少一个的输出的输出图。 | 1.一种用于评估轨迹规划器在真实或模拟场景中的性能的计算机系统，所述计算机系统包括：至少一个输入，被配置为接收场景数据，所述场景数据使用所述轨迹规划器生成以响应于所述真实或模拟场景中的至少一个其他代理来控制自主代理；测试预言机，被配置为提供用于从所述场景数据中提取时变数字信号的预设提取器函数和用于评估所提取的时变信号的预设评估器函数；其中，所述测试预言机被配置为将包括提取器节点和评估器节点的规则图应用于所述场景数据；其中，每个提取器节点被配置为将所述预设提取器函数中的一个应用于所述场景数据以提取时变数字信号形式的输出；其中，每个评估器节点具有一个或更多个子节点，每个子节点是所述提取器节点中的一个或所述评估器节点中的另一个，所述评估器节点被配置为将所述预设评估器函数中的一个应用于所述评估器节点的子节点的输出以计算所述评估器节点的输出；其中，所述测试预言机被配置为提供输出图，所述输出图包括所述评估器节点中的至少一个的输出和所述评估器节点的子节点中的至少一个的输出。 | 2022-02-11 | 2023-10-27 | ['2021-02-12'] | 伊恩·怀特赛德; 戴维·海曼; 康斯坦汀·韦列捷尼科夫 | G06F11/36 |  | 审中
步态轨迹规划 | 一种实时轨迹规划方法 | 本发明公开了一种实时轨迹规划方法，涉及智能交通技术领域，解决了现有轨迹规划方法难以适用于复杂动态交通环境的技术问题，其技术方案要点是考虑紧急制动碰撞情况建立安全换道模型，提出一种将非线性安全约束简化成线性约束的方法以提高求解效率，兼顾舒适性与安全因素，采用二次规划的方法优化不同采样换道时间下的轨迹簇，考虑不同乘客对换道效率的偏好，从中筛选出最优换道轨迹，并通过实时预测环境车辆运动来决策是否重新规划换道轨迹。本申请提出的轨迹规划方法能够有效兼顾舒适性、安全性与求解效率，同时考虑到不同乘客对换道效率的偏好，能够有效提供使用者对于自动驾驶汽车的接受程度，具有很强的实用性，以及广阔的商业应用前景。 | 1.一种实时轨迹规划方法，其特征在于，包括： S1：通过对时间采样的五次多项式构建纵横向换道轨迹模型； S2：构建所述纵横向换道轨迹模型的约束条件，得到安全换道模型； S3：对所述纵横向换道轨迹模型中的换道时间进行等间隔采样，将不同换道时间下的换道轨迹规划问题转换成二次规划问题，最后通过二次规划求解器得到不同换道时间tk下的换道轨迹；其中，所述二次规划问题的代价函数包括舒适性代价函数和经泰勒二阶展开后的安全性代价函数，所述舒适性代价函数通过加速度构建，所述安全性代价函数通过势场函数构建； S4：基于安全性、舒适性以及换道通行效率从不同换道时间tk下的换道轨迹中筛选出最优换道轨迹； S5：对周围车辆的未来状态进行预测，在预测步数内对主车与当前车道前车、目标车道前车及目标车道后车之间的间距是否满足所述安全换道模型进行判断，若满足则进行换道，否则重复步骤S1‑S4对换道轨迹进行重新规划，直至主车进入目标车道。 | 2022-07-18 | 2022-10-04 |  | 王金湘; 彭林; 严永俊; 方振伍; 姚亿丞; 祝小元; 庄伟超; 殷国栋 | B60W60/00; B60W50/00; B60W30/18 | B60W50/0098; B60W30/18163; Y02T10/40; B60W60/0015; B60W2050/0028; B60W60/0011 | 有效
步态轨迹规划 | 运动规划 | 一种在离散为工作空间元素(24)的工作空间(4)中执行对机器人的运动规划的方法。该方法包括：生成或接收第一模型(8a)，确定包括对应多个状态中的每个状态和这些状态之间的相应过渡而与第一模型(8a)至少部分地碰撞的一个或多个工作空间元素(26)的第一集合。生成包括关于第一集合以及相应的状态和过渡的信息的第一映射。该方法还包括生成或接收从第一模型(8a)延伸的第二模型(8b)，以及确定包括对应该多个状态中的每个状态及这些状态之间的过渡而与第二模型(8b)至少部分地碰撞的、除第一集合中的工作空间元素之外的一个或多个另外的工作空间元素(28)的第二集合。生成包括关于该第二集合及相应状态和过渡的信息的第二映射。 | 1.一种执行对机器人的运动规划的方法，其中，所述机器人布置为在工作空间中的多个状态之间操作，所述工作空间由多个离散化的工作空间元素表示，其中，所述状态中的每个状态经由至少一个相应的过渡连接到至少一个其他状态，其中，所述方法包括：生成或接收第一模型；确定第一集合，所述第一集合包括对应于所述多个状态中的每个状态以及这些状态之间的相应过渡而与所述第一模型至少部分地碰撞的一个或更多个工作空间元素；生成第一映射，并且将所述第一映射存储在第一存储器区域中，所述第一映射包括关于所述第一集合以及使得所述第一模型与所述第一集合中的相应工作空间元素至少部分地碰撞的相应多个状态和相应过渡的信息；生成或接收从所述第一模型延伸的第二模型；确定第二集合，所述第二集合包括对应于所述多个状态中的每个状态以及这些状态之间的相应过渡而与所述第二模型至少部分地碰撞的、除了第一集合中的那些工作空间元素之外的一个或更多个另外的工作空间元素；以及生成第二映射，并且将所述第二映射存储在第二存储器区域中，所述第二映射包括关于所述第二集合以及使得所述第二模型与所述第二集合中的相应工作空间元素至少部分地碰撞的相应多个状态和相应过渡的信息。 | 2021-12-21 | 2023-10-13 | ['2020-12-23'] | 艾思坦·海夫·霍尔赫姆; 古德布兰德·爱根; 托斯坦·安德森·迈赫雷 | B25J9/16 | B25J9/1666; G05B2219/40472; G05B2219/40476; G05B2219/40477; B25J9/1605; B25J9/163 | 审中
步态轨迹规划 | 一种路径规划机器人用防碰撞保护结构 | 本实用新型涉及保护结构技术领域，具体为一种路径规划机器人用防碰撞保护结构，其在发生碰撞时可以快速发出警报，包括机器人底盘，机器人底盘的顶端中部设置有驱动模组放置腔，驱动模组放置腔的中部设置有智能控制器，智能控制器的后端设置有报警装置，智能控制器与报警装置之间进行电连接，驱动模组放置腔的左端与右端均设置有机器人动力模组，每个机器人动力模组的底端均设置有机器人驱动模组，机器人驱动模组的远离驱动模组放置腔的一端设置有压力感应板，压力感应板的远离驱动模组放置腔的一端设置有数个环形减压柱，数个环形减压柱呈均匀间隔分布，数个环形减压柱的远离驱动模组放置腔的一端设置有保护壳。 | 1.一种路径规划机器人用防碰撞保护结构，包括机器人底盘(1)，其特征在于：所述机器人底盘(1)呈方形设置，所述机器人底盘(1)的顶端中部设置有驱动模组放置腔(4)，所述驱动模组放置腔(4)的中部设置有智能控制器(2)，所述智能控制器(2)的后端设置有报警装置(3)，所述智能控制器(2)与报警装置(3)之间进行电连接，所述驱动模组放置腔(4)的左端与右端均设置有机器人动力模组(5)，每个所述机器人动力模组(5)的底端均设置有机器人驱动模组(6)，每个所述机器人动力模组(5)与机器人驱动模组(6)相配合，所述机器人驱动模组(6)的远离驱动模组放置腔(4)的一端设置有压力感应板(7)，所述压力感应板(7)与智能控制器(2)之间进行电连接，所述压力感应板(7)的远离驱动模组放置腔(4)的一端设置有数个环形减压柱(8)，数个所述环形减压柱(8)呈均匀间隔分布，数个所述环形减压柱(8)与压力感应板(7)相配合，数个所述环形减压柱(8)的远离驱动模组放置腔(4)的一端设置有保护壳(9)。 | 2021-08-26 | 2022-03-11 |  | 张晶; 董瑞佳; 孟广双 | B25J19/06 |  | 失效
步态轨迹规划 | 一种机器人轨迹规划方法 | 本发明属于机器人在线测量轨迹规划技术领域，具体涉及一种机器人轨迹规划方法。该方法首先得到关节轨迹序列。然后采用遗传算法求解目标函数，得到最优关节轨迹点时间间隔序列。确定适应度值的过程包括：若两个个体均在约束函数的可行域范围内或者随机生成的参数小于设定调整参数，则通过目标函数来判断两个个体的优劣，否则通过约束函数来判断两个个体的优劣；对种群中所有个体的优劣进行排序，根据排序结果赋予每个个体的适应度值。最后确定连续的关节轨迹。本发明引入随机排序算法来改进遗传算法中适应度值的计算，可有效平衡目标函数值与约束函数值对进化过程中早熟的影响，避免陷入局部最优，提高遗传算法的搜索能力，保证了轨迹规划精度。 | 1.一种机器人轨迹规划方法，其特征在于，包括如下步骤： 1)获取机器人的目标路径序列，结合建立的机器人运动学方程，由运动学逆解得到与目标路径序列对应的关节轨迹序列； 2)基于关节轨迹点时间间隔序列建立目标函数和约束函数，结合确定的约束条件，采用遗传算法求解所述目标函数，得到的最优解为该机器人的最优关节轨迹点时间间隔序列；其中，采用遗传算法求解所述目标函数时，种群中的个体为关节轨迹点时间间隔序列，且采用如下方法确定每个个体的适应度值：①对种群中两个个体的优劣进行评价：若两个个体均在约束函数的可行域范围内或者随机生成的参数小于设定调整参数，则通过目标函数来判断两个个体的优劣，否则通过约束函数来判断两个个体的优劣；②基于步骤①的判断结果，对种群中所有个体的优劣进行排序，根据排序结果赋予每个个体的适应度值，且个体越优，其适应度值越高； 3)利用得到的关节轨迹序列以及最优关节轨迹点时间间隔序列，得到对应的关节轨迹参数，根据关节轨迹参数确定连续的关节轨迹，实现机器人轨迹规划。 | 2022-01-17 | 2022-04-08 |  | 库祥臣; 杨星涛; 米显; 马东阳; 赵欢乐 | B25J9/16 | Y02P90/02 | 有效
步态轨迹规划 | 一种机械臂轨迹规划方法 | 本发明提出了一种机械臂轨迹规划方法，主要包括以下步骤：给定机械臂初始点、中间两点、终止点的位置，利用MATLAB对机械臂进行逆运动学求解，得到对应位置的关节角度；然后通过3‑5‑3多项式插值算法进行运动轨迹规划，加入时间序列；在此基础上采用混合蜂群算法以时间最优为目标求取最优解；最后在ROS系统中应用该算法对真实机械臂进行运动控制，从而达到目标点。通过该方法提高了算法的鲁棒性，避免陷入局部最优。减少了机械臂运动时间，提高机械臂的工作效率。解决了现有机械臂运动规划中存在的平滑性差的问题，保证了转动过程平稳，没有抖动现象。 | 1.一种机械臂轨迹规划方法，利用混合蜂群算法对多自由度机械臂的3‑5‑3分段插值轨迹进行时间最优轨迹规划，其中通过3‑5‑3分段插值的方法对关节空间下的机械臂进行轨迹规划，其特征在于，具体按照以下步骤实施： 步骤1、根据机械臂的运动学参数，对D‑H参数进行建模； 步骤2、使用MATLAB对初末位置和中间两点位置进行逆运动学求解，得到关节角度； 步骤3、通过RRT_CONNECT算法进行路径规划； 步骤4、通过三次样条插值‑五次样条插值‑三次样条插值的方法对关节空间下的机械臂进行轨迹规划，得到机械臂关节空间轨迹曲线； 其轨迹方程如下所述： (1)其中 为多项式系数， 表示机械臂三段轨迹运行方程， 代表第j个关节第一阶段三次多项式运动轨迹时间、 代表第j个关节第二阶段五次多项式运动轨迹时间、 代表第j个关节第三阶段三次多项式运动轨迹时间； 步骤5、根据关节空间轨迹曲线建立目标函数和约束条件，且在轨迹方程变化的时刻位置、速度、加速度必须保持连续，其中目标函数如(2)所示，约束条件如(3)所示： (2)(3)上式中， 为第j个关节第k段轨迹速度， 第j个关节第k段轨迹加速度， ，为各段轨迹最大速度， 为各段轨迹最大加速度。 | 2021-07-29 | 2021-10-08 |  | 尚玉玲; 胡为; 张明; 文磊; 林奈; 李春泉; 姜辉; 何翔; 谢文强 | B25J9/16 | B25J9/16; B25J9/1664 | 失效
步态轨迹规划 | 一种机器人轨迹规划方法 | 本发明属于机器人在线测量轨迹规划技术领域，具体涉及一种机器人轨迹规划方法。该方法首先得到关节轨迹序列。然后采用遗传算法求解目标函数，得到最优关节轨迹点时间间隔序列。确定适应度值的过程包括：若两个个体均在约束函数的可行域范围内或者随机生成的参数小于设定调整参数，则通过目标函数来判断两个个体的优劣，否则通过约束函数来判断两个个体的优劣；对种群中所有个体的优劣进行排序，根据排序结果赋予每个个体的适应度值。最后确定连续的关节轨迹。本发明引入随机排序算法来改进遗传算法中适应度值的计算，可有效平衡目标函数值与约束函数值对进化过程中早熟的影响，避免陷入局部最优，提高遗传算法的搜索能力，保证了轨迹规划精度。 | 1.一种机器人轨迹规划方法，其特征在于，包括如下步骤：1)获取机器人的目标路径序列，结合建立的机器人运动学方程，由运动学逆解得到与目标路径序列对应的关节轨迹序列；2)基于关节轨迹点时间间隔序列建立目标函数和约束函数，结合确定的约束条件，采用遗传算法求解所述目标函数，得到的最优解为该机器人的最优关节轨迹点时间间隔序列；其中，采用遗传算法求解所述目标函数时，种群中的个体为关节轨迹点时间间隔序列，且采用如下方法确定每个个体的适应度值：①对种群中两个个体的优劣进行评价：若两个个体均在约束函数的可行域范围内或者随机生成的参数小于设定调整参数，则通过目标函数来判断两个个体的优劣，否则通过约束函数来判断两个个体的优劣；②基于步骤①的判断结果，对种群中所有个体的优劣进行排序，根据排序结果赋予每个个体的适应度值，且个体越优，其适应度值越高；赋予每个个体的适应度值为： 或者/>式中，fit(i)表示赋予个体i的适应度值；pos(i)表示个体i在所有个体从优至劣进行排序的排序结果中所处的位置；m表示所有个体的总数量；X表示方程0＝(1-m)x+x…+x+1的根，i∈[1, m]；X表示随机选取的其中一个根；im-1m-21所述目标函数为：式中，min f(H)表示关节轨迹点时间间隔序列H的目标函数值；h表示关节轨迹点时间间隔；n表示关节轨迹序列中轨迹点的总个数；j所述约束函数为：式中，g(H)表示关节轨迹点时间间隔序列H的约束函数值，且约束函数的可行域为g(H)＝0；v、a、j分别表示机器人关节i的转角速度、转角加速度、转角加加速度的上界；分别表示关节i的转角速度、转角加速度、转角加加速度；f表示关节轨迹点时间间隔的总和；iiimaximaximax3)利用得到的关节轨迹序列以及最优关节轨迹点时间间隔序列，得到对应的关节轨迹参数，根据关节轨迹参数确定连续的关节轨迹，实现机器人轨迹规划。 | 2022-01-17 | 2023-08-08 |  | 库祥臣; 杨星涛; 米显; 马东阳; 赵欢乐 | B25J9/16 | Y02P90/02 | 有效
步态轨迹规划 | 一种AUV松弛轨迹规划方法 | 本发明公开了一种AUV松弛轨迹规划方法，将全局规划航路按照设定路径长度划分为多个子航段；确定本次局部航迹规划的起点、终点，以及航迹规划空间范围；根据当前局部环境是否存在运动障碍物，确定执行路径规划或者轨迹规划；利用自适应差分进化粒子群优化算法完成局部航迹规划，得出中间路径点序列以及到达各个中间路径点期望航速；确定当前子目标点，解算AUV的期望航向、期望深度；输出航向指令、深度指令、航速指令，驱动AUV航行；执行方法至结束。本发明可以适应AUV周围局部环境障碍分布动态变化，且能够根据周围局部环境是否存在运动障碍物确定执行路径规划或者轨迹规划，从而权衡局部在线航迹规划的有效性要求和快速性要求。 | 1.一种AUV松弛轨迹规划方法，其特征在于，包括以下步骤：步骤1：将全局规划航路按照设定路径长度划分为多个子航段；步骤2：根据AUV当前位置以及障碍分布情况，确定本次局部航迹规划的起点、终点，以及航迹规划空间范围，具体为：探测到障碍物后，以AUV当前位置作为局部规划起点，即子任务起点分别代表北向、东向和深度方向坐标，以未遭受碰撞威胁的最近准子目标点作为局部规划的终点，即子任务终点分别代表北向、东向和深度方向坐标；根据子任务起点S、子任务终点T，以确定的北、东、深三个方向的正、负偏移距离，生成路径点搜索范围：其中：Δ为北向负向偏移距离；为北向正向偏移距离；Δ为东向负向偏移距离；为东向正向偏移距离；Δ为深度负向偏移距离；为深度正向偏移距离；步骤3：根据当前局部环境是否存在运动障碍物，确定本次优化过程是否对AUV速度指令进行优化，即确定执行路径规划或者轨迹规划，若仅有静态障碍则执行路径规划，航速指令与全局规划的航速指令保持一致；若存在运动障碍则执行轨迹规划，即在路径规划的基础上进行航速规划以进一步降低与运动障碍物碰撞的风险；步骤4：利用自适应差分进化粒子群优化算法，完成局部航迹规划，得出中间路径点序列以及到达各个中间路径点的期望航速；步骤5：根据AUV当前实际位置及规划结果，确定当前子目标点，进而利用空间几何原理解算AUV的期望航向、期望深度；步骤6：输出航向指令、深度指令、航速指令，驱动AUV航行；步骤7：判断AUV是否抵达当前全局路径规划终点，若是则转步骤8，若否则转步骤2，继续执行下一次优化过程；步骤8：判断是否抵达全局规划最后一段航路终点，若否则转入下一全局规划航段，并转步骤2，若是则结束。 | 2021-01-13 | 2022-12-13 |  | 张耕实; 张勇刚; 徐健; 邢文; 陈涛; 黄飞 | G05D1/06 | G05D1/0692 | 有效
步态轨迹规划 | 一种机械臂轨迹规划方法 | 本发明提出了一种机械臂轨迹规划方法，主要包括以下步骤：给定机械臂初始点、中间两点、终止点的位置，利用MATLAB对机械臂进行逆运动学求解，得到对应位置的关节角度；然后通过3‑5‑3多项式插值算法进行运动轨迹规划，加入时间序列；在此基础上采用混合蜂群算法以时间最优为目标求取最优解；最后在ROS系统中应用该算法对真实机械臂进行运动控制，从而达到目标点。通过该方法提高了算法的鲁棒性，避免陷入局部最优。减少了机械臂运动时间，提高机械臂的工作效率。解决了现有机械臂运动规划中存在的平滑性差的问题，保证了转动过程平稳，没有抖动现象。 | 1.一种机械臂轨迹规划方法，利用混合蜂群算法对多自由度机械臂的3‑5‑3分段插值轨迹进行时间最优轨迹规划，其中通过3‑5‑3分段插值的方法对关节空间下的机械臂进行轨迹规划，其特征在于，具体按照以下步骤实施： 步骤1、根据机械臂的运动学参数，对D‑H参数进行建模。 步骤2、使用MATLAB对初末位置和中间两点位置进行逆运动学求解，得到关节角度。 步骤3、通过RRT_CONNECT算法进行路径规划。 步骤4、通过三次样条插值‑五次样条插值‑三次样条插值的方法对关节空间下的机械臂进行轨迹规划，得到机械臂关节空间轨迹曲线。 其轨迹方程如下所述： (1)其中 为多项式系数。 、、 表示机械臂三段轨迹运行方程， 代表第j个关节第一阶段三次多项式运动轨迹时间、 代表第j个关节第二阶段五次多项式运动轨迹时间、 代表第j个关节第三段三次多项式运动轨迹时间。 步骤5、根据关节空间轨迹曲线建立目标函数和约束条件，且在轨迹方程变化的时刻位置、速度、加速度必须保持连续。其中目标函数如(2)所示，约束条件如(3)所示： (2)(3)上式中， 为第j个关节第k段轨迹速度， 为第j个关节第k段轨迹速度，， 为各段轨迹最大速度， 为各段轨迹最大加速度。在约束条件下，以三段轨迹时间总和为最小目标，优化机械臂运动轨迹时间。 步骤6、初始化参数，确定最大循环次数，按照式(4)随机生成 ， ， 等三个初始种群，每个种群随机生成SN个可行解的数量，所有可行解的初始值均在该搜索空间中产生，随后计算种群中各个蜜蜂的适应值。 (4)其中， 为可行解，且 。而 分别第d维可行解的上下限。 步骤7、雇佣蜂根据当前解的信息，通过式(5)产生新的解，同时计算蜜蜂的适应值，并让其表示解的优劣。在进行优胜劣汰的选择时，如果新的解适应度值高，优于旧解，旧解将被替换掉，否则，旧解被保留。 (5)其中 是雇佣蜂产生的新解， ，表示在SN个可行解中，随机选取不等于j的可行解，且 ， 、 都为可行解， 是 之间的一个随机数。 步骤8、雇佣蜂选择解后，易陷入局部最优，在此本发明利用模拟退火算法选择概率，使得新解跳出局部最优，达到全局最优。如果新解适用度大于旧解，则选择新解，否则，按照公式(6)进行概率选择。 (6)其中 表示新解的适应值， 表示旧解的适应值。 步骤9、观察蜂会在种群中通过轮盘赌的模型选择算子，即通过式(7)计算选择雇佣蜂的概率，再次选择新解，新的解越优，适应值越大，蜜源越丰富，则越容易被选中，基于此，不断循环迭代，直到进行到最后一次迭代，解的质量将达到最佳。 (7)其中 表示选择雇佣蜂的概率， 、 表示第i、j个解的适应值。 步骤10、如果此时解的质量还达不到要求，将会被放弃，此时雇佣蜂转化为侦查蜂。然后在搜索空间中随机产生一个新的蜜源，用式(8)表示如下： (8)其中，t为当前迭代次数，limit为迭代阈值。 | 2021-07-29 | 2022-05-10 |  | 尚玉玲; 胡为; 张明; 文磊; 林奈; 李春泉; 姜辉; 何翔; 谢文强 | B25J9/16 | B25J9/16; B25J9/1664 | 失效
步态轨迹规划 | 行驶轨迹规划方法及装置 | 本申请公开了一种行驶轨迹规划方法及装置，其中，方法包括：检测车辆的周边障碍数据，并根据周边障碍数据生成车辆所处环境的障碍地图；基于车辆的全局规划路径，根据车辆在障碍地图中的当前所处位置以预设的偏置距离计算用于避障的至少一条偏置参考曲线；以及计算每条偏置参考曲线对应生成的行驶轨迹的行驶代价，并控制车辆沿着行驶代价最小的轨迹行驶。本申请实施例的方法可以基于障碍地图进行局部路径规划，达到自动避障的目的，提高车辆的安全性，有效提升驾乘体验，由此，解决了相关技术中存在车辆与道路中的障碍物发生碰撞的隐患，无法有效满足智能汽车的安全性需求，行驶轨迹的可靠性和安全性均较低，降低驾乘体验等问题。 | 1.一种车辆的行驶轨迹规划方法，其特征在于，包括以下步骤：检测车辆的周边障碍数据，并根据所述周边障碍数据生成所述车辆所处环境的障碍地图；基于所述车辆的全局规划路径，根据所述车辆在所述障碍地图中的当前所处位置以预设的偏置距离计算用于避障的至少一条偏置参考曲线；以及计算每条偏置参考曲线对应生成的行驶轨迹的行驶代价，并控制所述车辆沿着所述行驶代价最小的轨迹行驶；在控制所述车辆沿着所述行驶代价最小的轨迹行驶之前，还包括：基于所述行驶代价生成所述每条行驶轨迹的碰撞检测优先级；按照所述碰撞检测优先级检测所述每条行驶轨迹的碰撞数据；在所述碰撞数据满足倒车条件时，生成对应的倒车轨迹，并在沿着所述倒车轨迹倒车行驶后，重新生成计算所述用于避障的至少一条偏置参考曲线，并重新计算所述每条偏置参考曲线对应生成的行驶轨迹的行驶代价，否则从不满足所述倒车条件的行驶轨迹中确定所述行驶代价最小的轨迹。 | 2021-06-24 | 2023-01-06 |  | 李飞 | G01C21/34 | G01C21/3446 | 有效
步态轨迹规划 | 一种AUV松弛轨迹规划方法 | 本发明公开了一种AUV松弛轨迹规划方法，将全局规划航路按照设定路径长度划分为多个子航段；确定本次局部航迹规划的起点、终点，以及航迹规划空间范围；根据当前局部环境是否存在运动障碍物，确定执行路径规划或者轨迹规划；利用自适应差分进化粒子群优化算法完成局部航迹规划，得出中间路径点序列以及到达各个中间路径点期望航速；确定当前子目标点，解算AUV的期望航向、期望深度；输出航向指令、深度指令、航速指令，驱动AUV航行；执行方法至结束。本发明可以适应AUV周围局部环境障碍分布动态变化，且能够根据周围局部环境是否存在运动障碍物确定执行路径规划或者轨迹规划，从而权衡局部在线航迹规划的有效性要求和快速性要求。 | 1.一种AUV松弛轨迹规划方法，其特征在于，包括以下步骤： 步骤1：将全局规划航路按照设定路径长度划分为多个子航段； 步骤2：根据AUV当前位置以及障碍分布情况，确定本次局部航迹规划的起点、终点，以及航迹规划空间范围； 步骤3：根据当前局部环境是否存在运动障碍物，确定本次优化过程是否对AUV速度指令进行优化，即确定执行路径规划或者轨迹规划，若仅有静态障碍则执行路径规划，若存在运动障碍则执行轨迹规划； 步骤4：利用自适应差分进化粒子群优化算法，完成局部航迹规划，得出中间路径点序列以及到达各个中间路径点的期望航速； 步骤5：根据AUV当前实际位置及规划结果，确定当前子目标点，进而利用空间几何原理解算AUV的期望航向、期望深度； 步骤6：输出航向指令、深度指令、航速指令，驱动AUV航行； 步骤7：判断AUV是否抵达当前全局路径规划终点，若是则转步骤8，若否则转步骤2，继续执行下一次优化过程； 步骤8：判断是否抵达全局规划最后一段航路终点，若否则转入下一全局规划航段，并转步骤2，若是则结束。 | 2021-01-13 | 2021-05-14 |  | 张耕实; 张勇刚; 徐健; 邢文; 陈涛; 黄飞 | G05D1/06 | G05D1/0692 | 有效
步态轨迹规划 | 行驶轨迹规划方法及装置 | 本申请公开了一种行驶轨迹规划方法及装置，其中，方法包括：检测车辆的周边障碍数据，并根据周边障碍数据生成车辆所处环境的障碍地图；基于车辆的全局规划路径，根据车辆在障碍地图中的当前所处位置以预设的偏置距离计算用于避障的至少一条偏置参考曲线；以及计算每条偏置参考曲线对应生成的行驶轨迹的行驶代价，并控制车辆沿着行驶代价最小的轨迹行驶。本申请实施例的方法可以基于障碍地图进行局部路径规划，达到自动避障的目的，提高车辆的安全性，有效提升驾乘体验，由此，解决了相关技术中存在车辆与道路中的障碍物发生碰撞的隐患，无法有效满足智能汽车的安全性需求，行驶轨迹的可靠性和安全性均较低，降低驾乘体验等问题。 | 1.一种车辆的行驶轨迹规划方法，其特征在于，包括以下步骤： 检测车辆的周边障碍数据，并根据所述周边障碍数据生成所述车辆所处环境的障碍地图； 基于所述车辆的全局规划路径，根据所述车辆在所述障碍地图中的当前所处位置以预设的偏置距离计算用于避障的至少一条偏置参考曲线；以及计算每条偏置参考曲线对应生成的行驶轨迹的行驶代价，并控制所述车辆沿着所述行驶代价最小的轨迹行驶。 | 2021-06-24 | 2021-08-17 |  | 李飞 | G01C21/34 | G01C21/3446 | 有效
步态轨迹规划 | 一种原位打印轨迹规划方法 | 本发明提供了一种原位打印轨迹规划方法，在3D扫描后设计了一体化的点云数据处理流程，减少人工干预；分别利用LSCM和ARAP算法对三维三角网格进行平面参数化，降维以降低实现难度，提升路径规划效率，以该两种方法相互验证，保证参数化效果；利用顶点拓扑唯一性解决网格对应问题，设计动态推理机制即指纹不完全唯一时，通过三角形内有限的顶点对应信息逐步推导至全局对应、适应缺损网格信息的不确定性；以输入的骨组织参数和曲面缺损网格一体化生成缺损颅骨分层路径，模仿原生颅骨结构特性。方法整体流程从点云预处理到路径生成全流程自动化，减少干预，快速响应，提升适配个性化，仿生设计促进颅骨组织功能恢复。 | 1.一种原位打印轨迹规划方法，其特征在于：具体步骤如下： (1)样本数据获取通过结构光3D扫描仪获取到颅骨缺损范围，生成缺损曲面的STL文件； (2)曲面参数化处理对缺损曲面的STL模型利用LSCM和/或ARAP算法进行曲面参数化处理，生成二维三角曲面网格文件； (3)“指纹”图同构处理采用基于MATLAB平台的二维和三维三角网格在“指纹”图同构情况下恢复顶点间对应关系的算法； (4)曲面路径规划算法采用基于MATLAB平台的在二维三角网格上基于网格边界线的等距线路径模块以模拟皮质骨结构；采用网格边界线范围内的圆角希尔伯特线路径模块以模拟松质骨结构。 | 2025-03-11 | 2025-07-11 | ['2024-03-12'] | 郑淑贤; 蔡世堃; 王亚琦; 张以琳 | A61F2/28; A61F2/30 | Y02D30/70 | 审中
步态轨迹规划 | 改进的时钟偏斜的轨迹规划 | 公开了改进时钟偏斜的轨迹规划。在一个方面，节点阵列包括具有时钟分布电路装置的多个节点，该时钟分布电路装置被配置为向节点中的每个节点分布时钟信号。时钟信号至少在邻近节点之间在第一方向上传播。节点(202)还包括轨迹规划，该轨迹规划包括多个导线以传送在邻近节点之间传播的通信信号。多个导线包括第一导线(404)，该第一导线被配置为在与第一方向相反的方向上传送第一通信信号；以及第二导线(402)，该第二导线被配置为在第一方向上传送第二通信信号，其中第一导线的宽度大于第二导线的宽度。 | 1.一种节点阵列，具有用于改进时钟偏斜的轨迹规划，所述节点阵列包括： 第一节点，所述第一节点包括计算电路装置和多个导线，所述多个导线被配置为将由所述第一节点生成的通信信号传送到所述节点阵列的相邻节点； 第二节点，所述第二节点是所述相邻节点中的一者；以及 第三节点，所述第三节点是所述相邻节点中的一者，其中时钟信号在第一方向上从所述第二节点传播到所述第一节点再到所述第三节点；以及 其中所述第一节点的所述多个导线包括： 第一导线，所述第一导线被配置为在与所述第一方向相反的方向上将第一通信信号传送到所述第二节点，以及 第二导线，所述第二导线被配置为在所述第一方向上将第二通信信号传送到所述第三节点， 其中所述第一导线的宽度大于所述第二导线的宽度。 | 2023-08-16 | 2025-04-25 | ['2022-08-19'] | D·卡尔森; A·K·尼瓦蒂; T·菲舍尔 | G06F1/10; H03K19/17736 | H03K2005/00078; G06F1/10; H03K5/13; H03K19/17736 | 有效
步态轨迹规划 | 一种自动泊车轨迹规划算法 | 本发明提供一种自动泊车轨迹规划算法，S1：确定可行驶区域空间；S2：选择目标车位，建立车位坐标系；S3：通过模拟规划算法确定车辆起始点与车辆泊入位置的目标点之间的若干关键点；S4：进行泊车；S5：直至车辆起始点与车辆泊入位置的目标点重合，完成泊车。本发明的通过模拟规划算法来选取和计算泊车轨迹关键点，分片段生成泊车轨迹，然后根据车位尺寸大小、车身位置以及周围障碍物情况分析轨迹可行性；从而快速实现路径的规划。相邻两个关键点之间采用轨迹规划算法结合插值形成平滑可控满足碰撞约束的泊车轨迹点，从而可以使得最终的轨迹平滑可控，曲率变化率连续，解决了车辆原地打方向盘磨损轮胎的问题。 | 1.一种自动泊车轨迹规划算法，其特征在于：包括以下步骤： S1：确定可行驶空间； S2：选择目标车位，建立车位坐标系，获取目标车位信息，计算车辆起始点的坐标，且根据目标车位信息确定车辆泊入位置的目标点的坐标； S3：通过模拟规划算法确定车辆起始点与车辆泊入位置的目标点之间的若干关键点； S4：将与车辆起始点相邻的关键点作为当前目标点，车辆由起始点向目标点进行移动，当车辆起始点与当前目标点一致时，继续更新下一关键点作为新的目标点，进行移动使得车辆的起始点移动到新的目标点，持续进行泊车；若当前车辆起始点通过移动与当前的目标点不一致，则返回步骤S3； S5：直至车辆起始点与车辆泊入位置的目标点重合，完成泊车。 | 2021-06-17 | 2021-08-27 |  | 丁智; 王继贞; 田锋 | B60W30/06; B60W30/095; B60W40/00 | B60W40/00; B60W30/095; B60W30/06 | 有效
步态轨迹规划 | 一种挖掘轨迹规划调整方法 | 一种挖掘轨迹规划调整方法，使用了一种轨迹规划装置，该轨迹规划装置包括主控制器，主控制器输入端连接工作压力传感器、激光雷达和角度传感器；主控制器的输出端连接作业装置，使用激光雷达扫描待挖物料的形状，确定挖掘位置起点，主控制器根据激光雷达传输的数据制定挖掘方案，挖掘过程中主控制器通过工作压力传感器采集工作压力数据，确定物料挖掘难度等级，对铲尖轨迹、动臂高度和主泵输出功率进行调整；挖掘过程中主控制通过角度传感器采集挖掘角度数据，结合工作压力数据和角度数据判断作业装置是否卡滞。 | 1.一种挖掘轨迹规划调整方法，使用了一种轨迹规划装置，该轨迹规划装置包括主控制器(2)，所述的主控制器(2)输入端连接工作压力传感器(4)、激光雷达(3)和角度传感器(5)；所述的主控制器(2)的输出端连接作业装置(7)；其特征在于：该方法包括以下步骤： S1：使用激光雷达(3)扫描待挖物料的形状，确定挖掘位置坐标发送给主控制器(2)； S2：主控制器(2)根据激光雷达(3)传输的数据制定挖掘方案，包括确定挖掘起点坐标和铲尖轨迹； S3：挖掘过程中主控制器(2)通过工作压力传感器(4)采集工作压力数据，确定物料挖掘难度等级，对挖掘切入角度、动臂高度和主泵输出功率进行调整； S4：挖掘过程中主控制(2)通过角度传感器(5)采集挖掘角度数据，结合工作压力数据判断作业装置(7)是否卡滞； S5：如果作业装置(7)卡滞，则进行动臂提升一段距离后继续挖掘，否则执行步骤S6； S6：驱动作业装置完成挖掘。 | 2022-06-20 | 2022-08-16 |  | 蔺相伟; 邢泽成; 牛东东; 王敦坤; 张斌; 魏红敏; 尹学峰 | E02F9/20 | E02F9/2025 | 有效
步态轨迹规划 | 一种多机器人轨迹规划方法 | 本发明公开了一种多机器人轨迹规划方法，包括如下步骤：深度Q学习利用多机器人周围环境的状态分析出当前轨迹向量，设计深度Q学习的奖励网络，将当前轨迹向量和期望轨迹向量均作为奖励网络的输入，输出为奖励信息，用来对卷积神经网络CNN的参数进行训练；将当前轨迹向量作为卷积神经网络CNN的输入，基于所述奖励信息而训练好的卷积神经网络CNN采用卷积神经网络CNN算法输出相应的动作信息给环境信息；再采用基于资源的多机器人任务分配算法，将工件的所有动作合理地分配给多台机器人，达到多台机器人能够相互协作且无干涉，实现多机器人的空间三维复杂轨迹规划，从而实现机器人协同执行复杂任务的高效性。 | 1.一种多机器人轨迹规划方法，其特征在于，包括如下步骤： 深度Q学习利用多机器人周围环境的状态分析出当前轨迹向量，设计深度Q学习的奖励网络，将当前轨迹向量和期望轨迹向量均作为奖励网络的输入，输出为奖励信息，用来对卷积神经网络CNN的参数进行训练； 卷积神经网络CNN算法利用多机器人周围环境的状态分析出当前轨迹向量，将当前轨迹向量作为卷积神经网络CNN的输入，基于所述奖励信息而训练好的卷积神经网络CNN采用卷积神经网络CNN算法输出相应的动作信息给环境信息； 再采用基于资源的多机器人任务分配算法，将工件的所有动作合理地分配给多台机器人，达到多台机器人能够相互协作且无干涉，从而实现多机器人的空间三维复杂轨迹规划。 | 2021-05-19 | 2021-08-31 | ['2020-02-28'] | 张弓; 侯至丞; 杨文林; 吕浩亮; 吴月玉; 徐征; 梁济民; 张治彪 | G06K9/62; G06N3/04; G06N3/08 | G06N3/08; G06N3/045; G06F18/2415; G06F18/214 | 有效
步态轨迹规划 | 截骨机器人的轨迹规划方法 | 本发明提供截骨机器人的轨迹规划方法，属于轨迹规划技术领域，包括：通过医学影像设备对骨骼进行CT扫描，获取骨骼的三维模型数据，利用重建算法对三维模型数据进行三维重建，得到三维骨骼模型；根据截骨需求在三维骨骼模型中划定目标区域，提取目标区域的三维点云数据，三维点云数据包含位置信息；根据截骨需求和轨迹规划算法在目标区域中寻找截骨线，并得到截骨线的位置信息；将截骨线的位置信息映射到截骨机器人的机械臂坐标系中，得到轨迹规划。本发明能够确保美容手术中截骨操作的高精度和可控性，为患者提供更安全、更精准的美容治疗。 | 1.截骨机器人的轨迹规划方法，其特征在于，包括以下步骤： S1通过医学影像设备对骨骼进行CT扫描，获取骨骼的三维模型数据，利用重建算法对三维模型数据进行三维重建，得到三维骨骼模型； S2根据截骨需求在三维骨骼模型中划定目标区域，提取目标区域的三维点云数据，三维点云数据包含位置信息； 截骨需求包括截骨深度、截骨方向、截骨长度和截骨部位； S3根据截骨需求和轨迹规划算法在目标区域中寻找截骨线，并得到截骨线的位置信息； 步骤S3包括： S31在三维点云数据中随机选取一个点作为第一状态树的根节点，并找到与第一状态树的根节点距离最近的点作为第二状态树的根节点，其中，第一状态树为起始状态，第二状态树为目标状态； S32在三维点云数据中随机采样一个点作为目标节点，然后在第一状态树和第二状态树中分别找到与目标节点距离最近的第一节点和第二节点； S33根据约束条件，从第一节点和第二节点向目标节点进行扩展，得到新的第一节点和新的第二节点；其中，约束条件包括截骨深度约束、截骨方向约束和截骨长度约束； S34如果新的第一节点和新的第二节点之间没有碰撞并且满足约束条件，则将新的第一节点和新的第二节点连接起来；否则，交换第一状态树和第二状态树的状态，并返回步骤S32； S35重复步骤S32-S34，直至第一状态树和第二状态树连接起来； S36当第一状态树和第二状态树连接起来后，从起始状态到目标状态提取出一条路径，即为截骨线； S37根据三维骨骼模型提取得到截骨线的位置信息； 截骨深度约束的数学表达式如下： 式中，A为幅度参数，σ为控制参数，为新的节点的位置向量，为初始节点的位置向量，为深度方向的法向量，D表示最大截骨深度； max 截骨方向约束的数学表达式如下： 式中，为新节点的法向量，为截骨方向向量，为最大允许的方向偏差角度； 截骨长度约束的数学表达式如下： 式中，表示新节点和最近节点之间的欧几里得距离，N为高斯混合模型中的混合成分数量，ω为每个混合成分的权重，κ为每个混合成分的标准差，L为最大截骨长度； i i 2 max S4将截骨线的位置信息映射到截骨机器人的机械臂坐标系中，得到轨迹规划。 | 2024-02-20 | 2024-10-08 |  | 顾勇刚; 艾畅; 黄翔; 查成; 张亮; 徐鸳; 徐红星 | A61B34/10; G06T7/73; G06T17/00 | A61B34/10; G06T2207/10081; G06T17/00; A61B2034/108; G06T7/73; A61B2034/105; Y02T10/40; G06T2207/30008; G06T2207/10028 | 有效
步态轨迹规划 | 多目标轨迹规划方法及系统 | 本发明提供一种多目标轨迹规划方法及系统，涉及机器人轨迹规划和多目标优化技术领域，包括：步骤S1：根据关节轨迹的时间、加速度和冲击详细建立多目标优化模型，所述多目标优化模型包括目标函数和约束；步骤S2：使用B样条插值和基于已知液压关节路径点的时间信息确定多目标优化模型中的目标函数；步骤S3：将约束转换为有限数量的控制点派生形式；步骤S4：通过增强的NSGA‑II找到帕累托最优解，根据最优解反求B样条曲线控制点形成考虑多目标信息的最优轨迹。本发明能够针对装配过程的不同阶段执行多目标轨迹规划，可以为研究人员提供更优秀的选择方案，以实现轨迹规划的最佳权衡。 | 1.一种多目标轨迹规划方法，其特征在于，包括：步骤S1：根据关节轨迹的时间、加速度和冲击详细建立多目标优化模型，所述多目标优化模型包括目标函数和约束；步骤S2：使用B样条插值和基于已知液压关节路径点的时间信息确定多目标优化模型中的目标函数；步骤S3：将约束转换为有限数量的控制点派生形式；步骤S4：通过增强的NSGA-II找到帕累托最优解，根据最优解反求B样条曲线控制点形成考虑多目标信息的最优轨迹。 | 2023-08-03 | 2023-11-28 |  | 孙浩; 陶建峰; 董畅; 魏齐; 伏星辰; 刘成良 | G06F30/27; G06F30/17; G06N3/126; G06F111/06; G06F111/04; G06F119/14 | G06F30/27; G06F30/17; G06N3/126; G06F2111/06; G06F2111/04; G06F2119/14 | 审中
步态轨迹规划 | 一种自动泊车轨迹规划系统 | 本发明公开了一种自动泊车轨迹规划系统，其技术方案要点是包括泊车模块、感知模块和路径规划模块，泊车模块包括泊车控制单元，泊车控制单元设置于车机控制系统中，车机控制系统中配置有用于形成泊车轨迹的路径策略，感知模块内配置有感知子系统，感知子系统用于感知车尾是否存在障碍物，路径规划模块内配置有轨迹策略，所述轨迹策略用于在感知到障碍物时，根据障碍物控制车辆的停车和形成避障轨迹，并将避障轨迹与泊车轨迹融合形成规划轨迹，从而以规划轨迹通过泊车模块控制车辆沿规划轨迹完成泊车。本发明提供一种自动泊车轨迹规划系统，具有对泊车轨迹进行实时调整，达到准确和方便的控制车辆完成泊车。 | 1.一种自动泊车轨迹规划系统，其特征在于，包括泊车模块、感知模块和路径规划模块，所述泊车模块包括泊车控制单元，所述泊车控制单元设置于车机控制系统中，所述车机控制系统中配置有路径策略，所述路径策略包括当触控所述泊车控制单元时基于目标车位位置生成泊车轨迹，并控制车辆沿泊车轨迹自动泊车；所述感知模块内配置有感知子系统，所述车身上设置有用于感知的超声波探头，所述超声波探头在泊车时探测车尾后方是否存在障碍物，并在检测到障碍物时反馈至感知子系统中，所述感知子系统生成停车信号和规划信号发送至路径规划模块；所述路径规划模块内配置有轨迹策略，所述轨迹策略包括在接收到停车信号时控制车辆停止，同时基于规划信号调取泊车轨迹，通过获取车辆的重心以及车辆后轴中心点位置，并获取车辆的航向角，根据车辆的重心、车辆后轴的中心点位置以及车辆的航向角重新生成避障轨迹，将泊车轨迹与避障轨迹以车辆的重心位置融合形成规划轨迹，并发送规划轨迹至泊车模块控制车辆以规划轨迹泊车。 | 2023-03-03 | 2023-06-02 |  | 耿来志; 田锋; 何兴诗; 李洪彬; 丁智 | B60W30/06 | B60W30/06; B60W2420/54; Y02P90/02 | 审中
步态轨迹规划 | 一种挖掘轨迹规划调整方法 | 一种挖掘轨迹规划调整方法，使用了一种轨迹规划装置，该轨迹规划装置包括主控制器，主控制器输入端连接工作压力传感器、激光雷达和角度传感器；主控制器的输出端连接作业装置，使用激光雷达扫描待挖物料的形状，确定挖掘位置起点，主控制器根据激光雷达传输的数据制定挖掘方案，挖掘过程中主控制器通过工作压力传感器采集工作压力数据，确定物料挖掘难度等级，对铲尖轨迹、动臂高度和主泵输出功率进行调整；挖掘过程中主控制通过角度传感器采集挖掘角度数据，结合工作压力数据和角度数据判断作业装置是否卡滞。 | 1.一种挖掘轨迹规划调整方法，使用了一种轨迹规划装置，该轨迹规划装置包括主控制器(2)，所述的主控制器(2)输入端连接工作压力传感器(4)、激光雷达(3)和角度传感器(5)；所述的主控制器(2)的输出端连接作业装置(7)；其特征在于：该方法包括以下步骤：S1：使用激光雷达(3)扫描待挖物料的形状，确定挖掘位置坐标发送给主控制器(2)；S2：主控制器(2)根据激光雷达(3)传输的数据制定挖掘方案，包括确定挖掘起点坐标和铲尖轨迹；S3：挖掘过程中主控制器(2)通过工作压力传感器(4)采集工作压力数据，确定物料挖掘难度等级，对挖掘切入角度、动臂高度和主泵输出功率进行调整；S4：挖掘过程中主控制(2)通过角度传感器(5)采集挖掘角度数据，结合工作压力数据判断作业装置(7)是否卡滞；S5：如果作业装置(7)卡滞，则进行动臂提升一段距离后继续挖掘，否则执行步骤S6；S6：驱动作业装置完成挖掘；所述S1中确定挖掘位置坐标的方法为：激光雷达(3)扫描物料，将识别区域进行切割划分，呈相同的方形区域，对每个方形区域的物料高度进行积分，积分最大的区域即为挖掘位置；所述S3中，主控制器(2)采集并分析每个挖掘周期内压力传感器(4)采集的压力数据，根据压力大小划分挖掘难度等级，并根据判断结果在进行后续挖掘时调整铲斗切入物料的角度、调整主泵输出功率和执行机构的电流；所述的S3中：主控制器(2)对挖掘过程中铲斗、斗杆、动臂压力进行处理，具体的调整方案为，在铲斗切入物料阶段，根据铲斗和斗杆的压力，将切入难度分为三个等级，困难、适中、简单，当切入难度为困难时，下一循环将铲斗切入物料的角度减小，当切入难度为简单时，下一循环将铲斗切入物料的切入角增大；在挖掘中间阶段，根据铲斗和斗杆的压力，将挖掘难度分为三个等级，困难、适中、简单，当挖掘难度为困难时，下一循环通过提升动臂的高度达到减小挖掘深度的目的，同时提高主泵的输出功率、提高铲斗和斗杆电磁阀电流，增大挖掘力；当挖掘难度为简单时，下一循环通过降低动臂高度达到增大挖掘深度的目的。 | 2022-06-20 | 2024-09-20 |  | 蔺相伟; 邢泽成; 牛东东; 王敦坤; 张斌; 魏红敏; 尹学峰 | E02F9/20 | E02F9/2025 | 有效
步态轨迹规划 | 一种行车轨迹规划补偿设备 | 本发明涉及汽车摄像头技术领域，具体涉及一种行车轨迹规划补偿设备，包括底座、移动板、调节气缸、纵向调节单元、横向调节单元、电机、转轴、角度调节单元和摄像头，调节气缸与底座固定连接，通过底座对整个设备进行支撑，调节气缸启动，带动摄像头前后调节位置，同时纵向调节单元启动，带动摄像头纵向调节位置，横向调节单元启动，带动摄像头横向调节位置，电机启动，带动转轴转动，使得摄像头转动，同时角度调节单元可带动摄像头旋转，调节角度，由此可从XYZ轴进行摄像头的多方位调节，提高摄像头调节范围，提高算法识别效率。 | 1.一种行车轨迹规划补偿设备，其特征在于，包括底座、移动板、调节气缸、纵向调节单元、横向调节单元、电机、转轴、角度调节单元和摄像头，所述调节气缸与所述底座固定连接，并位于所述底座的一侧，所述调节气缸的输出端贯穿所述底座，并与所述移动板固定连接，所述纵向调节单元设置于所述移动板远离所述底座的一侧，所述横向调节单元设置于所述纵向调节单元上，所述电机设置于所述横向调节单元上，所述转轴的一端与所述电机的输出端固定连接，所述转轴的另一端与所述角度调节单元固定连接，所述摄像头设置于所述角度调节单元上。 | 2024-06-14 | 2024-09-06 |  | 敦绍雄 | B60R11/04; B60R11/02; B60R11/00 |  | 审中
步态轨迹规划 | 用于轨迹规划的系统和方法 | 一种用于从多个候选轨迹中选择一个轨迹来引导自动驾驶车辆的轨迹规划系统和方法。该系统包括与全球定位系统(GPS)和至少一个传感器通信的控制器。GPS接收多个全球场景信息。至少一个传感器收集本地场景信息。控制器被编程为接收全球场景信息和本地场景信息，识别遮挡障碍物的位置。另外，控制器被编程为确定道路的遮挡部分，识别道路上场景参与者的位置，并计算位于遮挡部分内的缩小的遮挡部分。此外，系统生成供自动驾驶车辆沿其行驶的候选轨迹，对候选轨迹进行评分，并根据所分配的分数选择候选轨迹中的一个候选轨迹。 | 1.一种轨迹规划系统，用于从多个候选轨迹中选择一个轨迹来引导自动驾驶车辆，所述轨迹规划系统包括：全球定位系统GPS，所述GPS用于接收多个全球场景信息，其中，所述多个全球场景信息包括道路的位置以及沿所述道路的多个障碍物中每个障碍物的位置；至少一个传感器，所述至少一个传感器设置在所述自动驾驶车辆上，并被配置为收集与多个本地场景信息相关的信息，其中，所述多个本地场景信息包括至少一个遮挡障碍物以及多个场景参与者；以及控制器，所述控制器与所述至少一个传感器和所述GPS电通信，其中所述控制器被编程为：从所述GPS接收所述多个全球场景信息并且从所述至少一个传感器接收所述多个本地场景信息；基于从所述至少一个传感器接收到的所述多个本地场景信息来识别所述至少一个遮挡障碍物的位置，其中所述至少一个遮挡障碍物具有多个参数；基于所述至少一个遮挡障碍物的参数确定所述道路的遮挡部分；识别所述道路上所述多个场景参与者中的每个场景参与者的位置，其中，所述多个场景参与者中的第一场景参与者是在先场景参与者，并且所述多个场景参与者中的第二场景参与者是在后场景参与者；确定所述在先场景参与者的第一行驶距离，其中所述第一行驶距离是从在先场景参与者的位置到所述遮挡部分测量的；确定所述在后场景参与者的第二行驶距离，其中所述第二行驶距离是从所述在后场景参与者的位置到所述遮挡部分测量的；基于对应于所述在先场景参与者和所述在后场景参与者的所述第一行驶距离和所述第二行驶距离，计算设置在所述遮挡部分内的缩小的遮挡部分；以及基于所述全球场景信息和本地场景信息以及所述道路上的缩小的遮挡部分的位置，生成用于所述自动驾驶车辆在所述道路上行驶的所述多个候选轨迹。 | 2023-08-28 | 2024-07-16 | ['2023-01-12'] | D·A·马西拉克; S·R·贾夫利·塔夫提 | G05D1/43 | B60W60/0011; G05D1/0088; G05D1/0238; G05D1/0212; B60W2554/4045 | 审中
步态轨迹规划 | 车辆的轨迹规划系统和车辆 | 本发明涉及车辆的轨迹规划系统和车辆，轨迹规划系统包括：传感器装置，其用于测量实际曲率的传感器装置；存储单元，其具有要驶过的目标轨迹；转向系统，其具有转向调节参量并用于根据转向调节参量将目标曲率转换为实际曲率，其中，轨迹规划系统被构造成用于确定所测得的各自的当前实际偏航率值的各自的实际一阶导数以及确定各自的当前目标偏航率值的各自的目标一阶导数，其中，还设置有相关器，其用于根据在当前偏航率区段内的各自的实际一阶导数和各自的目标一阶导数分别确定当前时滞，其中，设置有参数估算器，其被构造成用于至少根据作为输入的各自的当前时滞以递归的方式估算目标偏航率值与要调整出的实际偏航率值之间的目前时间延迟值。 | 1.车辆(1)的轨迹规划系统(2)，所述轨迹规划系统包括：传感器装置(3)，所述传感器装置用于根据各自的当前实际偏航率值测量实际曲率；存储单元(7)，所述存储单元具有包括要调整出的目标曲率的要驶过的目标轨迹，其中，所述轨迹规划系统(2)被构造成用于由所述目标轨迹的目标曲率确定目标偏航率值；和转向系统(8)，所述转向系统具有转向调节参量并用于根据所述转向调节参量将所述目标曲率转换为实际曲率，其特征在于，所述轨迹规划系统(2)被构造成用于关于时间确定所测得的各自的当前实际偏航率值的各自的实际一阶导数以及关于时间确定各自的当前目标偏航率值的各自的目标一阶导数，并且其中，还设置有相关器(5)，所述相关器用于根据在当前偏航率区段(4)内的各自的实际一阶导数和各自的目标一阶导数分别确定当前时滞，并且其中，设置有参数估算器，所述参数估算器被构造成用于至少根据作为输入的各自的当前时滞以递归的方式估算目标偏航率值与要调整出的实际偏航率值之间的目前时间延迟值，并且其中，设置有展望估算器(9)，所述展望估算器被构造成用于至少根据目前时间延迟值关于要调整出的实际曲率方面确定展望时间，用以实现对根据转向调节参量将目标曲率转换为要调整出的实际曲率的延迟进行补偿。 | 2023-08-09 | 2024-02-23 | ['2022-08-10'] | 米夏埃尔·弗莱普斯-德扎斯; 朱利安·金; 斯特凡·波尔迈尔; 洛塔尔·凯尔特兹; 费利克斯·梅斯梅尔 | B60W60/00; B60W50/00 | B62D6/003; B62D15/025; B60W60/001; B62D6/005; B62D6/006; B60W2050/0075; B60W50/00 | 审中
步态轨迹规划 | 解耦轨迹规划和跟踪的方法 | 一种车辆，以及导航车辆的系统和方法。该系统包括轨迹规划模块和轨迹跟踪模块。轨迹规划模块在车辆的处理器处操作以生成车辆的轨迹。轨迹跟踪模块在处理器处操作以跟踪轨迹以导航车辆。轨迹规划模块和轨迹跟踪模块彼此异步运行。 | 1.一种导航车辆的方法，包括：在所述车辆的处理器处运行的轨迹规划模块处生成所述车辆的轨迹；以及在所述处理器处运行的轨迹跟踪模块处跟踪所述轨迹以导航所述车辆，其中，所述轨迹规划模块和所述轨迹跟踪模块彼此异步地运行。 | 2022-10-25 | 2023-04-28 | ['2021-10-26'] | R.雷谢夫; A.苏伊萨 | G05D1/02 | B60W60/001; G05D1/0212; G05B13/024; G05D1/646 | 审中
步态轨迹规划 | 一种自动泊车轨迹规划算法 | 本发明提供一种自动泊车轨迹规划算法，S1：确定可行驶区域空间；S2：选择目标车位，建立车位坐标系；S3：通过模拟规划算法确定车辆起始点与车辆泊入位置的目标点之间的若干关键点；S4：进行泊车；S5：直至车辆起始点与车辆泊入位置的目标点重合，完成泊车。本发明的通过模拟规划算法来选取和计算泊车轨迹关键点，分片段生成泊车轨迹，然后根据车位尺寸大小、车身位置以及周围障碍物情况分析轨迹可行性；从而快速实现路径的规划。相邻两个关键点之间采用轨迹规划算法结合插值形成平滑可控满足碰撞约束的泊车轨迹点，从而可以使得最终的轨迹平滑可控，曲率变化率连续，解决了车辆原地打方向盘磨损轮胎的问题。 | 1.一种自动泊车轨迹规划算法，其特征在于：包括以下步骤： S1：确定可行驶空间； S2：选择目标车位，建立车位坐标系，获取目标车位信息，计算车辆起始点的坐标，且根据目标车位信息确定车辆泊入位置的目标点的坐标； S3：通过模拟规划算法确定车辆起始点与车辆泊入位置的目标点之间的若干关键点； S4：将与车辆起始点相邻的关键点作为当前目标点，车辆由起始点向目标点进行移动，当车辆起始点与当前目标点一致时，继续更新下一关键点作为新的目标点，进行移动使得车辆的起始点移动到新的目标点，持续进行泊车；若当前车辆起始点通过移动与当前的目标点不一致，则返回步骤S3； S5：直至车辆起始点与车辆泊入位置的目标点重合，完成泊车； 其中，S4步骤中，分段轨迹点生成算法生成泊车轨迹点的过程如下： S411、通过轨迹规划算法生成直线圆弧拼接线段，然后根据线段长度和曲率突变点位置非等间隔采样生成离散轨迹点； S412、将离散轨迹点作为控制点，通过插值算法生成平滑连续的曲线，然后再离散得到0.1m间隔的轨迹点； S413、根据泊车速度和加速度限制，泊车轨迹长度计算生成平滑的速度曲线，离散得到每一个轨迹点的目标速度； S414、将若干个轨迹点连接，最终生成平滑的泊车轨迹。 | 2021-06-17 | 2022-11-01 |  | 丁智; 王继贞; 田锋 | B60W30/06; B60W30/095; B60W40/00 | B60W40/00; B60W30/095; B60W30/06 | 有效
步态轨迹规划 | 巡检轨迹规划方法、设备、产品 | 本申请实施例提供一种巡检轨迹规划方法、设备、产品。该方法包括：确定八叉树地图中的第一初始轨迹，第一初始轨迹为八叉树地图中由巡检起点至巡检终点方向延伸的轨迹；以第一初始轨迹上的终点点位至巡检终点的方向，生成第一初始轨迹的延伸点位；根据延伸点位与第一初始轨迹上其他点位之间的最短路径、最短路径的路径距离、以及最短路径与八叉树地图中占用节点的位置关系，对第一初始轨迹进行调整，得到第一轨迹；根据第一轨迹上第一轨迹终点与第二轨迹上第二轨迹终点之间的距离，生成巡检轨迹，第二轨迹为八叉树地图中由巡检终点至巡检起点方向延伸的轨迹。该方法用以达到提高对无人机路径规划的效果。 | 1.一种巡检轨迹规划方法，其特征在于，包括： 确定八叉树地图中的第一初始轨迹，所述第一初始轨迹为所述八叉树地图中由巡检起点至巡检终点方向延伸的轨迹； 以所述第一初始轨迹上的终点点位至所述巡检终点的方向，生成所述第一初始轨迹的延伸点位； 根据所述延伸点位与所述第一初始轨迹上其他点位之间的最短路径、所述最短路径的路径距离、以及所述最短路径与所述八叉树地图中占用节点的位置关系，对所述第一初始轨迹进行调整，得到第一轨迹； 根据所述第一轨迹上第一轨迹终点与第二轨迹上第二轨迹终点之间的距离，生成巡检轨迹，所述第二轨迹为所述八叉树地图中由所述巡检终点至所述巡检起点方向延伸的轨迹。 | 2025-02-28 | 2025-07-04 | ['2025-01-16'] | 曾智; 杨帆; 刘高; 刘建明; 孙文星; 梁永超; 马涛; 袁翔; 贾恒杰; 崔宫; 田小东; 洪焕森; 林旭涛; 沈卫彬; 吴兰; 杨殷; 胡玉婷; 郑晨炜; 钟远峰 | G05D1/46; G05D1/246; G05D1/65; G05D1/633; G05D1/648; G05D109/20 | F16F2222/04; F16F2232/08; F16F2236/103; F16F7/08 | 审中
步态轨迹规划 | 一种无人驾驶轨迹规划装置 | 本实用新型涉及无人驾驶技术领域，且公开了一种无人驾驶轨迹规划装置，包括固定机构、连接机构和信号发生机构，所述连接机构连接在固定机构和连接机构之间，且固定机构对信号发生机构进行供电，所述固定机构包括安装底座，所述安装底座的左侧开设有安装抱箍槽，所述安装抱箍槽的侧面设置有螺纹孔，所述安装底座的底部设置有电池仓，所述安装底座的右侧轴心固定连接有连接筒，通过在安装底座的右侧设置连接筒，并在连接法兰板的左侧设置连接筒二，在连接筒和连接筒二之间通过中间连接杆进行连接，从而使连接在连接法兰板上的信号发生器能够根据无人驾驶车辆的高度、安装位置的高度进行角度调整，从而实现精准规划路线的效果。 | 1.一种无人驾驶轨迹规划装置，包括固定机构(1)、连接机构(2)和信号发生机构(3)，其特征在于：所述连接机构(2)连接在固定机构(1)和连接机构(2)之间，且固定机构(1)对信号发生机构(3)进行供电； 所述固定机构(1)包括安装底座(101)，所述安装底座(101)的左侧开设有安装抱箍槽(102)，所述安装抱箍槽(102)的侧面设置有螺纹孔(103)，所述安装底座(101)的底部设置有电池仓(104)，所述安装底座(101)的右侧轴心固定连接有连接筒(105)； 所述连接机构(2)包括连接法兰板(201)，所述连接法兰板(201)的左侧轴心固定连接有连接筒二(202)，所述连接筒二(202)的轴心连接有可调节角度的中间连接杆(203)，所述中间连接杆(203)的另一端延伸至连接筒(105)的内部，且中间连接杆(203)的轴心为通孔，通孔中可穿线； 所述信号发生机构(3)包括信号发生器(301)，所述信号发生器(301)的左侧固定连接有法兰底座(302)，所述法兰底座(302)与连接法兰板(201)连接在一起，所述信号发生器(301)的左侧轴心设置有接线槽(304)，所述接线槽(304)上插接有导线，导线延伸至电池仓(104)进行电性连接。 | 2024-04-17 | 2025-05-06 | ['2023-02-06'] | 孙建伟 | B60R11/00; B60R11/02 | B05B15/58; B05B15/55; B05B12/1481; B05B13/0431 | 有效
步态轨迹规划 | 一种无人驾驶轨迹规划方法 | 本发明公开了一种无人驾驶轨迹规划方法，包括以下步骤：步骤1：障碍物筛选，所述障碍物筛选包括基于行驶路径的筛选和基于速度规划的筛选；步骤2：考虑车辆运动学特性与碰撞，以转向幅度最小为目标，规划路径；步骤3：速度规划方法，分别考虑轨迹曲率、前方障碍物影响因素、侧方障碍物影响因素。本发明从路径规划方面考虑，解决了随机或排列采样带来的灵活性低的问题，采样更加合理。 | 1.一种无人驾驶轨迹规划方法，其特征在于：包括以下步骤：步骤1：障碍物筛选，所述障碍物筛选包括基于行驶路径的筛选和基于速度规划的筛选；步骤2：考虑车辆运动学特性与碰撞，以转向幅度最小为目标，规划路径；步骤3：速度规划方法，分别考虑轨迹曲率、前方障碍物影响因素、侧方障碍物影响因素。 | 2023-11-14 | 2024-03-19 |  | 谷霄月; 郭嘉璐; 毛莞丁; 魏杰; 王一哲 | G05D1/43; G05D1/246; G05D1/65; G05D1/633; G05D1/644; G05D105/22 | Y02T10/40 | 审中
步态轨迹规划 | 一种多机器人轨迹规划方法 | 本发明公开了一种多机器人轨迹规划方法，包括如下步骤：深度Q学习利用多机器人周围环境的状态分析出当前轨迹向量，设计深度Q学习的奖励网络，将当前轨迹向量和期望轨迹向量均作为奖励网络的输入，输出为奖励信息，用来对卷积神经网络CNN的参数进行训练；将当前轨迹向量作为卷积神经网络CNN的输入，基于所述奖励信息而训练好的卷积神经网络CNN采用卷积神经网络CNN算法输出相应的动作信息给环境信息；再采用基于资源的多机器人任务分配算法，将工件的所有动作合理地分配给多台机器人，达到多台机器人能够相互协作且无干涉，实现多机器人的空间三维复杂轨迹规划，从而实现机器人协同执行复杂任务的高效性。 | 1.一种多机器人轨迹规划方法，其特征在于，包括如下步骤： 深度Q学习利用多机器人周围环境的状态分析出当前轨迹向量，设计深度Q学习的奖励网络，将当前轨迹向量和期望轨迹向量均作为奖励网络的输入，输出为奖励信息，用来对卷积神经网络CNN的参数进行训练； 当前轨迹向量将力求与期望轨迹向量一致； 卷积神经网络CNN算法利用多机器人周围环境的状态分析出当前轨迹向量，将当前轨迹向量作为卷积神经网络CNN的输入，基于所述奖励信息而训练好的卷积神经网络CNN采用卷积神经网络CNN算法输出相应的动作信息给环境信息； 再采用基于资源的多机器人任务分配算法，将工件的所有动作合理地分配给多台机器人，达到多台机器人能够相互协作且无干涉，从而实现多机器人的空间三维复杂轨迹规划。 | 2021-05-19 | 2025-04-04 | ['2020-05-18'] | 张弓; 侯至丞; 杨文林; 吕浩亮; 吴月玉; 徐征; 梁济民; 张治彪 | G06F18/214; G06F18/2415; G06N3/0464; G06N3/08 | G06N3/08; G06N3/045; G06F18/2415; G06F18/214 | 有效
步态轨迹规划 | 截骨机器人的轨迹规划方法 | 本发明提供截骨机器人的轨迹规划方法，属于轨迹规划技术领域，包括：通过医学影像设备对骨骼进行CT扫描，获取骨骼的三维模型数据，利用重建算法对三维模型数据进行三维重建，得到三维骨骼模型；根据截骨需求在三维骨骼模型中划定目标区域，提取目标区域的三维点云数据，三维点云数据包含位置信息；根据截骨需求和轨迹规划算法在目标区域中寻找截骨线，并得到截骨线的位置信息；将截骨线的位置信息映射到截骨机器人的机械臂坐标系中，得到轨迹规划。本发明能够确保美容手术中截骨操作的高精度和可控性，为患者提供更安全、更精准的美容治疗。 | 1.截骨机器人的轨迹规划方法，其特征在于，包括以下步骤：S1通过医学影像设备对骨骼进行CT扫描，获取骨骼的三维模型数据，利用重建算法对三维模型数据进行三维重建，得到三维骨骼模型；S2根据截骨需求在三维骨骼模型中划定目标区域，提取目标区域的三维点云数据，三维点云数据包含位置信息；S3根据截骨需求和轨迹规划算法在目标区域中寻找截骨线，并得到截骨线的位置信息；S4将截骨线的位置信息映射到截骨机器人的机械臂坐标系中，得到轨迹规划。 | 2024-02-20 | 2024-06-14 |  | 顾勇刚; 艾畅; 黄翔; 查成; 张亮; 徐鸳; 徐红星 | A61B34/10; G06T7/73; G06T17/00 | A61B34/10; G06T2207/10081; G06T17/00; A61B2034/108; G06T7/73; A61B2034/105; Y02T10/40; G06T2207/30008; G06T2207/10028 | 有效
步态轨迹规划 | 改进的时钟偏斜的轨迹规划 | 公开了改进时钟偏斜的轨迹规划。在一个方面，节点阵列包括具有时钟分布电路装置的多个节点，该时钟分布电路装置被配置为向节点中的每个节点分布时钟信号。时钟信号至少在邻近节点之间在第一方向上传播。节点(202)还包括轨迹规划，该轨迹规划包括多个导线以传送在邻近节点之间传播的通信信号。多个导线包括第一导线(404)，该第一导线被配置为在与第一方向相反的方向上传送第一通信信号；以及第二导线(402)，该第二导线被配置为在第一方向上传送第二通信信号，其中第一导线的宽度大于第二导线的宽度。 | 1.一种节点阵列，具有用于改进时钟偏斜的轨迹规划，所述节点阵列包括： 第一节点，所述第一节点包括计算电路装置和多个导线，所述多个导线被配置为将由所述第一节点生成的通信信号传送到所述节点阵列的相邻节点； 第二节点，所述第二节点是所述相邻节点中的一者；以及第三节点，所述第三节点是所述相邻节点中的一者，其中时钟信号在第一方向上从所述第二节点传播到所述第一节点再到所述第三节点；以及其中所述第一节点的所述多个导线包括： 第一导线，所述第一导线被配置为在与所述第一方向相反的方向上将第一通信信号传送到所述第二节点，以及第二导线，所述第二导线被配置为在所述第一方向上将第二通信信号传送到所述第三节点，其中所述第一导线的宽度大于所述第二导线的宽度。 | 2023-08-16 | 2026-01-16 | ['2022-08-19'] | D·卡尔森; A·K·尼瓦蒂; T·菲舍尔 | G06F1/10; H03K19/17736 | H03K2005/00078; G06F1/10; H03K5/13; H03K19/17736 | 有效
步态轨迹规划 | 一种轨迹规划方法、装置及设备 | 本申请实施例提供了一种轨迹规划方法、装置及设备，用以解决相关技术中无法准确有效实现轨迹规划的问题。无人机集群中任意一架无人机根据该无人机当前时刻的平坦状态、当前时刻待预测的平坦输入，预测当前时刻的下一时刻的平坦状态；根据当前时刻之后预设数量个时刻的平坦状态与预先保存的无人机的目标状态之间的第一偏差的第一关系，确定预设数量个时刻的第一偏差的和值最小时，预设数量个时刻的目标平坦输入；基于预设数量个时刻的目标平坦输入进行飞行。能够确保无人机在预设时间段内，其平坦状态与目标状态之间的整体偏差达到最小，从而大大提高了无人机飞行的准确性和效率，准确有效地实现轨迹规划。 | 1.一种轨迹规划方法，其特征在于，所述方法应用于无人机集群中的任意一架无人机，所述方法包括： 根据该无人机当前时刻的平坦状态、当前时刻待预测的平坦输入，预测当前时刻的下一时刻的平坦状态；其中，所述下一时刻的平坦状态包含该无人机在所述下一时刻待预测的位置、待预测的速度、待预测的加速度和待预测的偏航角，所述当前时刻的平坦输入包含加速度的变化率和偏航角速率； 根据当前时刻之后预设数量个时刻的平坦状态与预先保存的无人机的目标状态之间的第一偏差的第一关系，确定预设数量个时刻的第一偏差的和值最小时，所述预设数量个时刻的目标平坦输入； 基于所述预设数量个时刻的目标平坦输入进行飞行。 | 2025-06-12 | 2025-10-31 | ['2025-03-07'] | 刘大卫; 宋佳帅; 翟俊达; 何镜; 衣鹏; 张亚辉 | G01C21/20 | G16B20/00; G16H50/70; G16B40/20; G16H50/20; G01N2800/321; G01N33/6893 | 审中
步态轨迹规划 | 一种刀具轨迹规划装置及方法 | 本发明属于数控加工技术领域，具体涉及一种刀具轨迹规划装置及方法，所述方法包括：基于导入的点云数据构建出所对应加工工件的曲面；选择所述曲面上最长的边，并将其作为初始轨迹线；对所述初始轨迹线进行处理以得到刀触点；根据高斯曲率与平均曲率对刀触点短程线方向上的对应曲面凹凸性进行判断，以得到判断结果；结合所述判断结果计算生成偏置轨迹线，并保证均在加工曲面上；将生成的偏置轨迹线传送至预先训练完成的神经网络模型中进行优化处理，以得到优化后的刀具规划轨迹；其效果是：本发明的方案可提升加工效率和加工精度。 | 1.一种刀具轨迹规划装置，其特征在于，包括： 构建模块，用于基于导入的点云数据构建出所对应加工工件的曲面； 选取模块，用于选择所述曲面上最长的边，并将其作为初始轨迹线； 处理模块，用于对所述初始轨迹线进行处理以得到刀触点； 判断模块，用于根据高斯曲率与平均曲率对刀触点短程线方向上的对应曲面凹凸性进行判断，以得到判断结果； 生成模块，用于结合所述判断结果计算生成偏置轨迹线，并保证均在加工曲面上； 优化模块，用于将生成的偏置轨迹线传送至预先训练完成的神经网络模型中进行优化处理，以得到优化后的刀具规划轨迹。 | 2025-01-17 | 2025-05-30 | ['2024-03-18'] | 强惟平; 袁裕乐 | G05B19/404 | Y04S10/52 | 审中
步态轨迹规划 | 轨迹规划方法、设备和存储介质 | 本申请公开了一种轨迹规划方法、设备和存储介质，该方法包括：获取目标车辆的行驶相关数据；利用神经网络基于行驶相关数据进行轨迹预测，得到目标预测结果，其中，目标预测结果包括目标车辆在未来预设时间段的轨迹边界约束信息；至少基于目标预测结果进行轨迹规划，得到若干轨迹点，其中，轨迹点受轨迹边界约束信息约束，若干轨迹点用于构成目标车辆在未来预设时间段内的目标行驶轨迹。通过上述方式，本申请能够提高车辆驾驶的安全性。 | 1.一种轨迹规划方法，其特征在于，所述方法包括：获取目标车辆的行驶相关数据；利用神经网络基于所述行驶相关数据进行轨迹预测，得到目标预测结果，其中，所述目标预测结果包括所述目标车辆在未来预设时间段的轨迹边界约束信息；至少基于所述目标预测结果进行轨迹规划，得到若干轨迹点，其中，所述轨迹点受所述轨迹边界约束信息约束，所述若干轨迹点用于构成所述目标车辆在所述未来预设时间段内的目标行驶轨迹。 | 2023-07-17 | 2023-11-07 |  | 龚章鹏; 王旭; 杨春光 | B60W60/00; B60W40/105; B60W40/10; B60W50/00 | B60W60/001; B60W60/0015; B60W40/105; B60W40/10; B60W50/00; B60W2050/0005 | 审中
步态轨迹规划 | 一种实时轨迹规划方法及系统 | 本发明涉及一种实时轨迹规划方法及系统，属于自动驾驶轨迹规划领域，采用预演的方式，使用动态障碍物的预测信息和车辆自身的运动学模型进行状态更新，利用强化学习对未来时间的轨迹进行决策，生成粗略轨迹为后端的轨迹优化提供初始解从而提高粗略轨迹的生成效率。在后端的轨迹优化上，采用固定纵向采样距离，优化横向距离和时间的方法，使其能够处理在道路中常见的区域依赖约束，从而生成更加可靠安全的轨迹。 | 1.一种实时轨迹规划方法，其特征在于，包括： 获取车辆当前时刻所处真实环境的状态信息和预测的动态障碍物状态；所述状态信息包括自身车辆状态、动态障碍物状态和静态障碍物的位置； 将所述状态信息从笛卡尔坐标系投影到弗莱纳坐标系下的状态空间形式，获得当前帧状态空间信息； 根据当前帧状态空间信息，利用决策神经网络模型进行自身车辆在当前时刻所要执行动作的决策，获得自身车辆在当前时刻的决策动作值；所述决策神经网络模型通过采用DQN强化学习方法训练神经网络获得； 根据自身车辆在当前时刻的决策动作值和时间步长，利用车辆自身的运动学模型，获得自身车辆在下一时刻的自身车辆状态； 将下一时刻的自身车辆状态、预测的下一时刻的动态障碍物状态、静态障碍物的位置和当前交通信息构成下一帧状态空间信息； 将下一帧状态空间信息更新为当前帧状态空间信息，并返回步骤“根据当前帧状态空间信息，利用决策神经网络模型进行自身车辆在当前时刻所要执行动作的决策，获得自身车辆在当前时刻的决策动作值”，直至完成整个未来规划周期的决策，同时将整个未来规划周期内获得的自身车辆状态形成自身车辆在未来规划周期的粗略轨迹； 构建以粗略轨迹上相邻轨迹点之间的纵向距离为固定量的轨迹优化目标函数； 以轨迹优化目标函数最大化为目标，利用非线性规划求解器求解所述轨迹优化目标函数，获得最优轨迹。 | 2022-04-15 | 2022-07-08 |  | 蒲华燕; 刘海; 马捷; 郑旭阳; 罗均; 陈永兵; 黄静; 陈超; 吴飞 | B60W60/00; B60W30/095; B60W40/00 | B60W60/001; B60W60/0015; B60W30/0953; B60W30/0956; B60W40/00; Y02T10/40 | 有效
步态轨迹规划 | 一种单舵轮AGV的轨迹规划方法 | 本发明提出一种单舵轮AGV的轨迹规划方法，其方法技术方案包括车身角度判断步骤，计算AGV的终点车身角度与起点车身角度的差值；参考轨迹确定步骤，根据所述终点车身角度与所述起点车身角度的差值，确定所述AGV的一参考轨迹，获取所述AGV经所述参考轨迹到达的参考轨道，并进一步获取所述AGV的起始位置与所述参考轨道的一第一关系数据；轨迹生成规划步骤，获取所述AGV的目标轨道与所述起始位置的一第二关系数据，对所述第二关系数据与所述第一关系数据进行比较，根据所述比较的结果，生成所述AGV从所述起始位置到达所述目标轨道的轨迹规划。本发明解决了现有单舵轮AGV的轨迹规划方法技术成本较高、且不适应于工业场景的问题。 | 1.一种单舵轮AGV的轨迹规划方法，其特征在于，包括： 车身角度判断步骤，计算AGV的终点车身角度与起点车身角度的差值； 参考轨迹确定步骤，根据所述终点车身角度与所述起点车身角度的差值，确定所述AGV的一参考轨迹，获取所述AGV经所述参考轨迹到达的参考轨道，并进一步获取所述AGV的起始位置与所述参考轨道的一第一关系数据； 轨迹生成规划步骤，获取所述AGV的目标轨道与所述起始位置的一第二关系数据，对所述第二关系数据与所述第一关系数据进行比较，根据所述比较的结果，生成所述AGV从所述起始位置到达所述目标轨道的轨迹规划。 | 2021-05-27 | 2021-07-13 |  | 孟祥升; 尚波; 何博; 刘明; 王立刚 | G05D1/02 | G05D1/0223 | 失效
步态轨迹规划 | 驾驶轨迹规划方法及相关设备 | 本申请公开了一种驾驶轨迹规划方法及相关设备，涉及辅助驾驶技术领域，该方法包括：获取目标车辆的环境感知数据和行驶轨迹数据；通过目标大语言模型对环境感知数据和行驶轨迹数据进行融合推理，生成推理结果文本；通过目标大语言模型，从预设认知知识库中匹配出与推理结果文本相关的交通规则和驾驶经验；根据交通规则和驾驶经验，通过目标大语言模型生成针对目标车辆的任务规划指令；基于任务规划指令和环境感知数据，确定目标车辆的规划轨迹。本申请通过大语言模型融合感知数据与知识信息，实现从环境理解到任务规划再到轨迹生成的智能决策闭环，能够提升自动驾驶轨迹规划的准确性、合规性和安全性。 | 1.一种驾驶轨迹规划方法，其特征在于，包括： 获取目标车辆的环境感知数据和行驶轨迹数据； 通过目标大语言模型对所述环境感知数据和所述行驶轨迹数据进行融合推理，生成推理结果文本； 通过所述目标大语言模型，从预设认知知识库中匹配出与所述推理结果文本相关的交通规则和驾驶经验； 根据所述交通规则和所述驾驶经验，通过所述目标大语言模型生成针对所述目标车辆的任务规划指令； 基于所述任务规划指令和所述环境感知数据，确定所述目标车辆的规划轨迹。 | 2025-10-17 | 2026-01-02 | ['2025-04-18'] | 王汝卓; 付斌; 涂宁宁; 刘会凯; 陈诗立 | B60W60/00; B60W50/00; B60W40/10 | Y02T10/72 | 审中
步态轨迹规划 | 换道轨迹规划方法及相关装置 | 本申请提出一种换道轨迹规划方法及相关装置，涉及智能驾驶技术领域。该换道轨迹规划方法可以包括：在车辆具有换道需求的情况下，确定车辆可执行换道操作的候选车道；分别获取自车道与候选车道在未来N个连续时间窗口内对应的多个候选基元；未来N个连续时间窗口形成一次轨迹规划对应的轨迹时长；根据当前状态信息与候选基元，确定目标候选基元；当前状态信息包括：车辆当前所在车道与在车道中的位置、速度、加速度，以及障碍物相对于车辆的位置、速度、加速度；目标候选基元是指车辆执行换道操作时对应的候选基元；基于目标候选基元进行换道轨迹规划。本申请提供的技术方案能够解决现有技术中智能驾驶车辆的换道方式存在安全性低的问题。 | 1.一种换道轨迹规划方法，其特征在于，所述方法包括：在车辆具有换道需求的情况下，确定所述车辆可执行换道操作的候选车道；获取自车道与所述候选车道在未来N个连续时间窗口内对应的多个候选基元；其中，所述未来N个连续时间窗口形成一次轨迹规划对应的轨迹时长；每个所述候选基元包括一个时间窗口内所述车辆在对应车道可行驶的位置范围，N为大于或等于2的整数；根据当前状态信息与所述候选基元，确定目标候选基元；其中，所述当前状态信息包括：所述车辆当前所在车道与在车道中的位置、速度、加速度，以及障碍物相对于所述车辆的位置、速度、加速度；所述目标候选基元是指所述车辆执行换道操作时对应的候选基元；基于所述目标候选基元进行换道轨迹规划。 | 2024-05-09 | 2024-08-23 |  | 熊方舟; 张弛; 贾砚波 | B60W60/00; B60W30/18; B60W30/095 | B60W2554/80; B60W30/0956; B60W60/0017; B60W2552/50; B60W30/18163; Y02T10/40; B60W60/0027; B60W30/0953; B60W60/0011 | 失效
步态轨迹规划 | 轨迹规划方法、装置、车辆及介质 | 本申请实施例提供一种轨迹规划方法、装置、车辆及介质，涉及车辆控制技术领域。该方法包括：将路径参数值以及速度参数值作为预测模型的输入数据，以获得预设轨迹点对应的路径参数预测值以及速度参数预测值；并根据路径参数预测值与路径期望参数值得到路径目标参数值以及速度目标参数值；从而获得目标轨迹规划信息；将所述目标轨迹规划信息发送至控制单元，以便所述控制单元按照所述目标轨迹控制信息，执行对所述车辆的轨迹控制。本申请实施例通过将所述路径参数值以及所述速度参数值作为预测模型的输入数据，以便得到路径目标参数值以及速度目标参数值，从而基于路径目标参数值以及速度目标参数值耦合得到目标轨迹信息，实现了高效的轨迹控制。 | 1.一种轨迹控制方法，其特征在于，包括：获取车辆当前轨迹点对应的路径参数值、速度参数值以及控制参数值；将所述路径参数值、所述速度参数值以及所述控制参数值作为第一预测模型的输入数据，以对所述第一预测模型获得的预设轨迹点对应的路径参数预测值以及速度参数预测值进行调整得到路径目标参数值和速度目标参数值；基于多个预设轨迹点分别对应的路径目标参数值以及所述速度目标参数值，获得目标轨迹规划信息；将所述目标轨迹规划信息发送至控制单元，以便所述控制单元按照所述目标轨迹控制信息，执行对所述车辆的轨迹控制。 | 2023-03-20 | 2023-05-05 | ['2021-11-02'] | 周荣宽 | G05D1/02 | G05D1/0219; Y02T10/40 | 有效
步态轨迹规划 | 基于数值滤波的轨迹规划方法 | 本发明涉及一种基于数值滤波的轨迹规划方法，包括：S1、给定路径约束条件；S2、计算最大步长，设置滤波器阶数f和辅助点Cn；S3、构造离散点序列；S4、对离散点序列进行低通滤波计算得到一条平滑的轨迹；S5、计算滤波后的轨迹与给定控制点约束条件的偏差，并依此调整构造的离散点序列；S6、判断误差是否在容许范围，若是则进入S7，若否则重复S3‑S5；S7、判断是否满足最大加速度约束条件，若是则输出轨迹规划结构，若否则重复S3‑S7。本发明的轨迹规划方法绕过函数拟合计算过程，直接从数值计算角度出发，通过低通滤波计算使轨迹的位移、速度和加速度达到高阶平滑；适用数控机床，工业机器人，移动机器人等多控制电机联动或单个控制电机的轨迹跟踪控制工况。 | 1.一种基于数值滤波的轨迹规划方法，其特征在于，该方法包括以下步骤： S1、设定轨迹规划的约束条件，包括轨迹所依次经过的起点S、控制点序列Pn和终点E的坐标值以及在每个坐标点处的速度和加速度条件，轨迹的最大速度Vmax、最大加速度amax约束条件，轨迹离散的时间周期T； S2、由最大速度约束条件和时间周期计算出离散点的最大步长Stepmax；设置滤波器阶数的初始值f，并设计数字滤波器；设置一组辅助点Cn，其初始坐标值与控制点Pn相等； S3、从起点S开始依次经过n个辅助点Cn到终点E形成一条折线，在折线的每条线段上，按最大步长条件以及每个控制点的速度和加速度约束条件，构造一组离散的坐标点构成离散序列Ik； S4、通过低通数字滤波器对离散序列Ik每个坐标轴的数值组成的序列Ik(x)，Ik(y)，Ik(z)分别进行滤波计算，组合成离散点序列为Rk； S5、在滤波后的轨迹Rk上，找到距离Pn最近的一组点记为Qn，以点Qi和Pi之间的距离矢量为误差 调节辅助点Ci的坐标，得到一组新的辅助点C′n； S6、以新的辅助点C′n代替Cn，重复步骤S3，S4，S5的操作计算Rk，直到Qn和Pn之间距离偏差e在允许的误差范围内； S7、计算序列Rk的最大加速度，并判断是否满足最大加速度约束条件，若满足则S6得到的序列Rk即为轨迹规划结果；若不满足，则调整滤波器阶数f的值，重复步骤S3～S7，直到满足最大加速度约束条件，得到的序列Rk即为轨迹规划结果。 | 2021-09-24 | 2021-12-28 |  | 王辉; 王开强; 吴剑波; 欧阳明勇; 池胜锋; 黄金飞 | G05B19/408 | G05B19/4086; G05B2219/35356; Y02D30/70 | 有效
步态轨迹规划 | 一种飞行轨迹规划方法及系统 | 本发明公开了一种飞行轨迹规划方法及系统，涉及飞行器轨迹规划领域，该方法包括：获取飞行初始参数；依照特定时间段的特定角度的约束，设置飞行轨迹中指定时间段的飞行角度；根据初始参数，设定一虚拟引导点，计起始坐标到虚拟引导点为第一导引段，虚拟引导点至目标坐标为第二引导段；保持飞行轨迹中的指定时间段的飞行角度不变的同时，根据预设的引导律以及飞行初始参数，计算第一导引段、第二导引段的飞行轨迹；校验虚拟轨迹，若飞行轨迹不满足预设的校验条件，则重设虚拟引导点直至飞行轨迹满足校验条件。本案能够保证单次规划就能满足精度要求，设计参数少，无需迭代，计算量小。 | 1.一种飞行轨迹规划方法，其特征在于，其包括： 获取飞行初始参数，所述初始参数包括起始坐标、目标坐标、速度向量以及落角θ； 依照特定时间段的特定角度的约束，设置飞行轨迹中指定时间段的飞行角度； 根据所述初始参数，设定一虚拟引导点，计起始坐标到虚拟引导点为第一导引段，虚拟引导点至目标坐标为第二引导段； 保持飞行轨迹中的所述指定时间段的飞行角度不变的同时，根据预设的引导律以及飞行初始参数，计算第一导引段、第二导引段的飞行轨迹； 校验虚拟轨迹，若飞行轨迹不满足预设的校验条件，则重设虚拟引导点直至飞行轨迹满足所述校验条件。 | 2021-08-30 | 2021-12-17 |  | 潘霏; 吴敏; 覃天; 赵涛; 董良慈; 宋毫; 许方佳 | G05D1/10 | G05D1/101 | 有效
步态轨迹规划 | 一种无人机巡检轨迹规划系统 | 本发明涉及无人机巡检技术领域，且公开了一种无人机巡检轨迹规划系统。该无人机巡检轨迹规划系统通过数据采集单元实时获取地形、气象及无人机状态信息，数据处理单元对采集的信息进行去噪与特征提取，确保所用数据的准确性，轨迹规划单元应用最短路径算法，根据实时计算的环境参数和障碍物信息，动态优化飞行路线，这一过程不仅提高了巡检的准确性，还减少了无人机因障碍物干扰而偏离轨迹的风险，监控反馈单元则在飞行过程中持续监测无人机状态，能够及时调整飞行轨迹，确保无人机始终沿着最优路径飞行，使得该系统在巡检任务中极大地提升了无人机的作业能力和安全性。 | 1.一种无人机巡检轨迹规划系统，其特征在于：包括数据采集单元、数据处理单元、轨迹规划单元、飞行控制单元以及监控反馈单元； 所述数据采集单元用于获取地形数据、气象数据、无人机状态数据以及巡检区域的信息，获取的数据通过无线网络发送至数据处理单元； 所述数据处理单元对数据采集单元传输的数据进行去噪后，提取飞行坡度特征与飞行障碍物距离特征，并计算风速影响因子、巡检目标区域优先级、飞行路径长度、预计最短飞行时间以及飞行能量消耗，上述计算数值被传输至轨迹规划单元用于无人机飞行轨迹规划； 所述轨迹规划单元根据数据处理单元传输的数据，通过应用最短路径算法计算出无人机飞行最优路径发送至飞行控制单元； 所述飞行控制单元基于无人机飞行最优路径，生成无人机巡检指令，来控制无人机根据预定的飞行最优路径进行巡检； 所述监控反馈单元用于实时监控无人机飞行巡检过程中的状态，并通过内置监控算法，监控在无人机有偏离飞行轨迹的风险时，实时调整无人机飞行轨迹到预定航向上。 | 2025-04-02 | 2025-08-01 | ['2022-12-15'] | 余文强; 苏光涛; 姚全山; 杨磊; 吴竞存; 方子豪; 吕波; 曾峰; 吕红运; 邓鑫; 李伟; 王矿 | G05D1/46; G05D1/633; G05D1/644; G05D1/648; G05D109/20 | G05D1/648; G05D1/46; G05D2109/20; G05D1/633; G05D1/644 | 审中
步态轨迹规划 | 轨迹规划方法、装置及电子设备 | 本公开提供了一种轨迹规划方法、装置及电子设备，涉及数据处理技术领域，具体涉及自动驾驶技术领域。具体实现方案为：在检测到车辆与第一障碍物存在交互的情况下，获取第一时刻下的第一状态和第一时间段内的M个第一行为组合；基于第一状态和M个第一行为组合，确定第一时间段结束时的第二时刻下的M个第二状态；基于第一状态和M个第二状态构建第一博弈树，第一状态为第一博弈树的第一节点的状态，第二状态为第一博弈树的第二节点的状态，第二节点为第一节点的子节点；在检测到车辆与第一障碍物交互结束的情况下，基于第一博弈树，对车辆的行驶轨迹进行规划。 | 1.一种轨迹规划方法，包括：在检测到车辆与第一障碍物存在交互的情况下，获取第一时刻下的第一状态和第一时间段内的M个第一行为组合，所述第一状态包括：所述车辆和所述第一障碍物分别在所述第一时刻的行驶状态，所述第一行为组合包括：所述车辆和所述第一障碍物分别在所述第一时间段内的驾驶行为，所述第一时间段为从所述第一时刻开始，时长为预设时长的时间段，M为正整数；基于所述第一状态和所述M个第一行为组合，确定所述第一时间段结束时的第二时刻下的M个第二状态，所述第二状态包括：模拟所述车辆和所述第一障碍物分别按照所述第一行为组合下的驾驶行为进行驾驶后的行驶状态；基于所述第一状态和所述M个第二状态构建第一博弈树，所述第一状态为所述第一博弈树的第一节点的状态，所述第二状态为所述第一博弈树的第二节点的状态，所述第二节点为所述第一节点的子节点；在检测到所述车辆与所述第一障碍物交互结束的情况下，基于所述第一博弈树，对所述车辆的行驶轨迹进行规划。 | 2022-08-31 | 2023-02-03 | ['2021-07-30'] | 赵昊玮; 柳长春 | B60W60/00; B60W30/095 | G01S19/28; G01S19/42 | 有效
步态轨迹规划 | 一种行驶轨迹规划方法和装置 | 本公开实施例提供一种行驶轨迹规划方法和装置，其中方法包括：获取对道路进行信息采集得到的道路信息；根据所述道路信息，对车辆的正常行驶轨迹进行规划，得到所述正常行驶轨迹，以及对所述车辆的回退行驶轨迹进行规划，得到所述回退行驶轨迹，所述车辆的行驶轨迹为已规划的正常行驶轨迹，所述回退行驶轨迹的规划行驶距离短于所述正常行驶轨迹的规划行驶距离；响应于对所述正常行驶轨迹规划失败，将所述车辆的行驶轨迹转为回退行驶轨迹。该方法不仅生成正常行驶轨迹，还生成了回退行驶轨迹，当正常行驶轨迹无法驾驶时，切换至回退行驶轨迹，可以降低事故发生的概率。 | 1.一种行驶轨迹规划方法，其特征在于，所述方法包括：获取对道路进行信息采集得到的道路信息；根据所述道路信息，对车辆的正常行驶轨迹进行规划，得到所述正常行驶轨迹，以及对所述车辆的回退行驶轨迹进行规划，得到所述回退行驶轨迹，所述车辆的行驶轨迹为已规划的正常行驶轨迹，所述回退行驶轨迹的规划行驶距离短于所述正常行驶轨迹的规划行驶距离；响应于对所述正常行驶轨迹规划失败，将所述车辆的行驶轨迹转为回退行驶轨迹；所述道路信息至少包括障碍物信息，所述障碍物信息包括静态障碍物信息、低速动态障碍物信息和高速动态障碍物信息；其中，所述低速动态障碍物信息为速度小于速度阈值的动态障碍物的信息，所述高速动态障碍物信息为速度不小于速度阈值的动态障碍物的信息；根据所述道路信息，对所述车辆的回退行驶轨迹进行规划，得到所述回退行驶轨迹，包括：根据所述静态障碍物信息、低速动态障碍物信息和高速动态障碍物信息，对车辆的回退行驶路径进行路径规划，得到至少一条所述回退行驶路径；对于任一条所述回退行驶路径，根据所述高速动态障碍物信息，对所述车辆在所述回退行驶路径上各个路径点的速度进行速度规划，得到所述回退行驶路径对应的纵向位移时间图；融合所述回退行驶路径和所述回退行驶路径对应的所述纵向位移时间图，得到候选回退行驶轨迹；根据对各条所述候选回退行驶轨迹的评价结果，筛选出评价最高的候选回退行驶轨迹作为所述回退行驶轨迹；所述根据所述静态障碍物信息、低速动态障碍物信息和高速动态障碍物信息，对车辆的回退行驶路径进行路径规划，得到至少一条所述回退行驶路径，包括：根据低速动态障碍物信息和高速动态障碍物信息，预测所述规划行驶距离范围内的每个动态障碍物在规划行驶时间内的至少一条运动轨迹，所述动态障碍物包括低速动态障碍物和高速动态障碍物；根据所述静态障碍物信息以及所述动态障碍物的运动轨迹，对车辆的回退行驶路径进行路径规划，得到至少一条所述回退行驶路径。 | 2021-12-01 | 2023-09-26 | ['2020-09-15'] | 黄超; 叶玥 | B60W50/00; B60W60/00; B6B60W50/00 | B60W60/001; B60W50/0098; B60W2050/0043; B60W60/0015 | 有效
步态轨迹规划 | 换道轨迹规划方法及相关装置 | 本申请提出一种换道轨迹规划方法及相关装置，涉及智能驾驶技术领域。该换道轨迹规划方法可以包括：在车辆具有换道需求的情况下，确定所述车辆可执行换道操作的候选车道；获取自车道与所述候选车道在未来N个连续时间窗口内对应的多个候选基元；根据所述候选基元包括的纵向位置范围，确定相邻时间窗口内的候选基元之间的连通关系；根据具有连通关系的候选基元，进行换道轨迹规划。本申请提供的技术方案能够解决现有技术中智能驾驶车辆的换道方式存在安全性低的问题。 | 1.一种换道轨迹规划方法，其特征在于，所述方法包括：在车辆具有换道需求的情况下，确定所述车辆可执行换道操作的候选车道；获取自车道与所述候选车道在未来N个连续时间窗口内对应的多个候选基元；其中，所述未来N个连续时间窗口形成一次轨迹规划对应的轨迹时长；每个所述候选基元包括一个时间窗口内所述车辆在对应车道可行驶的纵向位置范围，且所述纵向位置范围与障碍物在相同车道的相同时间窗口内的纵向位置变化范围无交集；N为大于或等于2的整数；根据所述候选基元包括的纵向位置范围，确定相邻时间窗口内的候选基元之间的连通关系；根据具有连通关系的候选基元，进行换道轨迹规划。 | 2024-05-09 | 2024-07-05 | ['2023-06-05'] | 熊方舟; 张弛; 贾砚波 | B60W60/00; B60W30/18; B60W30/095 | B60W2554/80; B60W30/0956; B60W60/0017; B60W2552/50; B60W30/18163; B60W60/0027; B60W30/0953; B60W60/0011 | 有效
步态轨迹规划 | 多无人机轨迹规划方法与系统 | 本发明公开了一种多无人机轨迹规划方法与系统，将多无人机三维轨迹规划问题表述为多目标优化问题，以同时提高网络覆盖率、接入公平性、数据传输量和能效。受DRL决策能力的启发，本发明提出的基于深度迁移学习的多无人机轨迹规划(Deep Transfer Reinforcement Learning Based Multi‑UAV Trajectory Design，TL‑RLMTD)方案在具有探索UE集群和寻找最佳高度能力的同时，能够降低无人机能耗，提高UE接入率、公平性和整个系统的数据传输量。并且，本发明的无人机具有与环境交互的能力，能够适应不同的用户设备分布。 | 1.一种多无人机轨迹规划方法，其特征在于，包括：构建由多个地面用户设备，一组无人机以及高空平台组成的三层网络架构，并在每一无人机中单独部署一个智能体；其中，智能体在源域环境完成预训练后，迁移至目标域环境，源域环境与目的域环境中用户设备分布相同，预训练时忽略用户设备移动的影响；在目标域环境中，由每一无人机中的智能体，结合高空平台提供的当前时隙的全局观测状态构建自身的当前时隙的局部状态，并根据行动策略，生成当前时隙的动作，所述动作是指无人机的飞行动作；根据执行相应动作后的无人机的效用函数，结合每一用户设备的位置选择服务的无人机；结合当前时隙内所有无人机服务的用户设备数目、公平指数、每一无人机服务的用户设备数目与能量消耗，以及动作的合法性，计算当前时隙内每一无人机的奖励；其中，公平指数通过用户设备的接入率来计算；对于每一无人机的预训练智能体，利用当前时隙的局部状态、动作、奖励以及下一时隙的局部状态构建当前时隙的状态转移信息，并计算状态转移信息的权重后，将状态转移信息与对应权重一并存入回放缓冲区，同时计算当前时隙的状态转移信息的绝对TD误差，若超过阈值，根据状态转移信息的权重进行采样，再利用采样出的状态转移信息训练智能体。 | 2024-01-15 | 2024-04-12 |  | 何华森; 袁文科; 曹高翔; 陈双武; 姜晓枫; 杨坚 | G05D1/695; G05D109/20 |  | 审中
步态轨迹规划 | 轨迹规划方法、装置及终端设备 | 本申请适用于自动驾驶技术领域，提供了一种轨迹规划方法、装置及终端设备，该方法包括：获取路侧设备发送的当前道路范围内的至少一个参考先验轨迹；获取目标车辆当前的第一行驶数据及至少一个关联车辆当前的第二行驶数据；根据每个第二行驶数据及各个参考先验轨迹，确定每个关联车辆对应的预测行驶轨迹；根据第一行驶数据、每个关联车辆对应的预测行驶轨迹及第二行驶数据，确定每个预测行驶轨迹与目标车辆之间的代价值；根据每个预测行驶轨迹与目标车辆之间的代价值，对目标车辆的行驶轨迹进行规划。由此，通过路侧设备进行先验轨迹数据统计，并将车端和路端信息结合，从而不仅降低了车端进行轨迹规划的计算复杂度，而且提升了轨迹规划的精确度。 | 1.一种轨迹规划方法，其特征在于，包括： 获取路侧设备发送的目标车辆对应的当前道路范围内的至少一个参考先验轨迹； 获取所述目标车辆当前的第一行驶数据及所述目标车辆对应的至少一个关联车辆当前的第二行驶数据； 根据每个所述第二行驶数据及各个所述参考先验轨迹，确定每个所述关联车辆对应的预测行驶轨迹； 根据所述第一行驶数据、每个所述关联车辆对应的预测行驶轨迹及所述第二行驶数据，确定每个所述预测行驶轨迹与所述目标车辆之间的代价值； 根据每个所述预测行驶轨迹与所述目标车辆之间的代价值，对所述目标车辆的行驶轨迹进行规划。 | 2023-12-19 | 2025-06-27 | ['2022-12-19'] | 杜闻; 刘明旭; 李娟娟; 邓永强 | B60W60/00 | B60W60/001; B60W60/00276 | 审中
步态轨迹规划 | 轨迹规划方法、装置及电子设备 | 本公开提供了一种轨迹规划方法、装置及电子设备，涉及数据处理技术领域，具体涉及自动驾驶技术领域。具体实现方案为：在检测到车辆与第一障碍物存在交互的情况下，获取第一时刻下的第一状态和第一时间段内的M个第一行为组合；基于第一状态和M个第一行为组合，确定第一时间段结束时的第二时刻下的M个第二状态；基于第一状态和M个第二状态构建第一博弈树，第一状态为第一博弈树的第一节点的状态，第二状态为第一博弈树的第二节点的状态，第二节点为第一节点的子节点；在检测到车辆与第一障碍物交互结束的情况下，基于第一博弈树，对车辆的行驶轨迹进行规划。 | 1.一种轨迹规划方法，包括： 在检测到车辆与第一障碍物存在交互的情况下，获取第一时刻下的第一状态和第一时间段内的M个第一行为组合，所述第一状态包括：所述车辆和所述第一障碍物分别在所述第一时刻的行驶状态，所述第一行为组合包括：所述车辆和所述第一障碍物分别在所述第一时间段内的驾驶行为，所述第一时间段为从所述第一时刻开始，时长为预设时长的时间段，M为正整数； 基于所述第一状态和所述M个第一行为组合，确定所述第一时间段结束时的第二时刻下的M个第二状态，所述第二状态包括：模拟所述车辆和所述第一障碍物分别按照所述第一行为组合下的驾驶行为进行驾驶后的行驶状态； 基于所述第一状态和所述M个第二状态构建第一博弈树，所述第一状态为所述第一博弈树的第一节点的状态，所述第二状态为所述第一博弈树的第二节点的状态，所述第二节点为所述第一节点的子节点； 在检测到所述车辆与所述第一障碍物交互结束的情况下，基于所述第一博弈树，对所述车辆的行驶轨迹进行规划。 | 2022-08-31 | 2025-09-09 | ['2021-08-31'] | 赵昊玮; 柳长春 | B60W60/00; B60W30/095 | G06N3/08; G01C21/1656 | 有效
步态轨迹规划 | 一种飞行轨迹规划方法及系统 | 本发明公开了一种飞行轨迹规划方法及系统，涉及飞行器轨迹规划领域，该方法包括：获取飞行初始参数；依照特定时间段的特定角度的约束，设置飞行轨迹中指定时间段的飞行角度；根据初始参数，设定一虚拟引导点，计起始坐标到虚拟引导点为第一导引段，虚拟引导点至目标坐标为第二引导段；保持飞行轨迹中的指定时间段的飞行角度不变的同时，根据预设的引导律以及飞行初始参数，计算第一导引段、第二导引段的飞行轨迹；校验虚拟轨迹，若飞行轨迹不满足预设的校验条件，则重设虚拟引导点直至飞行轨迹满足校验条件。本案能够保证单次规划就能满足精度要求，设计参数少，无需迭代，计算量小。 | 1.一种飞行轨迹规划方法，其特征在于，其包括：获取飞行初始参数，所述初始参数包括起始坐标、目标坐标、速度向量以及落角θ；依照特定时间段的特定角度的约束，设置飞行轨迹中指定时间段的飞行角度；根据所述初始参数，设定一虚拟引导点，计起始坐标到虚拟引导点为第一导引段，虚拟引导点至目标坐标为第二引导段；保持飞行轨迹中的所述指定时间段的飞行角度不变的同时，根据预设的引导律以及飞行初始参数，计算第一导引段、第二导引段的飞行轨迹；校验虚拟轨迹，若飞行轨迹不满足预设的校验条件，则重设虚拟引导点直至飞行轨迹满足所述校验条件；所述根据所述初始参数，设定一虚拟引导点，包括：预设初值L；xn设定所述虚拟引导点与目标坐标的距离L；xn设定虚拟引导点与距离目标连线的落角为θ；所述根据所述初始参数，设定一虚拟引导点，包括第一算法，所述第一算法为：X=X-L*cos¦θ¦；xntxnY=Y+L*sin¦θ¦；xntxnZ=Z；xnt其中，(X，Y，Z)为目标坐标，(X，Y，Z)为虚拟引导点坐标；tttxnxnxn所述校验虚拟轨迹，若飞行轨迹不满足预设的校验条件，则重设虚拟引导点直至飞行轨迹满足所述校验条件，包括：获取虚拟引导点的攻角α以及目标坐标的攻角α；12校验α与α是否满足预设条件；所述预设条件为：½ abs(α)≤abs(α)≤⅔ abs(α)；12121若飞行轨迹不满足预设的校验条件，则重设虚拟引导点直至飞行轨迹满足所述校验条件；所述重设虚拟引导点，包括：确认虚拟引导点的攻角α以及目标坐标的攻角α之间的关系；12若α偏大或α偏小，则远离目标坐标，向上移动所述虚拟引导点；21若α偏小或α偏大，则靠近目标坐标，向下移动所述虚拟引导点；21所述重设虚拟引导点，包括：如果abs(α)＞ ⅔ abs(α)，则2i1iL=L+[abs(α)-⅔ abs(α)]*L1i+11i2i1i0如果½ abs(α)＞ abs(α)，则1i2iL=L+[½ abs(α)- abs(α)]*L1i+11i1i2i0其中，L为当前虚拟引导点的坐标，L为上一次虚拟引导点的坐标，α为上一次虚拟引导点的攻角，α为上一次目标坐标的攻角，L为预设调整距离。1i+11i1i2i0 | 2021-08-30 | 2023-08-01 |  | 潘霏; 吴敏; 覃天; 赵涛; 董良慈; 宋毫; 许方佳 | G05D1/10 | G05D1/101 | 有效
步态轨迹规划 | 一种自适应避障轨迹规划方法 | 本发明公开了一种自适应避障轨迹规划方法，通过自适应避障轨迹规划方法得到避障轨迹信息；所述避障轨迹信息包括车辆避障轨迹、临界安全距离、当前车道可通行裕度；所述自适应避障轨迹规划方法所述包括以下步骤：将安全阈值信息分为舒适避障安全阈值信息、平稳避障安全阈值信息、紧急避障安全阈值信息；基于所述车辆避障轨迹拟合公式结合安全阈值信息得到舒适避障车辆避障轨迹、平稳避障车辆避障轨迹、紧急避障车辆避障轨迹；构建当前车道可通行裕度，辅助判定转向避障策略，确认实施绕行避障或变道避障；实现综合考虑车速、路面状态、障碍物尺寸的影响，在不同行驶条件下，生成合理的避障规划轨迹。 | 1.一种自适应避障轨迹规划方法，其特征在于，通过自适应避障轨迹规划方法得到避障轨迹信息；所述避障轨迹信息包括车辆避障轨迹、临界安全距离、当前车道可通行裕度； 所述自适应避障轨迹规划方法所述包括以下步骤： 获取车辆状态信息、路面状态信息、尺寸信息、安全阈值信息； 将所述安全阈值信息分为舒适避障安全阈值信息、平稳避障安全阈值信息、紧急避障安全阈值信息； 结合车辆状态信息、路面状态信息、尺寸信息，基于五次多项式建立车辆避障轨迹拟合公式，并通过车辆避障轨迹拟合公式建立临界安全距离公式； 基于所述车辆避障轨迹拟合公式结合安全阈值信息得到舒适避障车辆避障轨迹、平稳避障车辆避障轨迹、紧急避障车辆避障轨迹； 结合所述车辆避障轨迹拟合公式通过临界安全距离公式得到临界安全距离； 构建当前车道可通行裕度，辅助判定转向避障策略，根据当前车道可通行裕度确认实施绕行避障或变道避障。 | 2025-06-17 | 2025-09-19 | ['2025-05-09'] | 郑雪莲; 王杰; 任园园; 李显生; 席建锋 | G05D1/43; G05D1/633; G05D1/644; G05D109/10 | Y02P90/02 | 审中
步态轨迹规划 | 轨迹规划方法、装置和存储介质 | 本公开实施例提供了一种轨迹规划方法、装置和存储介质，涉及自动驾驶技术领域。其中，该轨迹规划方法包括：根据可移动设备检测到的环境信息以及为可移动设备规划的全局导航路径，确定用于生成局部路径的搜索区域；在搜索区域内搜索生成可移动设备的局部路径；根据局部路径和环境信息，确定搜索区域内的目标障碍物以及可移动设备相对于目标障碍物的目标标签；根据局部路径、目标障碍物以及目标标签，生成可移动设备的规划轨迹。其中，该目标标签用于辅助生成可移动设备的规划轨迹。 | 1.一种轨迹规划方法，其特征在于，所述方法包括： 根据可移动设备检测到的环境信息以及为所述可移动设备规划的全局导航路径，确定用于生成局部路径的搜索区域； 在所述搜索区域内搜索生成所述可移动设备的局部路径； 根据所述局部路径和所述环境信息，确定所述搜索区域内的目标障碍物以及所述可移动设备相对于所述目标障碍物的目标标签；其中，所述目标标签用于辅助生成所述可移动设备的规划轨迹； 根据所述局部路径、所述目标障碍物以及所述目标标签，生成所述可移动设备的规划轨迹。 | 2025-04-03 | 2025-07-11 | ['2025-01-08'] | 张帅 | G01C21/34; G01C21/20 | Y02A40/25 | 审中
步态轨迹规划 | 喷涂轨迹规划方法和电子设备 | 本发明提供一种喷涂轨迹规划方法和电子设备，利用多个切割平面对待喷涂工件的工件点云进行切割，获得多个切片路径。基于多个切片路径产生多个待优化的个体，各个待优化的个体包括与切片路径数量相同的元素，各元素为表征对应的切片路径是否被选择的标识。对多个待优化的个体进行寻优，获得最优个体，基于最优个体从多个切片路径中选择出目标切片路径，基于目标切片路径构成喷涂轨迹。本方案中，将切片路径是否被选择作为优化变量，实现了变量解耦，降低了变量间相互影响的复杂性，减少了陷入局部解的可能性，从而可提升喷涂质量。 | 1.一种喷涂轨迹规划方法，其特征在于，所述方法包括： 获得待喷涂工件的工件点云； 利用多个切割平面对所述工件点云进行切割，获得多个切片路径； 基于所述多个切片路径产生多个待优化的个体，其中，各所述待优化的个体包括与所述切片路径数量相同的元素，各所述元素为表征对应的切片路径是否被选择的标识； 对所述多个待优化的个体进行寻优，获得最优个体； 基于所述最优个体从所述多个切片路径中选择出目标切片路径，基于所述目标切片路径构成喷涂轨迹。 | 2024-12-13 | 2025-01-21 | ['2023-07-21'] | 李营浩 | G05B19/19 | G05B19/19; G05B2219/35349 | 有效
步态轨迹规划 | 轨迹规划方法、装置及终端设备 | 本申请适用于自动驾驶技术领域，提供了一种轨迹规划方法、装置及终端设备，该方法包括：获取目标车辆对应的参考轨迹及至少一个关联轨迹，其中，关联轨迹是指目标车辆对应的至少一个关联车辆在参考时段内的历史轨迹；确定每个关联轨迹分别与参考轨迹之间的代价值；根据每个关联轨迹分别与参考轨迹之间的代价值，对目标车辆的行驶轨迹进行规划。由此，通过根据道路中其他关联车辆的历史轨迹与目标车辆对应的参考轨迹之间的代价值，确定关联车辆的驾驶行为及驾驶意图，以辅助检测道路中存在的无法检测或被遮挡的障碍物，提前规划避障轨迹，从而提升了自动驾驶的安全性与舒适度。 | 1.一种轨迹规划方法，其特征在于，包括： 获取目标车辆对应的参考轨迹及至少一个关联轨迹，其中，所述关联轨迹是指所述目标车辆对应的至少一个关联车辆在参考时段内的历史轨迹； 确定每个所述关联轨迹分别与所述参考轨迹之间的代价值； 根据每个所述关联轨迹分别与所述参考轨迹之间的代价值，对所述目标车辆的行驶轨迹进行规划。 | 2023-12-19 | 2025-06-27 | ['2022-12-19'] | 杜闻; 韩双全; 李娟娟; 邓永强 | B60W60/00 | B60W60/001 | 审中
步态轨迹规划 | 一种避撞和降损轨迹规划方法 | 本发明公开一种避撞和降损轨迹规划方法，包括基于传感器获取和预测自车周围车辆运动信息，从而计算出避撞临界距离，基于纵向避撞临界距离和横向避撞临界距离，构建轨迹规划可行域，构建的轨迹规划可行域，可为轨迹规划提供尺寸约束。基于五次多项式和不同的横向加速度，可生成多段避撞轨迹，即生成避撞轨迹簇。建立碰撞受损度代价函数K，代价函数K由碰撞速度系数Kv、碰撞角度系数换道稳定度系数KS组成。采用多目标优化法，在尺寸约束和动力学约束下，求解出最小碰撞受损度代价函数K对应的横向加速度ayref，从而确定出碰撞受损度最小的避撞轨迹。 | 1.一种避撞和降损轨迹规划方法，其特征在于，包括以下步骤，步骤1：基于传感器获取自车及周围车辆运动信息；所述自车及周围车辆运动信息为，各车位置信息(Xi、Yi), 根据位置信息计算得到周围车与自车的相对角度信息θij、各车速度信息 各车加速度信息 步骤2：基于步骤1获取的周围车辆运动信息，基于纵向避撞临界距离和横向避撞临界距离，构建轨迹规划可行域；所述纵向避撞临界距离计算公式如下： 所述横向避撞临界距离计算公式如下： 式中， 为自车纵向车速， 为周围车辆纵向车速，Tdelay为制动系统延迟时间，axmax为最大制动减速度，Ssafe为安全车距，μ为路面附着系数，Tsteer为横向避撞时间； 步骤3：基于五次多项式轨迹公式，在所述可行域内根据不同的横向加速度生成多段避撞轨迹簇；所述步骤3具体为，五次多项式轨迹公式如下： 式中，xref(t)为参考纵向位置与时间t的关系函数，yref(t)为参考横向位置与时间t的关系函数，ye为横向总位移即避撞过程横向总位移，te为总的换道时间； 步骤4：建立碰撞受损度代价函数K，采用多目标优化法，求解出最小碰撞受损度代价函数K对应的横向加速度ayref，确定碰撞受损度最小的换道轨迹；所述碰撞受损度代价函数K由碰撞速度系数Kv、碰撞角度系数 换道稳定度系数Ks组成。 | 2022-11-29 | 2025-05-23 | ['2022-11-23'] | 李玉芳; 赵少安; 甘婷婷; 张可涵 | B60W30/095; B60W30/09; B60W60/00 | Y02P10/25 | 有效
步态轨迹规划 | 一种行驶轨迹规划方法和装置 | 本公开实施例提供一种行驶轨迹规划方法和装置，其中方法包括：获取对道路进行信息采集得到的道路信息；根据所述道路信息，对车辆的正常行驶轨迹进行规划，得到所述正常行驶轨迹，以及对所述车辆的回退行驶轨迹进行规划，得到所述回退行驶轨迹，所述车辆的行驶轨迹为已规划的正常行驶轨迹，所述回退行驶轨迹的规划行驶距离短于所述正常行驶轨迹的规划行驶距离；响应于对所述正常行驶轨迹规划失败，将所述车辆的行驶轨迹转为回退行驶轨迹。该方法不仅生成正常行驶轨迹，还生成了回退行驶轨迹，当正常行驶轨迹无法驾驶时，切换至回退行驶轨迹，可以降低事故发生的概率。 | 1.一种行驶轨迹规划方法，其特征在于，所述方法包括： 获取对道路进行信息采集得到的道路信息； 根据所述道路信息，对车辆的正常行驶轨迹进行规划，得到所述正常行驶轨迹，以及对所述车辆的回退行驶轨迹进行规划，得到所述回退行驶轨迹，所述车辆的行驶轨迹为已规划的正常行驶轨迹，所述回退行驶轨迹的规划行驶距离短于所述正常行驶轨迹的规划行驶距离； 响应于对所述正常行驶轨迹规划失败，将所述车辆的行驶轨迹转为回退行驶轨迹。 | 2021-12-01 | 2022-10-25 | ['2021-04-23'] | 黄超; 叶玥 | B60W50/00; B60W60/00; B6B60W50/00 | B60W60/001; B60W50/0098; B60W2050/0043; B60W60/0015 | 有效
步态轨迹规划 | 机械臂最优时间轨迹规划方法 | 本发明提供了一种机械臂最优时间轨迹规划方法，该方法在考虑了机械臂速度，加速度，跃度值等多约束条件情才况下，对粒子群的中的惯性权重和学习因子进行了改进，解决了粒子群易收敛，从而得到局部最优解的缺陷。同时，采用3‑5‑3多项式插值轨迹方法，使算法结构简单，参数易调整，避免了多项式阶次高、没有凸包性质等缺点。本发明对粒子群算法进行改进，使得机械臂运行时间有所缩短，得到平滑、稳定的关节位置、速度和加速度曲线。 | 1.一种机械臂最优时间轨迹规划方法，其特征在于，包括： S1：获取轨迹规划参数，所述轨迹规划参数包括：关节的起始点θ ，路径点θ 和θ ，末i0 i1 i2端点θ ，机器人关节数即自由度数，初始点和终点的速度和加速度； i3S2：基于所述轨迹规划参数，建立第i个关节3‑5‑3次多项式的轨迹规划插值函数，以矩阵的形式表示，并综合考虑最优时间和多重约束的影响，定义适应度函数； S3：采用改进的粒子群算法，求出约束条件下，通过改进惯性权重值，自适应调整自我认识和社会认知学习因子，提高粒子学习效率； S4：寻找符合所述适应度函数的最小的点，判断是否陷入了局部最优状态； S5：若没有陷入局部最优，且达到最大跌代次数，则为最终目标点； S6：若陷入局部最优，则增加惯性权重，增加额外的扰动，使粒子能够脱离局部最优时间机械臂关节的位置和速度，之后返回S3。 | 2021-06-01 | 2021-09-03 |  | 曹家勇; 吴沛华 | B25J9/16 | B25J9/1664; B25J9/163 | 有效
步态轨迹规划 | 一种匝道汇入点轨迹规划方法 | 本发明公开了一种匝道汇入点轨迹规划方法，利用前向传感器、侧向传感器，获取当前车辆的车辆信息和所在匝道的车道信息；其中，当前车辆的车辆信息包括当前车辆与汇入车道线的当前夹角；匝道的车道信息包括匝道长度、匝道内的最高车速限制；利用侧向传感器，获取高速公路主车道中与匝道相邻的第一车道内侧后方来车的车辆信息；确定第一车道所需最小探测距离内的车辆情况；确定当前车辆侧向传感器的有效探测距离；根据侧向传感器的有效探测距离和第一车道所需最小探测距离，确定当前车辆与第一车道线的切入角度最大值；确定当前车辆与汇入车道线的切入角度最优值以及切入点位置，生成行驶路径，并依靠此行驶路径指导当前车辆行驶，以保证安全汇入。 | 1.一种匝道汇入点轨迹规划方法，其特征在于，所述方法包括： 利用前向传感器、侧向传感器，获取当前车辆的车辆信息和所在匝道的车道信息；其中，所述当前车辆的车辆信息包括当前车辆与汇入车道线的当前夹角；所述匝道的车道信息包括匝道长度、匝道内的最高车速限制； 利用侧向传感器，获取高速公路主车道中与匝道相邻的第一车道的车道信息；其中，第一车道的车道信息包括第一车道内侧后方来车的车辆信息； 根据所述第一车道内侧后方来车的车辆信息、匝道内的最高车速限制，确定第一车道所需最小探测距离内的车辆情况； 根据当前车辆的车辆信息和匝道的车道信息，确定当前车辆侧向传感器的有效探测距离； 根据侧向传感器的有效探测距离和第一车道所需最小探测距离，以公式(1)确定当前车辆与第一车道线的切入角度最大值；其中，公式(1)为： D*cosαmax≥dmin公式(1)中：D为侧向传感器的有效探测距离，αmax为切入角度最大值，dmin为第一车道所需最小探测距离； 根据匝道长度、侧向传感器有效探测面积的最大值、切入角度最大值，确定当前车辆与汇入车道线的切入角度最优值以及切入点位置； 根据切入角度最优值和切入点位置，生成行驶路径，并依靠此行驶路径指导当前车辆行驶，以保证当前车辆安全汇入第一车道内。 | 2021-04-13 | 2022-04-22 |  | 宋炜瑾 | B60W30/18; B60W40/04; B60W40/06; B60W40/072 | B60W30/18009; B60W40/04; B60W40/06; B60W40/072; B60W2554/4041; B60W2554/4042; B60W2554/4044; B60W2554/80; B60W2554/805 | 有效
步态轨迹规划 | 无人车测试用轨迹规划的方法 | 本发明公开了一种无人车测试用轨迹规划的方法，包括先在客户端界面绘制路线，设置路线属性和参数，并生成轨迹数据；生成轨迹数据，根据绘制好的路线和路线参数生成无人测试车运行的轨迹数据；验证轨迹，通过运行学分析验证轨迹可行性，调整和修改轨迹数据；保存轨迹，保存轨迹数据到云端服务器；轨迹操作，选择已经验证通过的轨迹，发送至无人测试车，存储为轨迹数据文件；执行分析，无人测试车执行轨迹数据文件，生成轨迹管理报告，用于查看关键点信息。通过上述方式，本发明能够根据实物的真实特性，对执行轨迹进行各种参数的设定，以能更好地反应模拟物品的真实情况，并能够让客户根据自己的应用需求，对轨迹可以进行切实的更改和数据分析。 | 1.一种无人车测试用轨迹规划的方法，其特征在于，包括以下步骤： (1)绘制路线，在客户端界面绘制路线，设置路线属性和参数； (2)生成轨迹数据，根据绘制好的路线和路线参数生成无人测试车运行的轨迹数据； (3)验证轨迹，通过运行学分析验证轨迹可行性，调整和修改轨迹数据； (4)保存轨迹，保存轨迹数据到云端服务器； (5)轨迹操作，选择已经验证通过的轨迹，发送至无人测试车，存储为轨迹数据文件； (6)执行分析，无人测试车执行选中的轨迹数据文件，生成轨迹管理报告，用于查看关键点信息。 | 2021-04-13 | 2021-09-14 | ['2020-03-11'] | 王科; 宁亚莉; 王乙丞; 胡杰; 郑超 | G06Q10/04; G06F16/27; G06F30/20 | G06Q10/047; G06F16/27; G06F30/20 | 失效
步态轨迹规划 | 一种无人车快速轨迹规划方法 | 本发明公开一种无人车快速轨迹规划方法，属于快速规划路线领域，解决现有技术中无人车轨迹规划计算量大，硬件要求高的问题，技术方案：构建环境地图，通过传感器获得机器人移动环境坐标信息形成地图模型，并使用栅格将地图像素化；设定起点坐标P0(x0, y0)，终点坐标P1(x1, y1)；确定当前点Pi(xi, yi)，判断当前点八邻域点是否为障碍物；根据是否为障碍物分别采用中点比较算法和A‑Star(A*)算法确定下一轨迹点。该方法计算量小，对硬件平台要求低。 | 1.一种无人车快速轨迹规划方法，其特征在于，所述算法包括如下步骤： 步骤1：构建环境地图，通过传感器获得机器人移动环境坐标信息形成地图模型，并使用栅格将地图像素化； 步骤2：给定起点坐标P (x , y )，终点坐标P (x , y )； 0 0 0 1 1 1步骤3：确定当前点P (x , y )，开始时，起点为当前点，并判断当前点八邻域是否存在障i i i碍物，不存在障碍物进入步骤4，存在障碍物进入步骤5； 步骤4：中点比较法获取下一轨迹点P (x , y )； i+1 i+1 i+1步骤5：A‑Star方法获取下一轨迹点P (x , y )。 i+1 i+1 i+1 | 2021-04-09 | 2021-06-11 |  | 郭新年; 曹寿宇; 沈洋; 吴芯政; 袁健; 沈薇薇; 陈林; 康子洋 | G05D1/02 | G05D1/024; G05D1/0246; G05D1/0257; G05D1/0221; G05D1/0278; G05D1/0276 | 失效
步态轨迹规划 | 一种无人机运动轨迹规划方法 | 一种无人机运动轨迹规划方法，属于无人机运动轨迹规划领域。本方法是一种三阶S型运动轨迹规划方法，运动轨迹包含位置R、速度V、加速度A和加加速度J几个信息，被控系统可简化为轨迹生成器CR、柔性系统P和实际输出Y组成。轨迹规划方法包括：一、通过激振测试实验获得柔性结构的共振频率值；二、依据运动行程约束、运动时间约束和被控对象出力约束初步设计三阶S形运动轨迹参数；三、基于零极点配置原理，更新三阶S形运动轨迹参数；四、输出残余振荡分析，确定运动轨迹设计标准。本无人机运动轨迹规划方法解决了运动轨迹容易激励柔性结构振动模态造成残余振动和传统柔性结构残余振动抑制需添加额外的减震装置的问题。 | 1.一种无人机运动轨迹规划方法，其特征在于，它包括以下步骤： 步骤一：对无人机内的柔性结构，通过激振测试实验的方式获得柔性结构的共振频率值fn； 步骤二：初始化无人机运动轨迹R，通过无人机目标位置设计行程距离Rmax，通过无人机速度约束设计Vmax，通过无人机出力约束设计Amax，依据S型运动轨迹构建规则随机设计Jmax，并根据此数据组成初始运动轨迹R； 步骤三：根据步骤一中共振频率值fn获得柔性系统P的极点，根据步骤二中的参数获得参考轨迹的零点，基于零极点配置原理，更新三阶S型运动轨迹R的参数； 步骤四：通过输出Y的残余振荡信息修正共振频率fn，进而确定运动轨迹设计标准； 所述步骤三中，柔性系统P表现为轻阻尼二阶系统 其中共振角频率ωn＝2πfn，阻尼ε表现为很小值，在0.1以下；柔性系统P极点近似表现为sp＝iωn，于是得到其中Z1是正整数， 其中Z2是正整数；如果β＝1可以求解出具体结果， 反之，可以得到多组解。 | 2021-03-13 | 2022-09-20 |  | 徐杰; 应双双; 李辉; 吴伟; 韩煜; 应腾力; 张泽良; 骆俊; 骆豪 | G05D1/10 | G05D1/101 | 有效
步态轨迹规划 | 轨迹规划方法、装置、设备和介质 | 本公开涉及一种轨迹规划方法、装置、电子设备和存储介质，该方法包括：根据决策模块对障碍物的决策结果以及所述障碍物的位置，确定所述障碍物的综合避障约束向量；将所述综合避障约束向量和自车的状态向量输入至训练过的轨迹规划模型，获得自车轨迹。即首先对障碍物约束进行建模，获得障碍物的综合避障约束向量，而后将综合避障约束向量输入至模型，获得自车轨迹，通过为模型提供明显的障碍物约束信息，有助于模型更好地学习避障行为，从而提升模型性能，也就是提升轨迹规划效果，保证自车安全行驶，且降低了对训练数据质量的要求。 | 1.一种轨迹规划方法，其特征在于，所述方法包括： 根据决策模块对障碍物的决策结果以及所述障碍物的位置，确定所述障碍物的综合避障约束向量； 将所述综合避障约束向量和自车的状态向量输入至训练过的轨迹规划模型，获得自车轨迹。 | 2025-06-30 | 2025-10-03 | ['2025-04-24'] | 吴函 | G05D1/43; G05D1/633; G05D1/644; G05D109/10 | Y02P90/02 | 审中
步态轨迹规划 | 一种轨迹规划方法、装置及介质 | 本申请实施例提供了一种轨迹规划方法、装置及介质，用以解决传统轨迹算法在非结构化环境中难以同时满足轨迹平滑性、连续性和快速响应的问题。该方法包括：基于栅格地图中各第一目标栅格对应的第一轨迹点与障碍物之间的距离进行轨迹规划，得到从目标位置到终点位置的初始轨迹，基于初始轨迹、当前速度、当前朝向角速度和预设的轨迹终点速度进行二次规划，确定目标函数的闭式解，得到平滑轨迹；基于多个第二轨迹点分别与障碍物之间的距离，使用顺序二次规划算法对平滑轨迹进行轨迹优化，得到规划轨迹。进一步地，对规划轨迹进行动力学检查，逐点检查并调整轨迹速度、转角速度和加速度，确保轨迹可行且安全。 | 1.一种轨迹规划方法，其特征在于，所述方法包括： 基于栅格地图中各第一目标栅格对应的第一轨迹点与障碍物之间的距离进行轨迹规划，得到从目标位置到终点位置的初始轨迹，其中所述目标位置是差速机器人当前所在的位置，所述第一目标栅格是所述目标位置对应的栅格，所述初始轨迹包括多个第一轨迹点； 基于所述初始轨迹、所述差速机器人的当前速度、当前朝向角速度和预设的轨迹终点速度进行二次规划，确定目标函数的闭式解，得到平滑轨迹；其中，所述平滑轨迹包括多个第二轨迹点，所述目标函数用于确定满足设定条件时对应的轨迹； 基于所述多个第二轨迹点分别与障碍物之间的距离对所述平滑轨迹进行轨迹优化，得到从所述当前位置到所述终点位置的规划轨迹； 对所述规划轨迹进行动力学检查，当所述规划轨迹满足限制条件时，将所述规划轨迹作为目标规划轨迹。 | 2024-08-07 | 2024-11-29 |  | 高昊天; 杨健勃 | G01C21/34 |  | 审中
步态轨迹规划 | 换道轨迹规划方法及相关装置 | 本申请提出一种换道轨迹规划方法及相关装置，涉及智能驾驶技术领域。该换道轨迹规划方法可以包括：在车辆具有换道需求的情况下，确定所述车辆可执行换道操作的候选车道；获取自车道与所述候选车道在未来N个连续时间窗口内对应的多个候选基元；根据所述候选基元包括的纵向位置范围，确定相邻时间窗口内的候选基元之间的连通关系；根据具有连通关系的候选基元，进行换道轨迹规划。本申请提供的技术方案能够解决现有技术中智能驾驶车辆的换道方式存在安全性低的问题。 | 1.一种换道轨迹规划方法，其特征在于，所述方法包括： 在车辆具有换道需求的情况下，确定所述车辆可执行换道操作的候选车道； 获取自车道与所述候选车道在未来N个连续时间窗口内对应的多个候选基元；其中，所述未来N个连续时间窗口形成一次轨迹规划对应的轨迹时长；每个所述候选基元包括一个时间窗口内所述车辆在对应车道可行驶的纵向位置范围，且所述纵向位置范围与障碍物在相同车道的相同时间窗口内的纵向位置变化范围无交集；N为大于或等于2的整数； 根据所述候选基元包括的纵向位置范围，确定相邻时间窗口内的候选基元之间的连通关系； 根据具有连通关系的候选基元，进行换道轨迹规划。 | 2024-05-09 | 2024-12-20 | ['2023-06-19'] | 熊方舟; 张弛; 贾砚波 | B60W60/00; B60W30/18; B60W30/095 | B60W2554/80; B60W30/0956; B60W60/0017; B60W2552/50; B60W30/18163; B60W60/0027; B60W30/0953; B60W60/0011 | 有效
步态轨迹规划 | 一种轨迹规划方法和存储介质 | 本申请提供一种轨迹规划方法和存储介质，轨迹规划方法包括：将当前车辆的行驶环境投影至栅格地图，根据所述行驶环境的道路信息和障碍物信息确定所述栅格地图中每个网格的代价值；获取所述当前车辆的起点位置信息，采样多个预设终点位置信息生成多条预设轨迹，将每条预设轨迹投影至所述栅格地图；基于曲率公式获取每条预设轨迹的弯曲值，获取每条预设轨迹的代价值，将所述代价值和弯曲值相加以获取每条预设轨迹的评价值，根据所述评价值确定当前车辆行驶的最优参考轨迹。本申请提供的轨迹规划方法和存储介质通过择优算法对大量的轨迹进行选择，最终选出评价值最高的轨迹作为车辆最终的参考轨迹。 | 1.一种轨迹规划方法，其特征在于，包括：将当前车辆的行驶环境投影至栅格地图，根据所述行驶环境的道路信息和障碍物信息确定所述栅格地图中每个网格的代价值；获取所述当前车辆的起点位置信息，在所述行驶环境中采样多个预设终点位置信息，基于多项式曲线原理分别对应每个预设终点位置信息生成多条预设轨迹，将每条预设轨迹投影至所述栅格地图；基于曲率公式获取每条预设轨迹的弯曲值，根据每条预设轨迹遍历的网格获取每条预设轨迹的代价值，将所述代价值和弯曲值相加以获取每条预设轨迹的评价值，根据所述评价值确定当前车辆行驶的最优参考轨迹。 | 2023-09-05 | 2023-12-19 |  | 吕灏 | B60W60/00 | B60W2520/105; B60W60/001; B60W2520/125; B60W2520/12; B60W2520/10; B60W2520/00; B60W2552/00 | 审中
步态轨迹规划 | 一种车道保持的轨迹规划方法 | 本发明涉及一种车道保持的轨迹规划方法，步骤1，基于车辆坐标系建立车道线的方程，对左右车道线分别进行采样得到左右车道线的轨迹点；步骤2，对左右车道线的轨迹点分别向车道中心平移设定距离后合并得到车道中线，设定车道中线为车道保持的目标轨迹；步骤3，根据车辆当前状态计算得到车辆当前位置到目标轨迹初始点的初始轨迹，将初始轨迹和目标轨迹拼接后得到车道保持的规划轨迹；提供一种算力要求低且可靠有效的轨迹规划方法。 | 1.一种车道保持的轨迹规划方法，其特征在于，轨迹规划方法包括： 步骤1，基于车辆坐标系建立车道线的方程，对左右车道线分别进行采样得到左右车道线的轨迹点； 步骤2，对左右车道线的轨迹点分别向车道中心平移设定距离后合并得到车道中线，设定所述车道中线为车道保持的目标轨迹； 步骤3，根据车辆当前状态计算得到车辆当前位置到目标轨迹初始点的初始轨迹，将所述初始轨迹和所述目标轨迹拼接后得到车道保持的规划轨迹； 所述步骤3中计算所述初始轨迹的方法包括： 分别对车辆初始状态startState[x0, y0, heading0, yawrate0]、预瞄点状态extrapolateState[x1, y1, yaw1, yawrate1]和所述初始轨迹的退出状态exitState采用定步长计算得到相邻的3个点，得到所述初始轨迹initializeTrail； 其中，x0和y0为自车在车辆坐标系的当前坐标值，heading0是自车在车辆坐标系的航向角，yawrate0是自车的横摆角速度； 所述步骤3中计算所述初始轨迹的退出状态exitState的过程包括： 根据所述步骤2获取的目标轨迹计算目标轨迹终点航向角exitHeading，结合所述目标轨迹targetTail的轨迹终点在自车坐标系下的坐标值，得到所述目标轨迹targetTrail的终点状态trailEndState[x3, y3, heading3, yawrate3]； 根据所述预瞄点状态extrapolateState和所述目标轨迹的终点状态trailEndState计算所述初始轨迹的退出状态exitState[x4, y4, heading4, yawrate4]； 根据所述预瞄点状态extrapolateState和所述目标轨迹的终点状态trailEndState计算所述初始轨迹的退出状态exitState[x4, y4, heading4, yawrate4]的过程包括： 根据车速插值获取车辆的转弯半径r2，通过所述预瞄点状态extrapolateState的法线方向进行偏转获取圆心位置p1(px1, py1)，通过所述目标轨迹的终点状态trailEndState的法线方向进行偏转获取平行状态alignedState(x2, y2, heading2, yawrate2)；根据所述平行状态alignedState基于几何原理计算得到所述初始轨迹的退出状态exitState。 | 2022-04-06 | 2025-04-04 | ['2024-12-31'] | 黄魏; 刘会凯; 付斌; 黄值仪; 汪阳雄 | G05D1/43; G05D1/243; G05D1/242; G05D1/246; G05D1/633; G05D1/644; G05D109/10 | Y02T10/84; G05D1/0223 | 有效
步态轨迹规划 | 一种匝道汇入点轨迹规划方法 | 本发明公开了一种匝道汇入点轨迹规划方法，利用前向传感器、侧向传感器，获取当前车辆的车辆信息和所在匝道的车道信息；其中，当前车辆的车辆信息包括当前车辆与汇入车道线的当前夹角；匝道的车道信息包括匝道长度、匝道内的最高车速限制；利用侧向传感器，获取高速公路主车道中与匝道相邻的第一车道内侧后方来车的车辆信息；确定第一车道所需最小探测距离内的车辆情况；确定当前车辆侧向传感器的有效探测距离；根据侧向传感器的有效探测距离和第一车道所需最小探测距离，确定当前车辆与第一车道线的切入角度最大值；确定当前车辆与汇入车道线的切入角度最优值以及切入点位置，生成行驶路径，并依靠此行驶路径指导当前车辆行驶，以保证安全汇入。 | 1.一种匝道汇入点轨迹规划方法，其特征在于，所述方法包括： 利用前向传感器、侧向传感器，获取当前车辆的车辆信息和所在匝道的车道信息；其中，所述当前车辆的车辆信息包括当前车辆与汇入车道线的当前夹角；所述匝道的车道信息包括匝道长度、匝道内的最高车速限制； 利用侧向传感器，获取高速公路主车道中与匝道相邻的第一车道的车道信息；其中，第一车道的车道信息包括第一车道内侧后方来车的车辆信息； 根据所述第一车道内侧后方来车的车辆信息、匝道内的最高车速限制，确定第一车道所需最小探测距离内的车辆情况； 根据当前车辆的车辆信息和匝道的车道信息，确定当前车辆侧向传感器的有效探测距离； 根据侧向传感器的有效探测距离和第一车道所需最小探测距离，以公式1确定当前车辆与第一车道线的切入角度最大值；其中，公式(1)为： D*cosα ≥dmax min公式(1)中：D为侧向传感器的有效探测距离，α 为切入角度最大值，maxd 为第一车道所需最小探测距离； min根据匝道长度、侧向传感器有效探测面积的最大值、切入角度最大值，确定当前车辆与汇入车道线的切入角度最优值以及切入点位置； 根据切入角度最优值和切入点位置，生成行驶路径，并依靠此行驶路径指导当前车辆行驶，以保证当前车辆安全汇入第一车道内。 | 2021-04-13 | 2021-06-22 |  | 宋炜瑾 | B60W30/18; B60W40/04; B60W40/06; B60W40/072 | B60W30/18009; B60W40/04; B60W40/06; B60W40/072; B60W2554/4041; B60W2554/4042; B60W2554/4044; B60W2554/80; B60W2554/805 | 有效
步态轨迹规划 | 车辆泊出轨迹规划方法和产品 | 本发明公开了一种车辆泊出轨迹规划方法和产品。该方法包括：以所述目标车辆的后轴中心的位置为目标车辆的车辆位置，根据车辆位置确定目标车辆停放的目标车位的车位边界；根据目标车辆的右前角点的位置和车辆位置确定右前角点与车位前边界的右前碰撞状态，根据右前碰撞状态确定目标车辆的车位内轨迹；确定目标车辆从目标车位泊出后的停车直线，根据停车直线和车位内轨迹确定车位外轨迹，根据车位外轨迹和停车直线确定停车位置；确定车位内轨迹切换至车位外轨迹的轨迹切换点，根据车位内轨迹、轨迹切换点、车位外轨迹和停车位置，确定目标车辆的车辆泊出轨迹，可精准规划泊出轨迹，保障安全高效出库，减少碰撞风险，提升停车区域通行效率。 | 1.一种车辆泊出轨迹规划方法，其特征在于，包括： 以所述目标车辆的后轴中心的位置为所述目标车辆的车辆位置，根据所述车辆位置确定目标车辆停放的目标车位的车位边界，所述目标车位所在的车辆停放区域包括沿车位长度方向排布的多个车位；所述车位边界包括车位前边界和车位左边界；所述目标车位的左侧为车辆驶出侧； 根据所述目标车辆的右前角点的位置和所述车辆位置确定所述右前角点与所述车位前边界的右前碰撞状态，根据所述右前碰撞状态确定所述目标车辆的车位内轨迹； 确定所述目标车辆从所述目标车位泊出后的停车直线，根据所述停车直线和所述车位内轨迹确定车位外轨迹，根据车位外轨迹和所述停车直线确定停车位置，所述目标停车直线与所述车位左边界平行且间隔第一预设距离； 确定所述车位内轨迹切换至所述车位外轨迹的轨迹切换点，根据所述车位内轨迹、所述轨迹切换点、所述车位外轨迹和所述停车位置，确定所述目标车辆的车辆泊出轨迹。 | 2025-10-11 | 2025-12-12 | ['2025-06-13'] | 张勇; 王祎男; 徐华键; 陈志新; 金百鑫; 王洪峰 | B60W30/06; B60W30/095; B60W60/00 | G02B13/24; G02B13/006; G02B13/0015; G02B21/02 | 审中
步态轨迹规划 | 轨迹规划方法、装置、车辆及介质 | 本申请实施例提供一种轨迹规划方法、装置、车辆及介质，涉及车辆控制技术领域。该方法包括：将路径参数值以及速度参数值作为预测模型的输入数据，以获得预设轨迹点对应的路径参数预测值以及速度参数预测值；并根据路径参数预测值与路径期望参数值得到路径目标参数值以及速度目标参数值；从而获得目标轨迹规划信息；将所述目标轨迹规划信息发送至控制单元，以便所述控制单元按照所述目标轨迹控制信息，执行对所述车辆的轨迹控制。本申请实施例通过将所述路径参数值以及所述速度参数值作为预测模型的输入数据，以便得到路径目标参数值以及速度目标参数值，从而基于路径目标参数值以及速度目标参数值耦合得到目标轨迹信息，实现了高效的轨迹控制。 | 1.一种轨迹控制方法，其特征在于，包括：获取车辆当前轨迹点对应的路径参数值、速度参数值以及控制参数值，所述路径参数值包括轨迹横向偏差、轨迹航向角偏差和车轮前轮转角中至少一种，所述速度参数值包括当前的速度、加速度中至少一种，所述控制参数包括方向盘变化率、加速度变化率中任一种；将所述路径参数值、所述速度参数值以及所述控制参数值作为第一预测模型的输入数据，以对所述第一预测模型获得的预设轨迹点对应的路径参数预测值以及速度参数预测值进行调整得到路径目标参数值和速度目标参数值，所述路径目标参数值和所述速度目标参数值分别为与路径期望参数值和速度期望参数值之间的差异信息符合优化条件时的调整后的路径参数预测值和速度参数预测值；基于多个预设轨迹点分别对应的路径目标参数值以及所述速度目标参数值，获得目标轨迹规划信息；将所述目标轨迹规划信息发送至控制单元，以便所述控制单元按照目标轨迹控制信息，执行对所述车辆的轨迹控制。 | 2023-03-20 | 2023-06-23 | ['2022-10-18'] | 周荣宽 | G05D1/02 | G05D1/0219; Y02T10/40 | 有效
步态轨迹规划 | 一种避撞和降损轨迹规划方法 | 本发明公开一种避撞和降损轨迹规划方法，包括基于传感器获取和预测自车周围车辆运动信息，从而计算出避撞临界距离，基于纵向避撞临界距离和横向避撞临界距离，构建轨迹规划可行域，构建的轨迹规划可行域，可为轨迹规划提供尺寸约束。基于五次多项式和不同的横向加速度，可生成多段避撞轨迹，即生成避撞轨迹簇。建立碰撞受损度代价函数K，代价函数K由碰撞速度系数Kv、碰撞角度系数换道稳定度系数KS组成。采用多目标优化法，在尺寸约束和动力学约束下，求解出最小碰撞受损度代价函数K对应的横向加速度ayref，从而确定出碰撞受损度最小的避撞轨迹。 | 1.一种避撞和降损轨迹规划方法，其特征在于，包括以下步骤，步骤1：基于传感器获取自车及周围车辆运动信息；步骤2：基于步骤1获取的周围车辆运动信息，基于纵向避撞临界距离和横向避撞临界距离，构建轨迹规划可行域；步骤3：基于五次多项式轨迹公式，在所述可行域内根据不同的横向加速度生成多段避撞轨迹簇；步骤4：建立碰撞受损度代价函数K，采用多目标优化法，求解出最小碰撞受损度代价函数K对应的横向加速度α，确定碰撞受损度最小的换道轨迹。yref | 2022-11-29 | 2023-03-28 | ['2022-09-02'] | 李玉芳; 赵少安; 甘婷婷; 张可涵 | B60W30/095; B60W30/09; B60W60/00 | Y02E60/10 | 有效
步态轨迹规划 | 一种轨迹规划边界的处理方法 | 本发明实施例涉及一种轨迹规划边界的处理方法，所述方法包括：获取目标车道、自车位姿、其他任一车辆的车辆宽度和车辆预测轨迹；对第一车道进行裁剪；将第一车道两个车道线以及中心线作为第一边界和第一中心线；对自车到第一中心线的轨迹进行预测生成第一轨迹；将第一轨迹与第一中心线交点记为第一结束点；根据自车宽度和第一轨迹对第一边界进行调整；将第一边界之外最近的车道实线作为第二边界；将第二边界上位于第一结束点之后的边界片段向内平移与第一边界重合；根据各个第一车辆宽度和第一预测轨迹对第二边界进行调整；将第二边界圈定区域作为轨迹规划区域，以第一边界圈定区域作为最优轨迹规划区域。通过本发明可以提高区域规划精度。 | 1.一种轨迹规划边界的处理方法，其特征在于，所述方法包括： 获取当前时刻的目标车道作为对应的第一车道；并获取当前时刻的自车位姿作为对应的第一位姿；并获取当前时刻周围其他任一车辆的车辆宽度和车辆预测轨迹生成对应的第一车辆宽度和第一预测轨迹；所述第一位姿包括第一位置坐标和第一速度矢量； 过所述第一位置坐标做所述第一车道的中心线垂线并将垂线与中心线的交点作为第一起始点；并从所述第一起始点开始按一个预设的车道长度阈值对所述第一车道进行裁剪；并将裁剪后的所述第一车道的两个车道线以及车道中心线作为对应的两个第一边界和第一中心线； 以所述第一位置坐标为第二起始点、以所述第一速度矢量为起始速度矢量，按所述恒定横向加速度运动模型对从所述第二起始点到所述第一中心线的运动轨迹进行预测生成对应的第一轨迹；并将所述第一轨迹与所述第一中心线的交点记为第一结束点； 根据自车宽度和所述第一轨迹对所述第一边界进行调整；并查询预设的高精地图，将两个所述第一边界之外最近的车道实线作为与所述第一车道对应的两个第二边界；并将所述第二边界上位于所述第一结束点之后的边界片段向内平移使之与所述第一边界重合；并根据各个所述第一车辆宽度和所述第一预测轨迹对所述第二边界进行调整； 将由两个所述第二边界圈定的地图区域作为当前时刻的轨迹规划区域，并在所述轨迹规划区域中以两个所述第一边界圈定的地图区域作为对应的最优轨迹规划区域。 | 2022-07-28 | 2024-10-22 |  | 王子璇; 翟唯钧 | B60W60/00; B60W30/095; B60W40/02; B60W40/00 | B60W40/00; B60W60/001; B60W40/02; B60W30/0956; B60W60/0017; Y02T10/40 | 有效
步态轨迹规划 | 机械臂最优时间轨迹规划方法 | 本发明提供了一种机械臂最优时间轨迹规划方法，该方法在考虑了机械臂速度，加速度，跃度值等多约束条件情才况下，对粒子群的中的惯性权重和学习因子进行了改进，解决了粒子群易收敛，从而得到局部最优解的缺陷。同时，采用3‑5‑3多项式插值轨迹方法，使算法结构简单，参数易调整，避免了多项式阶次高、没有凸包性质等缺点。本发明对粒子群算法进行改进，使得机械臂运行时间有所缩短，得到平滑、稳定的关节位置、速度和加速度曲线。 | 1.一种机械臂最优时间轨迹规划方法，其特征在于，包括： S1：获取轨迹规划参数，所述轨迹规划参数包括：关节的起始点θi0，路径点θi1和θi2，末端点θi3，机器人关节数即自由度数，初始点和终点的速度和加速度； S2：基于所述轨迹规划参数，建立第i个关节3‑5‑3次多项式的轨迹规划插值函数，以矩阵的形式表示，并综合考虑最优时间和多重约束的影响，定义适应度函数； S3：采用改进的粒子群算法，求出约束条件下，通过改进惯性权重值，自适应调整自我认识和社会认知学习因子，提高粒子学习效率； S4：寻找符合所述适应度函数的最小的点，判断是否陷入了局部最优状态； S5：若没有陷入局部最优，且达到最大跌代次数，则为最终目标点； S6：若陷入局部最优，则增加惯性权重，增加额外的扰动，使粒子能够脱离局部最优时间机械臂关节的位置和速度，之后返回S3； 所述S3中，采用改进的粒子群算法，改进点如下： 标准粒子群的粒子更新公式为： νij(k+1)＝ωνij(k)+c1r1(pij(k)‑xij(k))+c2r2(gj(k)‑xij(k))，xij(k+1)＝xij(k)+νij(k+1)其中，i为粒子序数，k为当前迭代步长，vij为速度值，xij为位置值，pij为个体最优值，gj为全局最优值，r1和r2为0到1之间的随机数； 改进的惯性权重，通过下式更新： 其中，ωmax、ωmin为惯性权重ω的边界值；ranki根据粒子的最佳适应度对粒子群进行排序时第i个粒子的位置，np是粒子群的种群大小； 改进的自适应自我学习因子和社会学习因子，根据下式更新： 其中，a, b为常数, k是指当前第k次迭代，T是最大迭代次数； 所述S6中, 增加的惯性权重的公式为： 其中，c是常数, k是指当前第k次迭代，T是最大迭代次数。 | 2021-06-01 | 2022-06-28 |  | 曹家勇; 吴沛华 | B25J9/16 | B25J9/1664; B25J9/163 | 有效
步态轨迹规划 | 一种实时轨迹规划方法及系统 | 本发明涉及一种实时轨迹规划方法及系统，属于自动驾驶轨迹规划领域，采用预演的方式，使用动态障碍物的预测信息和车辆自身的运动学模型进行状态更新，利用强化学习对未来时间的轨迹进行决策，生成粗略轨迹为后端的轨迹优化提供初始解从而提高粗略轨迹的生成效率。在后端的轨迹优化上，采用固定纵向采样距离，优化横向距离和时间的方法，使其能够处理在道路中常见的区域依赖约束，从而生成更加可靠安全的轨迹。 | 1.一种实时轨迹规划方法，其特征在于，包括：获取车辆当前时刻所处真实环境的状态信息和预测的动态障碍物状态；所述状态信息包括自身车辆状态、动态障碍物状态和静态障碍物的位置；将所述状态信息从笛卡尔坐标系投影到弗莱纳坐标系下的状态空间形式，获得当前帧状态空间信息；根据当前帧状态空间信息，利用决策神经网络模型进行自身车辆在当前时刻所要执行动作的决策，获得自身车辆在当前时刻的决策动作值；所述决策神经网络模型通过采用DQN强化学习方法训练神经网络获得；根据自身车辆在当前时刻的决策动作值和时间步长，利用车辆自身的运动学模型，获得自身车辆在下一时刻的自身车辆状态；将下一时刻的自身车辆状态、预测的下一时刻的动态障碍物状态、静态障碍物的位置和当前交通信息构成下一帧状态空间信息；将下一帧状态空间信息更新为当前帧状态空间信息，并返回步骤“根据当前帧状态空间信息，利用决策神经网络模型进行自身车辆在当前时刻所要执行动作的决策，获得自身车辆在当前时刻的决策动作值”，直至完成整个未来规划周期的决策，同时将整个未来规划周期内获得的自身车辆状态形成自身车辆在未来规划周期的粗略轨迹；构建以粗略轨迹上相邻轨迹点之间的纵向距离为固定量的轨迹优化目标函数；以轨迹优化目标函数最大化为目标，利用非线性规划求解器求解所述轨迹优化目标函数，获得最优轨迹。 | 2022-04-15 | 2024-07-23 |  | 蒲华燕; 刘海; 马捷; 郑旭阳; 罗均; 陈永兵; 黄静; 陈超; 吴飞 | B60W60/00; B60W30/095; B60W40/00 | B60W60/001; B60W60/0015; B60W30/0953; B60W30/0956; B60W40/00; Y02T10/40 | 有效
步态轨迹规划 | 基于数字滤波的轨迹规划方法 | 本发明涉及一种基于数字滤波的轨迹规划方法，包括：S1、给定路径约束条件；S2、计算最大步长，设置滤波器阶数f和辅助点Cn；S3、构造离散点序列；S4、对离散点序列进行低通滤波计算得到一条平滑的轨迹；S5、计算滤波后的轨迹与给定控制点约束条件的偏差，并依此调整构造的离散点序列；S6、判断误差是否在容许范围，若是则进入S7，若否则重复S3‑S5；S7、判断是否满足最大加速度约束条件，若是则输出轨迹规划结构，若否则重复S3‑S7。本发明的轨迹规划方法绕过函数拟合计算过程，直接从数值计算角度出发，通过低通滤波计算使轨迹的位移、速度和加速度达到高阶平滑；适用数控机床，工业机器人，移动机器人等多控制电机联动或单个控制电机的轨迹跟踪控制工况。 | 1.一种基于数字滤波的轨迹规划方法，其特征在于，该方法包括以下步骤：S1、设定轨迹规划的约束条件，包括轨迹所依次经过的起点S、控制点序列P和终点E的坐标值以及在每个坐标点处的速度和加速度条件，轨迹的最大速度V、最大加速度a约束条件，轨迹离散的时间周期T；nmaxmaxS2、由最大速度约束条件和时间周期计算出离散点的最大步长Step；设置数字滤波器阶数的初始值f，并设计数字滤波器；设置一组辅助点C，其初始坐标值与控制点P相等；maxnn数字滤波器设计方法为：数字滤波器为低通有限数字滤波器，采用窗函数方法设计，数字滤波器包含阶数，截止频率，窗函数类型三个参数，其中，数字滤波器的阶数选为偶数，其大小根据轨迹的最大加速度约束确定，数字滤波器的阶数越大，规划结果轨迹的平滑性越好；截止频率的取值应保证数字滤波器的左半侧是单调递增的；窗函数本身应具有高阶可导的特性；S3、从起点S开始依次经过n个辅助点C到终点E形成一条折线，在折线的每条线段上，按最大步长条件以及每个控制点的速度和加速度约束条件，构造一组离散的坐标点构成离散序列I，k取值为正整数；nkS4、通过数字滤波器对离散序列I每个坐标轴的数值组成的序列I(x)，I(y)，I(z)分别进行滤波计算，组合成离散点序列为R；kkkkkS5、在滤波后的轨迹R上，找到距离P最近的一组点记为Q，以点Q和P之间的距离矢量为误差调节辅助点C的坐标，得到一组新的辅助点C′；C，Q，P分别指坐标点列C，Q，P中的一个具体坐标，下标i的取值范围是≤n的正整数；knniiiniiinnnS6、以新的辅助点C′代替C，重复步骤S3，S4，S5的操作计算R，直到Q和P之间距离误差均在允许的误差范围内；nnkiiS7、计算序列R的最大加速度，并判断是否满足最大加速度约束条件，若满足则S6得到的序列R即为轨迹规划结果；若不满足，则调整数字滤波器阶数f的值，重复步骤S3～S7，直到满足最大加速度约束条件，得到的序列R即为轨迹规划结果。kkk | 2021-09-24 | 2023-07-18 |  | 王辉; 王开强; 吴剑波; 欧阳明勇; 池胜锋; 黄金飞 | G05B19/408 | G05B19/4086; G05B2219/35356; Y02D30/70 | 有效
步态轨迹规划 | 一种机器人运行轨迹规划装置 | 本实用新型涉及一种机器人运行轨迹规划装置，所述装置包括：三维空间定位器、工具模型和上位机；所述工具模型为待运行机器人的执行器模型，所述工具模型与所述三维空间定位器连接；通过移动所述三维空间定位器获取所述工具模型的运行轨迹，所述工具模型的运行轨迹为待运行机器人的运行轨迹。本实用新型提高了机器人的运行轨迹规划速度，从而提高了机器人运行使用效率。 | 1.一种机器人运行轨迹规划装置，其特征在于，所述装置包括：三维空间定位器、工具模型和上位机； 所述工具模型为待运行机器人的执行器模型，所述工具模型与所述三维空间定位器连接； 通过移动所述三维空间定位器获取所述工具模型的运行轨迹，所述工具模型的运行轨迹为待运行机器人的运行轨迹。 | 2021-01-25 | 2021-09-24 |  | 李林青 | B25J9/16 |  | 有效
步态轨迹规划 | 一种时空轨迹规划方法及装置 | 本发明涉及一种时空轨迹规划方法及装置，属于轨迹规划技术领域，该方法包括：获取当前车辆环境道路信息、周围车辆的位置及周围车辆的历史状态；将当前车辆环境道路信息、周围车辆的位置及周围车辆的历史状态输入到博弈理论模块中生成当前车辆及周围车辆的参考轨迹点；时空规划模块根据参考轨迹点生成安全走廊，基于安全走廊设置目标函数，将目标函数进行优化得到优化公式，通过优化公式生成平滑轨迹；风险场模块辅助博弈理论模块生成参考轨迹点，辅助时空规划模块生成平滑轨迹。本发明能有效处理多车交互，综合考虑车辆属性相关风险，提高轨迹规划安全性与合理性，适用于自动驾驶车辆在复杂交通环境中的轨迹规划，具有广泛的应用前景。 | 1.一种时空轨迹规划方法，其特征在于，应用于包括：博弈理论模块、时空规划模块和风险场模块的系统中，该方法包括： 获取当前车辆环境道路信息、周围车辆的位置及周围车辆的历史状态； 将所述当前车辆环境道路信息、周围车辆的位置及周围车辆的历史状态输入到所述博弈理论模块中生成当前车辆及周围车辆的参考轨迹点； 所述时空规划模块根据所述参考轨迹点生成安全走廊，基于所述安全走廊设置目标函数，将所述目标函数进行优化得到优化公式，通过所述优化公式生成平滑轨迹； 所述风险场模块辅助所述博弈理论模块生成参考轨迹点，辅助所述时空规划模块生成平滑轨迹。 | 2025-09-01 | 2025-11-14 | ['2025-06-20'] | 胡心怡; 杨扬; 胡川 | G01C21/34; G01C21/20 | G08C23/00; G08B7/06; G08B17/12; H05K5/0073 | 审中
步态轨迹规划 | 喷涂轨迹规划方法和电子设备 | 本发明提供一种喷涂轨迹规划方法和电子设备，利用多个切割平面对待喷涂工件的工件点云进行切割，获得多个切片路径。基于多个切片路径产生多个待优化的个体，各个待优化的个体包括与切片路径数量相同的元素，各元素为表征对应的切片路径是否被选择的标识。对多个待优化的个体进行寻优，获得最优个体，基于最优个体从多个切片路径中选择出目标切片路径，基于目标切片路径构成喷涂轨迹。本方案中，将切片路径是否被选择作为优化变量，实现了变量解耦，降低了变量间相互影响的复杂性，减少了陷入局部解的可能性，从而可提升喷涂质量。 | 1.一种喷涂轨迹规划方法，其特征在于，所述方法包括： 获得待喷涂工件的工件点云； 利用多个切割平面对所述工件点云进行切割，获得多个切片路径； 基于所述多个切片路径产生多个待优化的个体，其中，各所述待优化的个体包括与所述切片路径数量相同的元素，各所述元素为表征对应的切片路径是否被选择的标识； 对所述多个待优化的个体进行寻优，获得最优个体； 基于所述最优个体从所述多个切片路径中选择出目标切片路径，基于所述目标切片路径构成喷涂轨迹。 | 2024-12-13 | 2025-04-08 | ['2023-12-12'] | 李营浩 | G05B19/19 | G05B19/19; G05B2219/35349 | 有效
步态轨迹规划 | 一种车道保持的轨迹规划方法 | 本发明涉及一种车道保持的轨迹规划方法，步骤1，基于车辆坐标系建立车道线的方程，对左右车道线分别进行采样得到左右车道线的轨迹点；步骤2，对左右车道线的轨迹点分别向车道中心平移设定距离后合并得到车道中线，设定车道中线为车道保持的目标轨迹；步骤3，根据车辆当前状态计算得到车辆当前位置到目标轨迹初始点的初始轨迹，将初始轨迹和目标轨迹拼接后得到车道保持的规划轨迹；提供一种算力要求低且可靠有效的轨迹规划方法。 | 1.一种车道保持的轨迹规划方法，其特征在于，轨迹规划方法包括： 步骤1，基于车辆坐标系建立车道线的方程，对左右车道线分别进行采样得到左右车道线的轨迹点； 步骤2，对左右车道线的轨迹点分别向车道中心平移设定距离后合并得到车道中线，设定所述车道中线为车道保持的目标轨迹； 步骤3，根据车辆当前状态计算得到车辆当前位置到目标轨迹初始点的初始轨迹，将所述初始轨迹和所述目标轨迹拼接后得到车道保持的规划轨迹。 | 2022-04-06 | 2022-07-08 | ['2020-12-22'] | 黄魏; 刘会凯; 付斌; 黄值仪; 汪阳雄 | G05D1/02 | Y02T10/84; G05D1/0223 | 有效
步态轨迹规划 | 车辆轨迹规划方法、设备及车辆 | 本申请公开了一种车辆轨迹规划方法、设备及车辆，涉及智能驾驶技术领域。该方法通过获取目标车辆的车辆状态信息、参考轨迹及包含可用通行宽度的环境感知数据，据此进行轨迹优化处理，得到参考轨迹的轨迹优化结果；在轨迹优化处理过程中，以最小化轨迹优化结果所需的第一通行代价为目标；第一通行代价中的通行宽度代价项为以剩余通行宽度为自变量的幂函数，且通行宽度代价项随剩余通行宽度的减小而增大；剩余通行宽度为可用通行宽度与目标车辆的车辆宽度之差。从而在狭窄通行场景下，通行宽度代价项超线性增长，增强对轨迹横向位置的约束强度，有效避免生成过于贴近障碍物的高风险轨迹，降低规划中断频率，从而显著提升车辆在狭窄场景下的通过性。 | 1.一种车辆轨迹规划方法，其特征在于，包括： 获取目标车辆的车辆状态信息、参考轨迹，以及所述目标车辆所处环境的环境感知数据；所述环境感知数据包括用于表征所述环境中各位置与其周围障碍物的最小距离的可用通行宽度； 根据所述车辆状态信息、所述参考轨迹以及所述环境感知数据进行轨迹优化处理，得到所述参考轨迹的轨迹优化结果；在轨迹优化处理过程中，以最小化所述轨迹优化结果所需的第一通行代价为目标； 所述第一通行代价包括通行宽度代价项；所述通行宽度代价项为以剩余通行宽度为自变量的幂函数，且所述通行宽度代价项随所述剩余通行宽度的减小而增大；所述剩余通行宽度为所述可用通行宽度与所述目标车辆的车辆宽度之差。 | 2025-09-30 | 2025-11-21 | ['2025-09-09'] | 张卫强 | B60W30/08; B60W30/18; B60W40/02; B60W50/00 | A61B17/0281; A61B90/08; A61B17/0218; A61B90/06; A61B2090/08021; A61B17/34; A61B2090/065 | 审中
步态轨迹规划 | 一种喷涂轨迹规划方法及系统 | 本发明公开了一种喷涂轨迹规划方法及系统，包括以下步骤，S1：建立虚拟的仿真喷涂模型；S2：基于仿真喷涂模型进行多次采样，得到加速度点序列f和采样路径；S3：多次采样的加速点序列f及对应的代价值J(f)构成数据集；S4：使用数据集训练代理模型，获得初步预测模型；S5：对初步预测模型进行迭代优化，得到最优加速度点序列fbest；S6：基于fbest得到次优喷涂路径；S7：构建仿真膜厚梯度场，结合仿真膜厚梯度场和启发式路径规划算法对次优喷涂路径进行优化，得到最优喷涂路径。本发明结合代理模型和膜厚的仿真，实用性强且计算成本低，能够对代理模型预测输出的喷涂路径进行优化处理，可靠性高。 | 1.一种喷涂轨迹规划方法，其特征在于：包括以下步骤，S1：依据真实喷涂环境在三维空间内建立虚拟的仿真喷涂模型； S2：基于仿真喷涂模型进行多次采样，单次采样得到的多个采样点按采样时序排列得到加速度点序列f，对加速度点序列f进行转换后得到采样路径； S3：在仿真喷涂模型中执行采样路径，并获得模拟喷涂采样路径的膜厚，基于膜厚计算对应采样路径的膜厚的代价值J(f)，多次采样得到的加速点序列f及对应的代价值J(f)构成数据集； S4：使用数据集训练代理模型，获得用于预测喷涂轨迹代价值的初步预测模型； S5：采用粒子群优化算法对初步预测模型进行迭代优化，得到优化后的目标预测模型，以及粒子群优化算法在得到目标预测模型当次迭代优化中的全局最优解对应的最优加速度点序列fbest； S6：将fbest输入目标预测模型得到代价值 在仿真喷涂模型中执行fbest转换后的采样路径并计算得到与之对应的代价值J(fbest)，计算最佳预测误差 判断E是否最小化，若最小化则将fbest转换后得到的采样路径定义为次优喷涂路径；若未最小化，则返回步骤S5并用目标预测模型替换初步预测模型再次进行迭代优化，直至E是否最小化； S7：构建仿真喷涂模型的仿真膜厚梯度场，并结合仿真膜厚梯度场和启发式路径规划算法对次优喷涂路径进行优化，生成最终的最优喷涂路径。 | 2025-03-19 | 2025-08-22 | ['2024-12-30'] | 徐江敏; 时明涛; 石统浚; 黄韶华; 张政 | B05B12/00; G06F30/10; G06F30/27; G06N3/006 | Y02P90/02 | 审中
步态轨迹规划 | 轨迹规划方法、装置和自主系统 | 本申请公开一种轨迹规划方法、装置和自主系统，该方法包括：获取自主系统中可移动主体的作业环境的第一地图；将第一地图中的障碍物信息、当前作业任务的起点信息和终点信息输入至经训练的第一模型中，得到第一地图中的启发式区域，其中启发式区域中包括当前作业任务的最优移动路径的可能性大于可能性阈值；基于启发式区域，确定可移动主体的移动轨迹。这种轨迹规划方法计算量小、内存开销也较小，即使在复杂环境下也能快速实现对可移动主体的轨迹规划，从而可以在各种场景下均可以实现快速自主作业。 | 1.一种轨迹规划方法，其特征在于，包括：获取可移动主体的作业环境的第一地图；将所述第一地图中的障碍物信息、当前作业任务的起点信息和终点信息输入至经训练的第一模型中，得到所述第一地图中的启发式区域，其中所述启发式区域中包括当前作业任务的最优移动路径的可能性大于可能性阈值；基于所述启发式区域，确定所述可移动主体的移动轨迹。 | 2024-04-28 | 2024-08-16 |  | 孟庆虎; 王建坤; 王蓬禹 | G05D1/46; G05D1/622 | G05D1/46; G05D1/622 | 审中
步态轨迹规划 | 一种机器人磨削轨迹规划方法 | 本发明公开了一种机器人磨削轨迹规划方法，步骤为：S1、构建复杂结构体的三维数字模型，确定待磨削微小结构在三维数字坐标系下的外轮廓坐标，以将微小结构转化为点云的形式；S2、基于微小结构点云生成微小结构的OBB包围盒，确定获得包围盒在三维数字坐标系下八个顶点的坐标；S3、将微小结构包围盒与复杂结构体实物进行坐标配准，确定磨削工具的实际磨削位置；S4、对机械臂末端磨球的磨削运动分别进行速度、位置和位姿规划；S5、采用逆动力学求解方式，由机械臂末端磨头位姿求解得到机械臂关节的变量；该方法能够实现磨削位置精准，并充分考虑了磨削路径的顺滑性，以避免磨削器械产生较大的抖动和误差，具有很好的实用性。 | 1.一种机器人磨削轨迹规划方法，其特征在于，步骤如下： S1、构建复杂结构体的三维数字模型，并基于三维数字模型的三维数字坐标系确定待磨削微小结构的外轮廓坐标，以将待磨削的微小结构转化为点云的形式；步骤S1的具体实施步骤为：1)获得复杂结构体的三维数字模型，并确定复杂结构体在三维数字坐标系下的外轮廓坐标集；2)在复杂结构体的三维数字模型中，确定待磨削的微小结构的位置，并获得微小结构在三维数字坐标系下的外轮廓坐标集；3)将微小结构在三维数字坐标系下的外轮廓坐标集转化为点云数据并进行可视化显示； S2、基于微小结构点云生成微小结构的OBB包围盒确定获得包围盒在三维数字坐标系下八个顶点的坐标； S3、将由步骤S2确定的微小结构的OBB包围盒与固定在磨削台上的复杂结构体进行坐标配准，确定磨削工具的实际磨削位置； S4、对固定在磨削台上并装配有磨削工具的机械臂的磨削运动轨迹进行规划，包括对机械臂末端磨头的速度规划、位置规划和位姿规划；其中，该步骤的具体实施步骤为：1)构建机械臂的固定基座坐标系、机械手末端坐标系和关节坐标系，以得到机械臂末端磨头的运动学方程，包括各关节的变换矩阵和从机械臂固定基座到磨头的变换矩阵；同时，根据包围盒的形状设计走刀路径，根据磨头的形状与尺寸在包围盒上确定磨削的起始点和终止点；2)速度规划采用七段s形速度曲线法，即将整个运动过程分为七段：加加速、匀加速段、减加速段、匀速段、加减速段、匀减速段和减减速段；3)位置规划采用结合七段s形速度曲线的直线插补法；4)位姿规划采用结合七段s形速度曲线的四元数姿态插补法； S5、采用逆动力学求解方式，由机械臂末端磨头的位姿求解得到机械臂各关节的变量。 | 2023-03-24 | 2025-08-26 | ['2022-03-18'] | 刘振忠; 姚展成; 张国彬; 张润锋; 郑来旺 | B25J9/16; B25J11/00 | G01B5/24; G01N2203/0075; G01N2203/0682; G01N3/062; Y02T10/40; G01N2203/0019; G01N2203/0048; G01N2203/0605; G01N3/06; G01N3/02; G01N3/12; G01L5/00; G01M13/02 | 有效
步态轨迹规划 | 一种机器人磨削轨迹规划方法 | 本发明公开了一种机器人磨削轨迹规划方法，步骤为：S1、构建复杂结构体的三维数字模型，确定待磨削微小结构在三维数字坐标系下的外轮廓坐标，以将微小结构转化为点云的形式；S2、基于微小结构点云生成微小结构的OBB包围盒，确定获得包围盒在三维数字坐标系下八个顶点的坐标；S3、将微小结构包围盒与复杂结构体实物进行坐标配准，确定磨削工具的实际磨削位置；S4、对机械臂末端磨球的磨削运动分别进行速度、位置和位姿规划；S5、采用逆动力学求解方式，由机械臂末端磨头位姿求解得到机械臂关节的变量；该方法能够实现磨削位置精准，并充分考虑了磨削路径的顺滑性，以避免磨削器械产生较大的抖动和误差，具有很好的实用性。 | 1.一种机器人磨削轨迹规划方法，其特征在于，步骤如下：S1、构建复杂结构体的三维数字模型，并基于三维数字模型的三维数字坐标系确定待磨削微小结构的外轮廓坐标，以将待磨削的微小结构转化为点云的形式；S2、基于微小结构点云生成微小结构的OBB包围盒确定获得包围盒在三维数字坐标系下八个顶点的坐标；S3、将由步骤S2确定的微小结构包围盒与固定在磨削台上的复杂结构体进行坐标配准，确定磨削工具的实际磨削位置；S4、对固定在磨削台上并装配有磨削工具的机械臂的磨削运动轨迹进行规划，包括对机械臂末端磨头的速度规划、位置规划和位姿规划；其中，该步骤的具体实施步骤为：1)构建机械臂的固定基座坐标系、机械手末端坐标系和关节坐标系，以得到机械臂末端磨头的运动学方程，包括各关节的变换矩阵和从机械臂固定基座到磨头的变换矩阵；同时，根据包围盒的形状设计走刀路径，根据磨头的形状与尺寸在包围盒上确定磨削的起始点和终止点；2)速度规划采用七段s形速度曲线法，即将整个运动过程分为七段：加加速、匀加速段、减加速段、匀速段、加减速段、匀减速段和减减速段；3)位置规划采用结合七段s形速度曲线的直线插补法；4)位姿规划采用结合七段s形速度曲线的四元数姿态插补法；S5、采用逆动力学求解方式，由机械臂末端磨头的位姿求解得到机械臂各关节的变量。 | 2023-03-24 | 2023-09-22 | ['2022-03-21'] | 刘振忠; 姚展成; 张国彬; 张润锋; 郑来旺 | B25J9/16; B25J11/00 | B01L3/0268; B01L2400/0442; G01N35/1016; B01L2200/143; B01L2400/0439; B01L2300/0819; B41J2/04535; B41J2/2135; B41J2/0456; B41J2/2054; B41J2/04593; G01N2035/1041; B41J2/04595 | 有效
步态轨迹规划 | 一种轨迹规划边界的处理方法 | 本发明实施例涉及一种轨迹规划边界的处理方法，所述方法包括：获取目标车道、自车位姿、其他任一车辆的车辆宽度和车辆预测轨迹；对第一车道进行裁剪；将第一车道两个车道线以及中心线作为第一边界和第一中心线；对自车到第一中心线的轨迹进行预测生成第一轨迹；将第一轨迹与第一中心线交点记为第一结束点；根据自车宽度和第一轨迹对第一边界进行调整；将第一边界之外最近的车道实线作为第二边界；将第二边界上位于第一结束点之后的边界片段向内平移与第一边界重合；根据各个第一车辆宽度和第一预测轨迹对第二边界进行调整；将第二边界圈定区域作为轨迹规划区域，以第一边界圈定区域作为最优轨迹规划区域。通过本发明可以提高区域规划精度。 | 1.一种轨迹规划边界的处理方法，其特征在于，所述方法包括： 获取当前时刻的目标车道作为对应的第一车道；并获取当前时刻的自车位姿作为对应的第一位姿；并获取当前时刻周围其他任一车辆的车辆宽度和车辆预测轨迹生成对应的第一车辆宽度和第一预测轨迹；所述第一位姿包括第一位置坐标和第一速度矢量； 过所述第一位置坐标做所述第一车道的中心线垂线并将垂线与中心线的交点作为第一起始点；并从所述第一起始点开始按一个预设的车道长度阈值对所述第一车道进行裁剪；并将裁剪后的所述第一车道的两个车道线以及车道中心线作为对应的两个第一边界和第一中心线； 以所述第一位置坐标为第二起始点、以所述第一速度矢量为起始速度矢量，按所述恒定横向加速度运动模型对从所述第二起始点到所述第一中心线的运动轨迹进行预测生成对应的第一轨迹；并将所述第一轨迹与所述第一中心线的交点记为第一结束点； 根据自车宽度和所述第一轨迹对所述第一边界进行调整；并查询预设的高精地图，将两个所述第一边界之外最近的车道实线作为与所述第一车道对应的两个第二边界；并将所述第二边界上位于所述第一结束点之后的边界片段向内平移使之与所述第一边界重合；并根据各个所述第一车辆宽度和所述第一预测轨迹对所述第二边界进行调整； 将由两个所述第二边界圈定的地图区域作为当前时刻的轨迹规划区域，并在所述轨迹规划区域中以两个所述第一边界圈定的地图区域作为对应的最优轨迹规划区域。 | 2022-07-28 | 2022-10-11 |  | 王子璇; 翟唯钧 | B60W60/00; B60W30/095; B60W40/02; B60W40/00 | B60W40/00; B60W60/001; B60W40/02; B60W30/0956; B60W60/0017; Y02T10/40 | 有效
步态轨迹规划 | 一种伴随行走规划控制方法 | 本发明涉及一种伴随行走规划控制方法，所述伴随行走规划控制方法包含：步骤S1：获取随行目标类别；步骤S2：加载和目标类别对应的随行规划控制方法；步骤S3：从检测信息中获取关键信息以设置目标标签；步骤S4：根据目标标签优化随行控制方法。本发明基于随行目标的分类、同种类型随行目标的具体特征及其抽象，对随行规划做适应性控制，从而以较小的软硬件开销进行随行控制，继而降低了对家用智能机器人的软硬件需求，提高了用户体验。 | 1.一种伴随行走规划控制方法，其特征在于，所述伴随行走规划控制方法包括如下步骤： 步骤S1：获取随行目标类别； 步骤S2：加载和目标类别对应的随行规划控制方法； 步骤S3：从检测信息中获取关键信息以设置目标标签； 步骤S4：根据目标标签优化随行控制方法；所述步骤S4具体包括如下步骤： 步骤S41：基于目标标签确定随行目标是否丢失；如果是，则进入步骤S42，如果否，则进入步骤S43； 所述基于目标标签确定随行目标是否丢失，具体为：实时获取检测数据，根据检测数据计算实时目标标签值，对于检测数据不全导致的实时目标标签值无法计算时，该无法计算的目标标签为缺失状态；当随行目标中的未丢失条件中的一个或多个得到满足时，确定随行目标未丢失，否则，确定为丢失； 根据未丢失条件的复杂度和/或置信度依次选择未丢失条件作判断，当存在一个或多个符合置信度要求的未丢失条件得到满足时，判断未丢失，否则，继续选择下一个或者下一组未丢失条件作判断，直到没有可判断的未丢失条件为止；当不存在满足的未丢失条件时，判断为丢失；通过未丢失条件使得一些非关键性的目标标签能够以组合的方式发挥判断条件，并给出一个置信度范围允许的判断结果；当所有的目标标签都丢失，则判定为目标丢失； 步骤S42：根据处于缺失状态的目标标签的数量调整检测装置的位置；所述根据处于缺失状态的目标标签的数量调整检测装置的位置，具体为；当处于缺失状态的目标标签数量的大于预设数量时，获取处于缺失状态的目标标签所对应的检测装置调整方式，当存在一致的调整方式时，按照所述一致的调整方式调整检测装置的位置以获取足够的检测信息，以减少处于缺失状态的目标标签；一致的调整方式为采用所述调整方式时，目标标签的缺失状态会一致性减少；处于缺失状态的目标标签数量减少； 步骤S43：进行临时行走路径规划控制；具体的 : 当所有的目标标签均缺失时，使得机器人后退t1时长并观察目标标签的缺失状态，如果缺失状态缓解，则调整检测装置位置以使得缺失状态一致性减少，继续采用当前的伴随行走控制方式保持随行；若此时缺失状态未缓解，则从当前位置A1移动到目标位置A2；其中：当前位置A1和目标位置A2是以随行目标的当前位置为圆心，以随行目标和机器人之间的距离为半径，相隔α夹角的两个位置；α为避让角度，是能够通过绕行的方式转换和随行目标之间位置关系的角度；在绕行移动过程中，如果移动时长大于t1且移动过程中缺失状态缓解，则继续保持移动，否则进行报警。 | 2021-03-25 | 2022-09-06 |  | 李炜 | G05D1/02 | G05D1/0221; G05D1/0276; G05D1/0242; G05D1/0223; Y02P90/02 | 有效
步态轨迹规划 | 一种开源切片路径规划机器人电弧增材制造方法 | 本发明公开一种开源切片路径规划机器人电弧增材制造方法，属于先进制造技术领域。本发明所述方法针对现有电弧增材制造系统基于减材制造G代码进行切片和路径规划的不足，使用开源切片和路径规划软件，实现三维模型的分层切片和增材制造路径规划，获得分层切片代码；然后通过自主编程，读取开源软件输出的分层切片和路径规划数据，通过坐标变换和代码编译，转换为机器人控制代码，实现复杂零件的电弧增材制造。 | 1.一种开源切片路径规划机器人电弧增材制造方法，其特征在于，具体包括以下步骤： (1)开源切片与路径规划：零件三维模型使用开源切片软件进行切片和路径规划，最终获得二维3D打印的离散切片和路径规划数据，并输出txt格式的代码； (2)坐标拾取与数据链生成和代码编译：使用文本挖掘编程实现开源切片软件输出的离散切片和路径规划数据txt文件的读取，拾取二维坐标点，在原始数据为二维坐标点的基础上，通过设置Z轴，将坐标点扩展至三维，制成双向循环链表，获得机器人能够识别的增材制造路径代码，最终实现坐标转换及机器人控制代码编译； (3)将编译后的代码输入工业机器人和弧焊电源控制器，实现工业机器人运动轨迹、运动参数和焊接参数的控制。 | 2021-03-29 | 2021-06-11 | ['2020-12-21'] | 刘美红; 洪恩航; 黎振华 | B25J9/16; B25J11/00 | B25J9/16; B25J11/005; B25J9/1664 | 有效
步态轨迹规划 | 一种伴随行走规划控制方法 | 本发明涉及一种伴随行走规划控制方法，所述伴随行走规划控制方法包含：步骤S1：获取随行目标类别；步骤S2：加载和目标类别对应的随行规划控制方法；步骤S3：从检测信息中获取关键信息以设置目标标签；步骤S4：根据目标标签优化随行控制方法。本发明基于随行目标的分类、同种类型随行目标的具体特征及其抽象，对随行规划做适应性控制，从而以较小的软硬件开销进行随行控制，继而降低了对家用智能机器人的软硬件需求，提高了用户体验。 | 1.一种伴随行走规划控制方法，其特征在于，所述伴随行走规划控制方法包括如下步骤： 步骤S1：获取随行目标类别； 步骤S2：加载和目标类别对应的随行规划控制方法； 步骤S3：从检测信息中获取关键信息以设置目标标签； 步骤S4：根据目标标签优化随行控制方法。 | 2021-03-25 | 2021-06-18 |  | 李炜 | G05D1/02 | G05D1/0221; G05D1/0276; G05D1/0242; G05D1/0223; Y02P90/02 | 有效
步态轨迹规划 | 一种开源切片路径规划机器人电弧增材制造方法 | 本发明公开一种开源切片路径规划机器人电弧增材制造方法，属于先进制造技术领域。本发明所述方法针对现有电弧增材制造系统基于减材制造G代码进行切片和路径规划的不足，使用开源切片和路径规划软件，实现三维模型的分层切片和增材制造路径规划，获得分层切片代码；然后通过自主编程，读取开源软件输出的分层切片和路径规划数据，通过坐标变换和代码编译，转换为机器人控制代码，实现复杂零件的电弧增材制造。 | 1.一种开源切片路径规划机器人电弧增材制造方法，其特征在于，具体包括以下步骤： (1)开源切片与路径规划：零件三维模型使用开源切片软件进行切片和路径规划，最终获得二维3D打印的离散切片和路径规划数据，并输出txt格式的代码； (2)坐标拾取与数据链生成和代码编译：使用文本挖掘编程实现开源切片软件输出的离散切片和路径规划数据txt文件的读取，拾取二维坐标点，在原始数据为二维坐标点的基础上，通过设置Z轴，将坐标点扩展至三维，制成双向循环链表，获得机器人能够识别的增材制造路径代码，最终实现坐标转换及机器人控制代码编译； (3)将编译后的代码输入工业机器人和弧焊电源控制器，实现工业机器人运动轨迹、运动参数和焊接参数的控制。 | 2021-03-29 | 2022-05-24 | ['2019-09-27'] | 刘美红; 洪恩航; 黎振华 | B25J9/16; B25J11/00 | B25J9/16; B25J11/005; B25J9/1664 | 有效
步态轨迹规划 | 一种自动驾驶车辆轨迹规划方法 | 本发明涉及一种自动驾驶车辆轨迹规划方法，该方法包括：采用端到端分支从自动驾驶多模态数据中提取出驾驶场景的全面时空信息表示，预测生成未来设定时段内自车预测的轨迹序列；采用视觉语言模型分支将与文本指令相关的视觉特征嵌入到大语言模型中，预测得到未来设定时段内若干条不同的轨迹序列；根据损失值大小以及当前驾驶场景的危险态势对两个分支输出的轨迹序列进行融合，得到最终的规划轨迹。与现有技术相比，本发明具有安全可靠性高的优点。 | 1.一种自动驾驶车辆轨迹规划方法，其特征在于，该方法包括： 端到端分支：对自动驾驶多模态数据进行特征提取得到驾驶场景的全面时空信息表示；对驾驶场景的全面时空信息表示进行多尺度特征学习捕获各交通参与者特征以及道路基础特征，通过交互网络提取出驾驶场景下交通参与者的交互特征；结合自车历史动态信息和驾驶场景下交通参与者的交互特征，采用时序预测模块对自车驾驶轨迹进行概率分布预测；根据驾驶场景的全面时空信息表示以及概率分布预测结果，生成未来设定时段内自车预测的轨迹序列； 视觉语言模型分支：从自动驾驶图像数据中提取到与文本指令相关的视觉特征，通过适配网络将视觉特征嵌入到大语言模型中，结合编码提示语，以结构化文本形式输出对驾驶场景的环境理解，预测未来设定时段内若干条不同的轨迹序列； 端到端分支与视觉语言模型分支的融合：将端到端分支输出的轨迹序列分别与视觉语言模型分支输出的每一条轨迹序列计算损失值，根据损失值大小以及当前驾驶场景的危险态势对两个分支输出的轨迹序列进行融合，得到最终的规划轨迹。 | 2024-09-29 | 2025-01-10 | ['2023-07-10'] | 范佳琦; 吴建华; 王于厪; 黄昭彦; 褚洪庆; 高炳钊; 陈虹 | B60W60/00; B60W50/00 | B60W2050/0043; B60W50/0097; B60W60/0027 | 有效
步态轨迹规划 | 一种多车时空联合轨迹规划方法 | 本发明属于自动驾驶技术领域，一种多车时空联合轨迹规划方法，包括以下步骤，A01：获得当前多台车辆在规划地图中的位置、配送任务的起点、终点与当前车辆状态数据信息；A02：根据多台车辆的路径结果，确定多台车辆的初始轨迹结果；A03：确定多台车辆的轨迹规划中可行且安全的规划区域和确定无碰撞可行区域；A04，利用初始轨迹结果，构建时空联合多车轨迹优化问题；A05，基于多台车辆路径结果对时空联合多车轨迹优化问题的对象进行分组；A06，对同一组的多车，求解时空联合多车轨迹优化问题；A07，多车搜索出无碰撞路径结果。采用在基于环境地图生成的凸空间中，构建时空联合轨迹优化，能够更加精确地规划车辆路径。 | 1.一种多车时空联合轨迹规划方法，其特征在于：包括以下步骤，步骤A01：获得当前多台车辆在规划地图中的位置、配送任务的起点、终点与当前车辆状态数据信息；步骤A02：根据多台车辆的路径结果，确定多台车辆的初始轨迹结果，将多台车辆的初始引导路径结果分段处理为初始轨迹结果；步骤A03：确定多台车辆的轨迹规划中可行且安全的规划区域，根据多台车辆的路径结果，结合静态或低速障碍物环境信息，确定无碰撞可行区域；步骤A04，利用初始轨迹结果，构建时空联合多车轨迹优化问题；步骤A05，基于多台车辆路径结果对时空联合多车轨迹优化问题的对象进行分组；步骤A06，对同一组的多车，求解时空联合多车轨迹优化问题；步骤A07，多车搜索出无碰撞路径结果。 | 2023-07-19 | 2023-10-10 |  | 王进; 刘伟隆; 陆国栋; 李积豪; 于欢; 郑植; 张科文 | G01C21/34 | G01C21/3446; G01C21/3461; G01C21/3492 | 审中
步态轨迹规划 | 轨迹规划方法、装置、设备、存储介质 | 本发明提供一种轨迹规划方法、装置、设备、存储介质。该轨迹规划方法包括如下步骤：基于车辆信息、环境信息以及终点信息获取预定规划区间的参考轨迹；基于所述车辆信息、所述参考轨迹建立道路坐标系下的车辆运动学模型；以及根据所述参考轨迹、所述车辆信息以及所述车辆运动学模型，利用模型预测控制器确定预定规划区间中控制量的序列，并基于所述控制量的序列获得最终轨迹。本发明将车辆运动学特性考虑在内，并且对于计算资源的要求较低，计算速度快。 | 1.一种轨迹规划方法，其特征在于，包括如下步骤：基于车辆信息、环境信息以及终点信息获取预定规划区间的参考轨迹；基于所述车辆信息、所述参考轨迹建立道路坐标系下的车辆运动学模型；以及根据所述参考轨迹、所述车辆信息以及所述车辆运动学模型，利用模型预测控制器确定预定规划区间中控制量的序列，并基于所述控制量的序列获得最终轨迹。 | 2022-09-02 | 2024-03-12 | ['2017-11-10'] | 商智颖; 尤欢 | B60W60/00; B60W50/00 | B60W2520/105; B60W60/001; B60W2050/0031; B60W2520/14; B60W2720/106; B60W2720/24; B60W2520/10; B60W30/0953; B60W2050/0005; B60W60/0011; B60W50/00 | 审中
步态轨迹规划 | 一种稳定平台实时轨迹规划方法 | 本发明涉及一种轨迹规划方法，具体为一种稳定平台实时轨迹规划方法；包括如下步骤：步骤一、建立稳定补偿控制系统，由上位机和下位机构成，上位机用于监督和产生一系列指令信号，下位机实时地执行控制算法；控制过程以循环的方式进行工作，步骤二、基于贝塞尔曲线的路径规划；步骤三、基于变结构状态滤波器的轨迹规划；本发明的设计由基于贝塞尔曲线插值的路径规划与基于变结构非线性滤波器轨迹规划算法构成。实验结果表明，该运动规划方案可以在线生成光滑曲线有效提高平台跟踪补偿精度与运动平稳性。对提升稳定平台补偿精度具有积极效果。 | 1.一种稳定平台实时轨迹规划方法，其特征在于：包括如下步骤： 步骤一、建立稳定补偿控制系统，由上位机和下位机构成，上位机用于监督和产生一系列指令信号，下位机实时地执行控制算法；控制过程以循环的方式进行工作，并且上位机与下位机使用不同的工作周期，受姿态传感器性能的限制，上位机采用周期T，下位机使用Ts作为执行周期；实际工作中需要实时地通过轨迹规划得到每个Ts执行周期的位置与速度以供控制器参考，进而形成跟踪指令； 在稳定平台系统实时运动规划方案整体结构中，上位机按照周期T进行采集船体姿态信息，驱动系统以周期Ts进行闭环控制，为协调控制过程中两者周期差异，采用基于贝塞尔曲线的插值算法针对姿态信息节点进行插补；然后，将插补后的姿态信息经由运动学反解生成三缸实时轨迹； 步骤二、基于贝塞尔曲线的路径规划m阶贝塞尔曲线定义为控制点与伯恩斯坦多项式乘积形式式中，系数pj为控制点，基函数 为m阶伯恩斯坦多项式，定义为式中，二项式系数定义为选择三阶贝塞尔曲线进行插值，当m＝3时，贝塞尔曲线可以表示成对参数u求导，可由端点处一阶导数表达b(1)(0)＝3(p p ) , b(1)1‑ 0 (1)＝3(p3‑p2)p0, p3为待插补的两个端点，为了完成插补算法需要确定中间控制点坐标； 其中间控制点的确定方法，令贝塞尔曲线在起始点和终点导数具有相同的幅值¦b(1)(0)¦＝¦b(1)(1)¦＝¦b(1)(0.5)¦＝α (5)即满足式中，α是以下方程的正数解aα2+bα+c＝0 (7)式中，a＝16 ¦t +t ¦2, b＝12(p p )T(t +t ) , c＝ 36¦p p ¦2‑ 0 3 3‑ 0 0 3 ‑ 3‑ 0根据上述中间控制点确定过程，需要对待插补节点斜率进行估计，一种常用的斜率估计方法可以表示为tk＝(1‑αk)δk+αkδk+1, k＝1, ..., n‑1 (8)式中，Δqk＝qk‑qk‑1, 表征节点对应时间属性，用于计算轨迹瞬时速度，假设轨迹以单位速度匀速生成并以节点直线距离替代曲线距离，则有以上过程仅可以对中间节点斜率进行估计，对端点采用如下方式进行估计t0＝2δ1‑t1, tn＝2δn‑tn 1 (10)‑步骤三、基于变结构状态滤波器的轨迹规划采用基于变机构非线性滤波的方法进行实时轨迹规划，对其速度加速度以及加加速度进行限制，建立离散系统，给定任意标准参考信号r(t)，都可以得到满足如下约束条件的光滑信号q(t) : 轨迹优化方法依赖于轨迹误差，定义归一化标准误差变量式中，U为有效控制量的最大值； 驱动在速度及加速度上的约束在转化为标准约束范围控制器C3的具体表达形式为式中，sδ＝sign(δ)符号函数sign(·)定义为函数uv(·)定义为 | 2021-12-02 | 2022-04-01 |  | 王力航; 史乃煜; 范丽荣 | G05D1/02 |  | 失效
步态轨迹规划 | 机械臂及其轨迹规划方法和装置 | 本申请属于自动化领域，提出了一种机械臂及其轨迹规划方法和装置，该方法包括：确定机械臂运动过程所对应的所述机械臂的运动路径、各个路径点对应的关节角度；根据所述运动路径确定目标函数，结合机械臂自身的关节速度和关节力矩限制条件，以及路径点对应的关节角度，确定所述关节可行的最大速度和最大加速度；根据所确定的最大速度和最大加速度，对所述机械臂进行轨迹规划，从而在满足机械臂关节的运动极限的前提下，提高关节运动速度，有利于提高机械臂的操作效率。 | 1.一种机械臂的轨迹规划方法，其特征在于，所述方法包括： 确定机械臂运动过程所对应的所述机械臂的运动路径、各个路径点对应的关节角度； 根据所述机械臂的运动路径确定目标函数，并结合机械臂自身的关节速度和关节力矩限制条件，以及路径点对应的关节角度，确定所述关节可行的最大速度和最大加速度； 根据所确定的最大速度和最大加速度，对所述机械臂进行轨迹规划。 | 2021-03-18 | 2021-07-16 |  | 张美辉; 刘益彰; 熊友军 | B25J9/16; B25J18/00 | B25J9/1664; B25J9/1661; B25J9/1679; B25J18/00 | 失效
步态轨迹规划 | 理疗机器人的按摩轨迹规划方法 | 本发明公开了理疗机器人的按摩轨迹规划方法，涉及理疗机器人技术领域，括以下步骤：建立触觉信号、机械结构与噪声信号的解析模型，在统一时间基线下跟踪干扰传播路径，生成伪峰成因图谱，用于异常信号识别参照；基于伪峰成因图谱构建联合判别准则，分析触觉压力信号的时频特征与拓扑形态，通过对曲线连续性、单调性和曲率跃迁的检测，提取异常信号指纹数据集。本发明通过多源建模、特征判别、预警控制、轨迹重构与力场校正，实现对触觉伪峰的精准识别与动态抑制，构建触觉—轨迹—力控闭环机制，提升理疗机器人的控制稳定性、柔顺性与生理适应性，保障按摩过程安全高效。 | 1.理疗机器人的按摩轨迹规划方法，其特征在于，包括以下步骤： 建立触觉信号、机械结构与噪声信号的解析模型，在统一时间基线下跟踪干扰传播路径，生成触觉伪峰的多源成因图谱，用于异常信号识别参照； 基于多源成因图谱构建联合判别准则，分析触觉压力信号的时频特征与拓扑形态，通过对曲线连续性、单调性和曲率跃迁的检测，提取异常信号指纹数据集； 基于异常信号指纹数据集计算延迟、增益响应与力学稳定性指标，构建三域预警指数，在反馈通道中施加门控机制，通过限幅与软启动控制抑制能量放大； 在三域预警指数作用下执行反事实回放，在相邻时间间隔内进行重采样与姿态重建，比较接触响应与异常信号差异，清除瞬态毛刺信号； 基于反事实回放后的接触数据执行轨迹微重构，施加切向与法向耦合约束及接触面积平衡约束，通过能量分布重整削减局部应力集中； 在轨迹微重构基础上执行相位共轭力场对消与时间栅格重排，结合压力信号偏振旋转，对异常信号进行抑制并校正深层推压行为，构建触觉反馈、轨迹控制与力控执行的闭环机制。 | 2025-11-12 | 2026-01-02 | ['2025-05-15'] | 师彬; 常正锋; 张占军; 于功昌; 夏炎; 张波; 侯冰; 张庆浩; 王涛; 毕是昊 | B25J9/16; A61H7/00 | Y02W30/84 | 审中
步态轨迹规划 | 一种无人艇轨迹规划方法及系统 | 本发明公开了一种无人艇轨迹规划方法及系统。方法包括以下步骤：S1、获取无人艇在包含环境扰动影响下的历史状态数据序列；S2、基于所述历史状态数据序列，采用基于Transformer的神经网络模型训练得到耦合水动力模型；S3、将所述耦合水动力模型作为强化学习训练环境中的状态转移模型，并在所述强化学习训练环境中，基于预设的状态空间、动作空间和奖励函数，训练强化学习智能体得到最优轨迹规划策略；S4、利用所述最优轨迹规划策略，根据无人艇当前状态和目标信息，生成导航轨迹。本发明通过数据驱动的方式学习复杂水动力特性并将其融入强化学习规划器，能够生成安全、动态可行的轨迹，显著提高轨迹的可达性、目标点精度和整体航行安全性。 | 1.一种无人艇轨迹规划方法，其特征在于，包括以下步骤： S1、获取无人艇在包含环境扰动影响下的历史状态数据序列； S2、基于所述历史状态数据序列，采用基于Transformer的神经网络模型训练得到耦合水动力模型； S3、将所述耦合水动力模型作为强化学习训练环境中的状态转移模型，并在所述强化学习训练环境中，基于预设的状态空间、动作空间和奖励函数，训练强化学习智能体得到最优轨迹规划策略； S4、利用所述最优轨迹规划策略，根据无人艇当前状态和目标信息，生成导航轨迹。 | 2025-07-29 | 2025-10-31 | ['2025-07-09'] | 刘维维; 郭闯; 刘勇; 袁童节 | G05D1/43; G05D109/30 | E21B43/121; E21B47/00 | 审中
步态轨迹规划 | 一种探地雷达检测轨迹规划方法 | 本发明涉及自动化检测领域，具体是一种探地雷达检测轨迹规划方法，该方法的步骤为：1.获取结构体的三维点云数据；2.获取三维点云的切片点云；3.获取切片点云的投影点云；4.提取投影点云的边界点云；5.边界点云排序；6.边界点云筛选；7.边界点云插值；8.初始探地雷达检测测线的路径控制点的法向量估计；9.路径控制点偏置；10.处理所有切片点云数据，并保存路径数据。本方法解决了机械臂托举探地雷达对结构体进行检测时测线的自动规划问题，规划的路径控制点可以代替人工控制机械臂进行检测，有效的提高了探地雷达检测的雷达数据的质量和雷达检测效率，尤其是在探地雷达对具有不规则表面结构体进行检测的场景下，实现快速的雷达检测测线的自动规划。 | 1.一种探地雷达检测轨迹规划方法，其特征在于，包括以下步骤： 步骤一、获取结构体的三维点云数据； 步骤二、获取三维点云的切片点云； 步骤三、获取切片点云的投影点云； 步骤四、提取投影点云的边界点云； 步骤五、边界点云排序； 步骤六、边界点云筛选； 步骤七、边界点云插值； 步骤八、初始探地雷达检测测线的路径控制点的法向量估计； 步骤九、路径控制点偏置； 步骤十、处理所有切片点云数据，并保存路径数据。 | 2023-04-24 | 2024-10-25 |  | 张军; 姜文涛; 陶军 | G01C21/20; G01S13/88 |  | 审中
步态轨迹规划 | 一种用于曲面刀具轨迹规划方法 | 本发明提供了一种用于曲面刀具轨迹规划方法，包括：步骤一、对待加工的曲面自动分区，识别出不同加工区域；其中，不同加工区域包括简单加工区域和复杂曲面加工区域；步骤二、对简单加工区域采用传统切削刀具轨迹规划方法确定的刀具路径，对复杂曲面加工区域采用基于切削力平衡的动态路径规划算法规划刀具路径；通过实时监控刀具负荷优化刀具路径；步骤三、基于优化的刀具路径，设置智能算法控制刀具的切削方向和切削深度，确保每次切削负荷保持在最优范围内。本发明将待加工曲面分区成简单加工区域和复杂曲面加工区域，根据工件几何形状和刀具状态调整加工策略，优化刀具路径从而减少刀具振动和偏离，确保更高加工精度和表面质量。 | 1.一种用于曲面刀具轨迹规划方法，其特征在于，包括： 步骤一、根据待加工曲面的形状、坡度和复杂程度，对待加工的曲面自动分区并识别出简单加工区域和复杂曲面加工区域，以及采取投影或展开的方式将曲面转换成平面； 步骤二、对转换为平面的加工区域采用基于切削力平衡的动态路径规划算法规划刀具路径，形成刀具负载均衡的平面刀具轨迹； 步骤三、抽取优化后的所述刀具路径，通过投影或缠绕的方式转换到原来的曲面上，形成曲面加工刀具轨迹，确保每次切削负荷保持在最优范围内，并提高切削速度和进给速度，从而实现曲面的高效率加工。 | 2025-05-26 | 2025-09-12 | ['2025-04-29'] | 何林林; 王聪会; 胡玲; 李军琪; 张博; 武晨昌; 王银卜; 刘林峰; 贺刚; 徐永峰 | G05B19/19 | Y02E60/10 | 审中
步态轨迹规划 | 一种机械臂CT扫描轨迹规划方法 | 本发明公开了一种机械臂CT扫描轨迹规划方法，包括步骤：先获取可行扫描空间结构，通过均匀采样确定所有待选投影位置，根据规定检测时间设定选择投影位置数量，对物体模型进行边缘提取，对投影位置分别进行物体边缘正投影，对每个边缘投影图像前X％最大像素求和，选择物体边缘信息量最大值所在的投影位置加入到扫描轨迹中，当投影位置数量未达到预设数量时，返回确定新的边缘投影图像继续运行，直到满足投影路径预设投影数量值，根据得到的扫描轨迹进行CT扫描及重建，本方法可以在扫描环境受限的情况下，对物体进行CT扫描，并通过图像信息重建产品模型，降低扫描环境对CT扫描的限制，在有限的工作空间下，最大化提升重建质量，提高检测精度。 | 1.一种机械臂CT扫描轨迹规划方法，其特征在于：包括步骤： S1, 对扫描环境进行三维建模获取可行扫描空间结构, 并根据可行扫描空间结构进行均匀采样，以确定所有待选的可以进行投影的位置； S2，确定机械臂CT系统需要的投影位置数量； S3，对物体模型进行边缘提取，得到物体边缘分布大概情况； S4，对每个待选投影位置分别进行物体边缘分布的正投影，得到待扫描物体的边缘投影图像信息； S5，对S4中获得的边缘投影图像信息的每个边缘投影图像前X％最大像素进行求和，得到每个投影位置的物体边缘信息量； S6，选择物体边缘信息量最大值所在的投影位置加入到扫描轨迹中，并根据扫描轨迹中的投影位置数量判断是否达到预设定投影数量值； S7，在S6中的投影位置数量未达到预设数量时，在物体边缘分布中去除上一个所选投影位置的沿投影方向的物体边缘强度，并返回S4确定新的边缘投影图像继续运行，直到满足投影路径预设投影数量值； S8，根据得到的扫描轨迹进行CT扫描及重建物体模型，得到质量更佳、边缘更清晰的重建结果。 | 2024-06-28 | 2024-11-08 |  | 康日升; 侯钦瀚 | G06T17/00; G01N23/046; G06T7/13 |  | 审中
步态轨迹规划 | 一种用户自定义的轨迹规划方法 | 一种用户自定义的轨迹规划方法，可依据用户的需求快速实现目标区域内的轨迹规划，其特征是通过将用户指定的基准几何在目标区域内部进行距离变换，进而按用户指定间隔提取等距线作为轨迹，能够克服传统轨迹生成方法复杂、通用性差的弊端，所规划的轨迹实时可见，简单高效，通用性好。 | 1.一种用户自定义的轨迹规划方法，其特征是，该方法包括以下步骤：首先，对给定三维几何模型，用户定义一投影方向，将模型投影到该方向垂直的平面进行栅格化形成像素点，并计算各像素点沿该方向的分层深度信息，像素点内保存了由该点为起点平行于投影方向的射线与模型的各交点的深度值；然后，在用户指定的深度将该平面目标区域表征成为二值图像，即属于目标区域的像素点为1，不属于目标区域的像素点为0；然后，在平面目标区域对应的二值图像上，用户自行选取基准几何G；然后，分别计算目标区域内部所有像素点到G的最短距离，并将距离值存入各像素点作为其灰度值，得到距离图像M；最后，按用户指定间隔提取等灰度值线作为轨迹；在确定目标区域的前提下，可实现“用户选取基准”与“显示所生成轨迹”的实时交互。 | 2021-01-27 | 2023-05-23 |  | 李迎光; 林静明; 许可 | G05B19/4097 | G05B19/4097; G05B2219/32153 | 有效
步态轨迹规划 | 摆臂轨迹规划方法及晶圆清洗机 | 本发明提供了一种摆臂轨迹规划方法及晶圆清洗机，所述方法包括预设摆臂摆动的起始位置、目标位置、终止位置以及与起始位置、目标位置、终止位置分别对应的起始速度、目标速度、终止速度，预设切换速度，切换速度小于目标速度，摆臂自所述起始位置至所述终止位置摆动过程中，摆臂速度自起所述始速度到达所述切换速度采用匀加速，所述摆臂速度自所述切换速度到达所述目标速度采用指数加速，之后摆臂速度自所述目标速度到达所述切换速度采用指数减速，所述摆臂速度自所述切换速度到达所述终止速度采用匀减速，该摆臂轨迹规划方法减少了因摆臂速度波动导致的清洗液覆盖效果差异，有效提高了晶圆清洗的工艺稳定性以及均匀性。 | 1.一种摆臂轨迹规划方法，应用于晶圆清洗机，所述晶圆清洗机包括摆臂，所述摆臂上设置有喷嘴，所述喷嘴在所述摆臂摆动时清洗晶圆，其特征在于，所述方法包括： 预设摆臂摆动的起始位置、目标位置、终止位置以及与所述起始位置、目标位置、终止位置分别对应的起始速度、目标速度、终止速度； 预设切换速度，所述切换速度小于所述目标速度； 所述摆臂自所述起始位置至所述终止位置摆动过程中，所述摆臂自所述起始位置摆动到所述目标位置为加速阶段，所述摆臂自所述起始速度到所述切换速度采用匀加速，所述摆臂自所述切换速度到所述目标速度采用指数加速，所述摆臂自所述目标位置摆动到所述终止位置为减速阶段，所述摆臂自所述目标速度到所述切换速度采用指数减速，所述摆臂自所述切换速度到所述终止速度采用匀减速。 | 2025-07-31 | 2025-08-29 | ['2025-03-03'] | 康颖; 张小龙; 王艳华 | H01L21/67; H01L21/687 | Y02A30/14 | 审中
步态轨迹规划 | 机械臂的全轨迹规划方法及系统 | 本申请涉及机械臂技术领域，更具体涉及一种机械臂的全轨迹规划方法及系统。所述方法包括：获取码垛区域的空间尺寸信息和位置信息、待码垛物品箱信息和传送带信息，对物品箱进行分类和确定码放排列方式；获取机械臂的参数信息，建立机械臂的数学模型；根据机械臂的数学模型和传送带信息生成第一运动轨迹，根据机械臂工作空间的障碍物信息对第一运动轨迹进行优化；根据机械臂的数学模型、传送带信息、目标物品箱信息和距离信息生成第二运动轨迹，根据机械臂的数学模型、码垛区域的空间尺寸信息和位置信息、机械臂工作空间的静态障碍物信息生成第三运动轨迹，基于机械臂工作空间的动态障碍物信息对第三运动轨迹进行优化。 | 1.一种机械臂的全轨迹规划方法，其应用于运输线物品的码垛摆放，其特征在于，所述方法包括： 获取码垛区域的空间尺寸信息和位置信息、待码垛物品箱信息和传送带信息，根据分类标准对所述待码垛物品箱进行分类，根据分类后的物品箱和所述码垛区域的空间尺寸信息分别确定码放排列方式； 获取机械臂的参数信息，根据所述机械臂的参数信息采用D-H模型建立机械臂的数学模型，确定机械臂的初始位姿信息； 根据所述机械臂的数学模型和所述传送带信息生成第一运动轨迹，获取机械臂工作空间的障碍物信息，根据所述机械臂工作空间的障碍物信息对第一运动轨迹进行优化；所述机械臂工作空间的障碍物信息包括静态障碍物信息和动态障碍物信息，根据障碍物信息采集策略采集获取机械臂工作空间的障碍物信息； 获取目标物品箱信息和距离信息，所述距离信息为目标物品箱与传送带上的下一物品箱的距离，根据所述机械臂的数学模型、传送带信息、目标物品箱信息和距离信息生成第二运动轨迹，根据所述机械臂的数学模型、码垛区域的空间尺寸信息和位置信息、机械臂工作空间的静态障碍物信息生成第三运动轨迹，基于所述机械臂工作空间的动态障碍物信息对第三运动轨迹进行优化。 | 2024-09-05 | 2024-11-22 |  | 魏巍 | B25J9/16; B65G61/00 |  | 审中
步态轨迹规划 | 一种无人机避障的轨迹规划方法 | 本发明涉及无人机避障和轨迹规划技术领域，具体指一种无人机避障的轨迹规划方法，包括：利用三维高斯‑马尔可夫模型，生成无人机随机运动轨迹；利用二维高斯‑马尔可夫模型，确定无人机飞行姿态；判断是否执行避障操作/进入边界避障模式，当无人机执行避障操作时，基于斥力场，计算新的航向角和俯仰角，并调整无人机随机运动轨迹和飞行姿态；当无人机进入边界避让模式时，根据环境中心二维位置坐标、当前无人机二维位置坐标，得到当前无人机新的航向角，并调整无人机随机运动轨迹；直至达到预设飞行时间，得到无人机最终的飞行轨迹以及飞行姿态。本发明提高无人机执行任务的灵活性和效率，确保无人机在港口环境中能够安全、有效地执行飞行任务。 | 1.一种无人机避障的轨迹规划方法，其特征在于，包括： 基于三维高斯-马尔可夫模型，得到各个时间步长的无人机速度、自旋角、航向角，生成无人机随机运动轨迹； 根据无人机随机运动轨迹，利用二维高斯-马尔可夫模型，得到各个时间步长的无人机俯仰角、滚转角后，确定无人机飞行姿态； 无人机按照无人机随机运动轨迹和飞行姿态进行飞行过程中，利用无人机搭载的超声波传感器发射超声波信号，并接收超声波接触到环境障碍物/环境边界时产生反射生成的返回信号；利用无人机系统记录超声时长，并检测返回信号；其中，所述超声时长为超声波开始发射到接触到障碍物后反射回到传感器中的时长； 若超声时长小于预设时间阈值，则无人机预设区域内存在障碍物，无人机进行避障操作；无人机系统根据超声波传播速度和超声时长，计算当前无人机与障碍物之间的距离；根据当前无人机三维位置向量、当前障碍物三维坐标向量，计算当前无人机到障碍物的向量后，结合当前无人机与障碍物之间的距离、前一次避障操作中障碍物累计斥力向量，得到当前避障操作中障碍物累计斥力向量；基于当前无人机航向角、俯仰角，得到当前无人机方向向量后，结合当前避障操作中障碍物累计斥力向量，得到当前无人机新的方向向量，再利用四象限反正切函数，计算得到当前无人机新的航向角和俯仰角，并利用高斯-马尔可夫模型，调整无人机随机运动轨迹和飞行姿态； 若无人机系统检测返回信号能量下降，且无人机和环境边界之间的距离小于等于预设边界距离阈值，则无人机前方存在环境边界，无人机自动进入边界避让模式，无人机系统根据环境中心二维位置坐标、当前无人机二维位置坐标，得到当前无人机新的航向角；同时，无人机进入边界避让模式后，避让计数器开始计数，若避让计数器的数值超过预设的边界避让持续时间，则无人机退出边界避让模式，无人机系统重置避让计数器，并基于当前无人机新的航向角，利用三维高斯-马尔可夫模型，调整无人机随机运动轨迹； 继续判断无人机是否接近环境障碍物/边界，是否执行避障操作/进入边界避障模式，直至达到预设飞行时间，得到无人机最终的飞行轨迹以及飞行姿态，完成无人机在当前环境场景下的整个飞行过程的轨迹规划。 | 2024-08-30 | 2024-12-13 | ['2024-04-07'] | 刘洋; 朱俊彬; 钱小伟; 梁作坤; 邱清华 | G05D1/46; G05D1/622 | Y02T10/40; G05D1/46; G05D1/622 | 有效
步态轨迹规划 | 轨迹规划方法、装置及无人机集群 | 本发明提供了一种轨迹规划方法、装置及无人机集群，涉及无人机领域。通过利用交替方向乘子法对基于MPC构建的无人机集群集中式轨迹规划问题进行分解，得到第一代价函数和第二代价函数，从而在轨迹规划的过程中，基于第一代价函数和第二代价函数来求解起点到终点之间的每个轨迹点，并且在轨迹点求解的过程中会与每个邻域无人机进行数据交换以保证无人机之间的信息协同来避免碰撞。这样，可以有效解决集中式方法带来的计算复杂度高、可靠性性不足等缺点，同时结合交替方向乘子法这样的分布式优化思想进行问题分解，与邻域无人机进行数据交换来避免相互碰撞，可以更高效地生成满足要求的连续光滑轨迹。 | 1.一种轨迹规划方法，其特征在于，应用于无人机集群中的任意一个目标无人机，所述目标无人机对应存在至少一个需要避免碰撞的邻域无人机构成的邻域无人机集合，所述方法包括：获取起点和终点，并初始化得到输入参数集合；将所述起点作为当前轨迹点；根据所述输入参数集合、第一代价函数和第二代价函数，与每个所述邻域无人机进行数据交换以确定下一轨迹点的输入参数集合和目标平坦输入；所述第一代价函数和所述第二代价函数是利用交替方向乘子法对基于MPC构建的无人机集群集中式轨迹规划问题进行分解得到的；基于所述当前轨迹点的状态信息、所述目标平坦输入，确定所述下一轨迹点的状态信息和输出信息；判断所述下一轨迹点是否为所述终点；若是，则得到从所述起点至终点的K个轨迹点的状态信息和输出信息，以生成平滑的飞行轨迹；若否，则将所述下一轨迹点作为所述当前轨迹点，并返回执行所述根据所述输入参数集合、第一代价函数和第二代价函数，与每个所述邻域无人机进行数据交换以确定下一轨迹点的输入参数集合和目标平坦输入的步骤，直至所述下一轨迹点为所述终点，得到从所述起点至终点的K个轨迹点的状态信息和输出信息以生成平滑的飞行轨迹。 | 2023-06-29 | 2023-09-05 | ['2022-05-31'] | 衣鹏; 张亚辉; 雷金龙; 洪奕光; 刘大卫; 王晓光; 方红帏; 金戈 | G05D1/10 | Y02T10/40 | 有效
步态轨迹规划 | 均匀曝气机器人及轨迹规划方法 | 一种均匀曝气机器人及轨迹规划方法，它包括浮台、动力装置、转向装置和自吸式射流曝气器，通过在浮台下部设置螺旋桨和舵叶与防水电机和扭转电机连接，位于两个螺旋桨之间设置自吸式射流曝气器，PLC控制系统与防水电机和扭转电机电性连接，防水电机驱动螺旋桨旋转，扭转电机驱动舵叶的角度发生偏转，根据目标水域或几何水域，曝气机器人按照PLC控制系统预设规划的轨迹行驶，在行驶过程中自吸式射流曝气器的喷嘴口处产生气泡和射流，实现对水域均匀曝气，减少盲区并避免匀曝气机器人发生碰撞，提高水处理效果，操作简单，成本低。 | 1.一种均匀曝气机器人的轨迹规划方法，其特征是，它包括如下步骤：S1，准备，将曝气机器人放入所要处理的水域中，通过操作平台进行远程操作控制；S2，启动，操作平台发出指令，PLC控制系统接受指令后启动防水电机(21)，防水电机(21)驱动螺旋桨(22)旋转，曝气机器人在水域中行驶，与此同时，扭转电机驱动舵叶(31)发生偏转，使曝气机器人按照预设线路行驶；S3，曝气，在曝气机器人行驶过程中，自吸式射流曝气器(4)位于水中，其吸入室朝向曝气机器人行驶的方向，并使水从吸入室进入扩压管，在扩压管内的水压得以增加后从喷嘴喷出，形成射流的同时在喷嘴口处形成气泡，即曝气；S4，针对几何水域，通过扭转电机驱动舵叶(31)的扭转角发生改变来调整曝气机器人的行驶半径，利用涡卷线原理，在单位水域内每行驶半周后增加等差数值的半径继续行驶，直至行驶至水域的边界处，然后以相同转向和相同的等差半径缩径行驶，直至回到起始点；其起始点为A，以O为圆心，沿弧AA’逆时针旋转行驶半周至A’；增加转弯半径后以O’为圆心，沿弧A’B逆时针旋转行驶半周至B；依此类推直至返回起始点A；1111111111在S4中，几何水域为长方形水池，长方形水池PPSS，短边长度为a, 长边长度为na+b，可将该长方形水池划分为n个边长为a的正方形水池单元，即PPSS, PPSS..., PPSS，外加1个小长方形单元PPSS，长和宽分别为a和b；1n+2n+2112212332nn+1n+1nn+1n+2n+2n+1行驶轨迹规划方法为：S4-1，从P沿直线行驶至P，行驶距离为a/2——>从P沿直线行驶至0，行驶距离为a/2——>从O沿直线行驶至A，行驶距离为设定的初始转弯半径r，A1则为开始旋转行驶的起始点；101O1111S4-2，在单元正方形池的行驶轨迹同S4；S4-3，当在单元池内完成1轮的行驶回到起始点A后，沿直线从A行驶到下一个旋转的起始点A，行驶距离为a；112S4-4，按照S4-3中的方法，当完成第n个单元的旋转行驶回到该单元的起始点A后，需行驶到最后一个小长方形单元的旋转起始点A，行驶距离为b，即L=L+L+L+L=(a/2-r)+(b-a/2)+r=b，然后按照S4中的在单位水域内每行驶半周后增加等差数值的半径轨迹继续进行旋转行驶，旋转中曝气实际覆盖面积为正方形PPSS，该面积包含了小长方形的面积；nn+1AnAn+1AnDnDnOn+1OnAn+1n+1’n+2n+2n+1’S4-5，当行驶完成回到最后1个小长方形单元的起始点A时，开始反向朝A复位行驶，方法同S4-3、S4-4；n+11S4-6，从起始点An到An+1完成来回的行驶；在S4中，测距传感器(51)测量曝气机器人距离水域边界距离，并将测量数值传输至PLC控制系统，当曝气机器人与水岸的距离达到设定阈值时，PLC控制系统控制曝气机器人离开水岸，避免曝气机器人与水岸发生碰撞；在S4中，GPS定位仪(71)和电子罗盘(72)将定位信息和感知信息随时与操作平台进行无线交换，通过操作平台对曝气机器人进行定位和感知方位，避免曝气机器人偏离PLC控制系统预设的行驶轨迹。 | 2022-09-09 | 2023-09-29 |  | 付兴伟; 李天智; 李铭; 程昊; 李仙华 | C02F7/00; C02F3/02; G01S19/42; H02J7/35; C02F101/30 | C02F7/00; C02F3/02; G01S19/42; H02J7/35; C02F2101/30; C02F2209/005; C02F2201/008; C02F2201/009; Y02W10/10 | 有效
步态轨迹规划 | 一种无人驾驶汽车轨迹规划方法 | 本发明公开了一种无人驾驶汽车轨迹规划方法，包括：获取待轨迹规划的无人驾驶汽车的环境及车辆状态信息；将环境及车辆状态信息输入局部轨迹规划器，基于运动学模型，遵循相应的评价指标，规划局部最优轨迹；将规划得到的局部最优轨迹作为期望轨迹输入轨迹跟踪控制器，以囊括优化参数的目标函数为评价依据，在相应的预设约束条件下，计算待轨迹规划的无人驾驶汽车的车辆前转向轮的最优动作序列；根据最优动作序列，通过操纵待轨迹规划的无人驾驶汽车的执行机构，保证待轨迹规划的无人驾驶汽车按照规划的轨迹安全行驶。该方法在保证模型精确性的前提下，提高了轨迹规划效率，降低了模型复杂度，并减少了计算时间。 | 1.一种无人驾驶汽车轨迹规划方法，其特征在于，包括如下步骤： S1、获取待轨迹规划的无人驾驶汽车的环境及车辆状态信息；所述环境及车辆状态信息包括：本车状态、本车位置、环境信息、交通信息和道路信息； S2、将所述环境及车辆状态信息输入局部轨迹规划器，基于运动学模型，遵循相应的评价指标，规划局部最优轨迹； S3、将规划得到的局部最优轨迹作为期望轨迹输入轨迹跟踪控制器，以囊括优化参数的目标函数为评价依据，在相应的预设约束条件下，计算所述待轨迹规划的无人驾驶汽车的车辆前转向轮的最优动作序列；所述优化参数包括：横向跟踪误差和控制量变化率； S4、根据所述最优动作序列，通过操纵所述待轨迹规划的无人驾驶汽车的执行机构，保证所述待轨迹规划的无人驾驶汽车按照规划的轨迹安全行驶。 | 2022-06-13 | 2022-08-26 |  | 王锦坤; 张羽翔; 李超群; 王云成; 高炳钊 | G05D1/02 | G05D1/0221; G05D1/0246; Y02T10/40 | 有效
步态轨迹规划 | 一种无人驾驶汽车轨迹规划方法 | 本发明公开了一种无人驾驶汽车轨迹规划方法，包括：获取待轨迹规划的无人驾驶汽车的环境及车辆状态信息；将环境及车辆状态信息输入局部轨迹规划器，基于运动学模型，遵循相应的评价指标，规划局部最优轨迹；将规划得到的局部最优轨迹作为期望轨迹输入轨迹跟踪控制器，以囊括优化参数的目标函数为评价依据，在相应的预设约束条件下，计算待轨迹规划的无人驾驶汽车的车辆前转向轮的最优动作序列；根据最优动作序列，通过操纵待轨迹规划的无人驾驶汽车的执行机构，保证待轨迹规划的无人驾驶汽车按照规划的轨迹安全行驶。该方法在保证模型精确性的前提下，提高了轨迹规划效率，降低了模型复杂度，并减少了计算时间。 | 1.一种无人驾驶汽车轨迹规划方法，其特征在于，包括如下步骤： S1、获取待轨迹规划的无人驾驶汽车的环境及车辆状态信息；所述环境及车辆状态信息包括：本车状态、本车位置、环境信息、交通信息和道路信息； S2、将所述环境及车辆状态信息输入局部轨迹规划器，基于运动学模型，遵循相应的评价指标，规划局部最优轨迹； S3、将规划得到的局部最优轨迹作为期望轨迹输入轨迹跟踪控制器，以囊括优化参数的目标函数为评价依据，在相应的预设约束条件下，计算所述待轨迹规划的无人驾驶汽车的车辆前转向轮的最优动作序列；所述优化参数包括：横向跟踪误差和控制量变化率； S4、根据所述最优动作序列，通过操纵所述待轨迹规划的无人驾驶汽车的执行机构，保证所述待轨迹规划的无人驾驶汽车按照规划的轨迹安全行驶； 所述步骤S2中，所述局部轨迹规划器将规划所述局部最优轨迹表示为方程的最优控制问题，在预设预测范围中生成控制变量的最优控制序列： 上式中，L(X(t), U(t), t)为预设预测范围[t，t+T]的成本函数；U(t)为预设预测范围[t，t+T]内的最优控制序列；f(X(t), U(t))为状态空间表达式；X(t)为状态变量； 所述成本函数包括环境成本和轨迹成本；所述环境成本包括：车道保持成本函数、道路边界成本函数和避障成本函数；所述轨迹成本包括：轨迹速度指标成本函数、轨迹控制量变化量成本函数和轨迹一致性成本函数； 所述避障成本函数的表达式为： 上式中，A代表避障成本函数的权重系数；v(t)代表本车速度；x(t)为t时刻本车横坐标位置；y(t)为t时刻本车纵坐标位置；x代表障碍物的横坐标位置；y代表障碍物的纵坐标位置；ζ为调整系数。 obs obs obs | 2022-06-13 | 2024-11-26 |  | 王锦坤; 张羽翔; 李超群; 王云成; 高炳钊 | G05D1/43; G05D1/622 | G05D1/0221; G05D1/0246; Y02T10/40 | 有效
步态轨迹规划 | 一种折弯中心换边轨迹规划算法 | 本发明公开了一种折弯中心换边轨迹规划算法。该算法包括先求得旋转到临界区域的角度，再反求出后续的距离，再规划旋转换边的运动方式，而旋转换边的运动方式为将使用送料轴V轴和旋转轴C轴进行的换边动作分为动作类型一、动作类型二、动作类型三和动作类型四一共四种动作类型；并且根据C轴能否原地旋转，D1、D2与L之间的关系以及V轴的位移量T的情况选择执行合适的动作类型。本发明中的一种折弯中心换边轨迹规划算法提出一种折弯中心路径优化算法，能够根据加工板材的尺寸等因素自动规划折弯中心换边加工的路径，不仅节省了折弯的加工时间，提高折弯加工的效率，并且还保证了加工的精度。 | 1.一种折弯中心换边轨迹规划算法，其特征在于：先求得旋转到临界区域的角度，再反求出后续的距离，再规划旋转换边的运动方式，而旋转换边的运动方式为将使用送料轴V轴和旋转轴C轴进行的换边动作分为动作类型一、动作类型二、动作类型三和动作类型四一共四种动作类型； 当C轴能够原地旋转时，D1>L，在T≤0时执行动作类型一；而在T>0时，如果旋转后D2≥L则执行动作类型一，如果旋转后D2<L则执行动作类型二； 当C轴不能够原地旋转时，D1≤L，在T≤0时，执行动作类型三，而在T>0时执行动作类型四； 其中，C轴加持位置为定中心，L为定中心到板坯边缘的最大距离，D1为折弯前定中心到折弯刀内侧的距离，D2为折弯后定中心到折弯刀内侧的距离，T为V轴的位移量。 | 2021-04-14 | 2021-07-16 |  | 荆献领; 贾帅; 李鹏举; 马紫阳 | G05B19/408; B21C51/00 | G05B19/4086; B21C51/00; G05B2219/35356 | 有效
步态轨迹规划 | 挖掘机作业轨迹规划方法及装置 | 本发明提供一种挖掘机作业轨迹规划方法及装置，该方法包括：获取挖掘机作业的目标平面的坡度参数以及所述挖掘机的铲斗的齿尖初始位姿信息；基于所述齿尖初始位姿信息以及所述坡度参数，确定所述挖掘机作业时所述铲斗的齿尖轨迹信息；基于所述齿尖轨迹信息，确定所述挖掘机作业时各关节的角度轨迹信息。由于挖掘机作业时每个位置处铲斗与水平面之间的夹角信息均相同，规划的齿尖轨迹可以保持铲斗与作业面夹角不变，算法高效，运算速度快，可以实现特定的挖掘机姿态进行平地和刷坡的功能。由于每个位置处挖掘机的斗杆与铲斗之间的关节的角度信息均相同，规划的齿尖轨迹可以保持斗杆与铲斗之间的关节的角度信息不变，算法高效，运算速度快。 | 1.一种挖掘机作业轨迹规划方法，其特征在于，包括： 获取挖掘机作业的目标平面的坡度参数以及所述挖掘机的铲斗的齿尖初始位姿信息； 基于所述齿尖初始位姿信息以及所述坡度参数，确定所述挖掘机作业时所述铲斗的齿尖轨迹信息； 基于所述齿尖轨迹信息，确定所述挖掘机作业时各关节的角度轨迹信息； 其中，所述齿尖初始位姿信息包括所述铲斗与水平面之间的初始夹角信息，所述齿尖轨迹信息中包含有所述挖掘机作业时每个位置处所述铲斗与水平面之间的夹角信息； 每个位置处所述铲斗与水平面之间的夹角信息均相同；或者，每个位置处所述挖掘机的斗杆与所述铲斗之间的关节的角度信息均相同。 | 2021-02-01 | 2021-06-08 |  | 余伟; 程渊; 王传宇 | G05D1/02; G05D1/08 | G05D1/0219; G05D1/0221; G05D1/0276; G05D1/0891; G05D1/0223 | 失效
步态轨迹规划 | 无人驾驶智能汽车轨迹规划系统 | 本发明公开了一种无人驾驶智能汽车轨迹规划系统，包括环境感知模块、全局地图模块、车辆状态监测模块、风险度评估模块、轨迹规划模块以及动态调整模块；通过集成环境感知、全局地图、车辆状态监测、风险度评估、轨迹规划及动态调整等模块，能够实时捕捉并分析车辆周边环境与车辆状态信息，结合全局道路数据，计算并输出最优行驶轨迹，并在行驶过程中根据实时变化动态调整，以实现无人驾驶智能汽车的安全、高效行驶。 | 1.一种无人驾驶智能汽车轨迹规划系统，其特征在于：包括环境感知模块、全局地图模块、车辆状态监测模块、风险度评估模块以及轨迹规划模块； 所述环境感知模块，用于实时获取车辆周边的环境数据，得到实时交通信息；所述全局地图模块，用于存储并更新道路信息；所述车辆状态监测模块，用于实时获取车辆状态信息；所述风险度评估模块，用于对车辆周围的交通环境进行风险度评估；所述轨迹规划模块，用于根据实时交通信息、道路信息、车辆状态信息以及风险度评估结果，输出最优的行驶轨迹。 | 2025-04-30 | 2025-08-12 | ['2025-04-24'] | 黄超群; 来飞 | G01C21/34; G01C21/28 | G06F21/602; G06F21/6209; H04L9/0869; G06F21/79; H04L9/0822; H04L9/14; H04L9/0894; G06F2221/2107 | 审中
步态轨迹规划 | 用于车辆的轨迹规划系统及车辆 | 本发明涉及一种用于车辆(1)的轨迹规划系统(2)，包括传感器装置(3)和存储单元(7)，传感器装置用于测量当前实际转向角和实际轨迹的实际曲率的相应的当前对应实际偏航率值，存储单元中存储着具有相应目标曲率的目标轨迹，其中，轨迹规划系统(2)被构造为确定选定的合适的自转向区段(4)，并借助位于相应选定的自转向区段(4)中的所测量的实际偏航率值和所测量的实际转向角相应地确定目前自转向梯度(KEG)，并且其中，设有参数估计器，其被构造为借助相应的目前自转向梯度(KEG)作为输入，递归地估计当下自转向梯度(KEG, tgt)。本发明还涉及一种车辆和一种方法。 | 1.用于车辆(1)的轨迹规划系统(2)，所述轨迹规划系统包括： 传感器装置(3)和存储单元(7)，所述传感器装置用于测量当前实际转向角和实际轨迹的实际曲率的相应的当前对应实际偏航率值，所述存储单元中存储着具有相应目标曲率的目标轨迹，其特征在于，所述轨迹规划系统(2)被构造为确定选定的合适的自转向区段(4)，并借助位于相应选定的自转向区段(4)中的所测量的实际偏航率值和所测量的实际转向角相应地确定目前自转向梯度(KEG)，并且其中，设有参数估计器，所述参数估计器被构造为借助相应的目前自转向梯度(KEG)作为输入，递归地估计当下自转向梯度(KEG, tgt)。 | 2024-02-29 | 2025-10-03 | ['2023-03-02'] | M·弗莱普斯-德扎塞; J·金; L·基尔茨; F·梅斯默 | B62D15/02 | B62D15/025 | 审中
步态轨迹规划 | 一种智能农机轨迹规划生成方法 | 本发明公开了一种智能农机轨迹规划生成方法，包括以下步骤：步骤一，搭建系统；步骤二，获取边界点及障碍物点参数；步骤三，生成初始位置；步骤四，以确定步长生成轨迹；步骤五，避障设计；步骤六，生成数据文件；步骤七，数据共享；本发明相较于现有的轨迹规划生成方法，采用的算法逻辑较为简单清晰，具备较快的运行速度；通过对作业模式进行和轨迹进行融合管理，提高了智能化程度，实现了自动化作业；通过无人机搭载系统进行参数采集，具有操作简单、易于携带的优点；通过将数据存储于服务器中，实现轨迹数据共享；根据农机臂展和转向半径，采用弓形转向及轨迹偏移的方法，保证车辆转向及避障时的覆盖率。 | 1.一种智能农机轨迹规划生成方法，包括以下步骤：步骤一，搭建系统；步骤二，获取边界点及障碍物点参数；步骤三，生成初始位置；步骤四，以确定步长生成轨迹；步骤五，避障设计；步骤六，生成数据文件；步骤七，数据共享；其特征在于： 其中在上述步骤一中，轨迹规划生成系统包括4G模块、ROCK PI、5744快速原型和RTK模块，RTK模块与卫星和电台建立数据连接，RTK模块数据连接有5744快速原型，5744快速原型数据连接有ROCK PI，ROCK PI通过USB连接有4G模块，4G模块通过4G信号连接有服务器，服务器通过4G信号连接有APP，按照上述连接关系搭建轨迹规划生成系统，将其搭载在无人机上； 其中在上述步骤二中，控制无人机飞越农田，通过轨迹规划生成系统获得农田的四个边界点，以及标志性障碍物点，输入系统的缓存中，并在APP上显示所获取的点； 其中在上述步骤三中，轨迹规划生成系统对边界点、障碍物点进行经纬度转换，在平面直角坐标中划分四边形农田的转向区域，规定边界上一点为轨迹的初始点，为整个算法的初始值； 其中在上述步骤四中，进入算法，模拟农机以确定步长前进，以此确定一系列的轨迹点，到达转向区域后，根据农机臂展和转向半径进行弓形转向，并且保证弓形转向与边界平行；在掉头后继续以确定步长前进，直到转向将超出农田上界，此时可认为已经完成了全部的规划； 其中在上述步骤五中，在步骤四的模拟农机前进过程中，如果发现障碍物点，则综合考虑转弯半径，在障碍物前后一定距离内，生成一条平行于原轨迹的直线，用偏移的方式绕过障碍物； 其中在上述步骤六中，轨迹规划生成系统将规划生成轨迹点进行经纬度转换，从直角坐标转换回经纬度信息，车头信息转换为航向角信息，此外还加入作业信息，并将轨迹信息以json文件格式保存到本地文件中； 其中在上述步骤七中，把步骤六中所获得的本地文件上传存储到服务器中，当其他车辆接入服务器网络后，可随时下载，实现数据共享。 | 2022-08-23 | 2022-11-01 | ['2022-04-22'] | 袁永军; 吴禹锋; 戴海峰; 陈金干; 程水杭 | G05D1/02 | G05D1/0276; G05D1/0278 | 失效
步态轨迹规划 | 用于无人直升机的轨迹规划方法 | 本发明提供了一种用于无人直升机的轨迹规划方法，包括全局规划和局部规划；全局规划中，采用基于采样的路径规划算法RRT*算法，获得一条光滑的、无碰撞的初始最小化Snap轨迹，将这条轨迹作为后续局部规划的默认路径；局部规划中，将全局规划的结果作为实际飞行的默认路径，从全局规划的结果中取出一段作为飞行的初始路径并采用多项式曲线对初始路径进行拟合，将轨迹规划问题转换成二次规划问题，最后将多项式系数和分段时间解耦，通过求解分段时间，得到实时轨迹。本发明可以实现对未知环境的实时轨迹规划，保证飞行过程中自主避开障碍物，生成一条动力学可行的实时轨迹。 | 1.一种用于无人直升机的轨迹规划方法，其特征在于：包括全局规划和局部规划；全局规划中，采用基于采样的路径规划算法RRT*算法，根据先验环境信息和用户发布的任务点，补充中间航迹点，从而形成一条没有障碍的路径，再利用微分平坦理论对该路径进行平滑处理，获得一条光滑的、无碰撞的初始最小化Snap轨迹，将这条轨迹作为后续局部规划的默认路径；局部规划中，将全局规划的结果作为实际飞行的默认路径，从全局规划的结果中取出一段作为飞行的初始路径并采用多项式曲线对初始路径进行拟合；通过计算障碍物罚函数、曲率罚函数以及偏差罚函数来实现对障碍物的避障功能，得到一条可行路径，从中选取若干航迹点，将航迹点作为轨迹规划的约束，采用分段多项式表示轨迹，运用微分平坦理论，将轨迹规划问题转换成二次规划问题，最后将多项式系数和分段时间解耦，通过求解分段时间，得到实时轨迹。 | 2022-08-12 | 2022-12-27 | ['2021-06-24'] | 徐文韬; 陈仁良 | G05D1/10 | G05D1/101 | 有效
步态轨迹规划 | 一种机器人轨迹规划方法及装置 | 本申请公开了一种机器人轨迹规划方法及装置，包括：确定出目标机器人的运动学算法，并为机器人模型添加交互组件，以得到机器人运动学模型；确定出机器人位姿信息，基于机器人位姿信息进行机器人的三维注册，以确定出机器人基坐标系的位姿信息；实时确定出目标夹具位姿信息，根据夹具位姿信息叠加夹具模型，并根据矩阵转化关系计算出夹具在机器人运动学模型基坐标系下的位姿信息；利用运动学算法，实时计算夹具在机器人运动学模型基坐标系下的位姿信息，以得到机器人运动学模型的运动控制参数；存储运动控制参数，生成机器人运动控制程序。通过本申请上述技术方案，能够提高机器人轨迹规划效率和加工质量，降低对机器人轨迹规划的专业要求。 | 1.一种机器人轨迹规划方法，其特征在于，包括： 确定出针对预先建立的机器人三维模型的运动学算法，并为所述机器人三维模型添加混合现实交互组件，以得到目标机器人运动学模型； 确定出目标机器人位姿信息，基于所述目标机器人位姿信息进行所述目标机器人运动学模型与所述目标机器人之间的三维注册，以确定出在空间坐标系下所述目标机器人运动学模型的基坐标系的位姿信息； 实时确定出目标夹具位姿信息，根据所述目标夹具位姿信息将预先建立的目标夹具模型与目标夹具进行叠加，并根据所述目标夹具位姿信息和所述在空间坐标系下所述目标机器人运动学模型的基坐标系的位姿信息计算出在所述目标机器人运动学模型的基坐标系下目标夹具的位姿信息； 利用所述运动学算法和最优解选取算法对在所述目标机器人运动学模型的基坐标系下目标夹具的位姿信息进行实时计算，以得到所述目标机器人运动学模型的运动控制参数； 对所述运动控制参数进行实时存储之后，基于所有的所述运动控制参数生成所述目标机器人的运动控制程序，以便所述目标机器人根据所述运动控制程序进行运动。 | 2022-06-27 | 2022-08-23 | ['2022-01-27'] | 杨昊; 邹莱; 杨俊峰; 刘诗琦; 张行浩 | B25J9/00; B25J9/08; B25J9/16; B2B25J9/00 | B25J9/08; B25J9/1664; B25J9/1679; B25J9/0081 | 失效
步态轨迹规划 | 模型训练方法以及轨迹规划方法 | 本说明书实施例提供模型训练方法以及轨迹规划方法，其中模型训练方法，应用于轨迹规划模型，其中，轨迹规划模型包含轨迹预测网络和轨迹规划网络，包括：将关联场景信息输入至轨迹预测网络进行处理，获得关联对象的关联预测轨迹，并基于关联预测轨迹和关联轨迹对轨迹预测网络进行优化；针对目标对象构建多模态轨迹特征，并将多模态轨迹特征和目标场景信息输入至轨迹规划网络进行处理，获得目标对象的多个目标规划轨迹以及多个目标规划轨迹分别对应的轨迹分值；根据多个目标规划轨迹、多个目标规划轨迹分别对应的轨迹分值以及目标轨迹，对轨迹规划网络进行优化；基于优化后的轨迹预测网络和优化后的轨迹规划网络组成目标轨迹规划模型。 | 1.一种模型训练方法，应用于轨迹规划模型，其中，所述轨迹规划模型包含轨迹预测网络和轨迹规划网络，包括： 基于目标样本确定目标对象对应的目标场景信息和目标轨迹，以及关联对象对应的关联场景信息和关联轨迹； 将所述关联场景信息输入至所述轨迹预测网络进行处理，获得所述关联对象的关联预测轨迹，并基于所述关联预测轨迹和所述关联轨迹对所述轨迹预测网络进行优化； 针对所述目标对象构建多模态轨迹特征，并将所述多模态轨迹特征和所述目标场景信息输入至所述轨迹规划网络进行处理，获得所述目标对象的多个目标规划轨迹以及所述多个目标规划轨迹分别对应的轨迹分值； 根据所述多个目标规划轨迹、所述多个目标规划轨迹分别对应的轨迹分值以及所述目标轨迹，对所述轨迹规划网络进行优化； 基于优化后的轨迹预测网络和优化后的轨迹规划网络组成目标轨迹规划模型。 | 2024-07-12 | 2024-11-12 |  | 梁家铭; 张冬堃; 王麒; 郭棵; 苗振伟; 熊蓉; 王越; 卿泉 | B60W50/00; G06N3/0455; G06N3/09; B60W60/00 | Y02T10/40 | 审中
步态轨迹规划 | 均匀曝气机器人及轨迹规划方法 | 一种均匀曝气机器人及轨迹规划方法，它包括浮台、动力装置、转向装置和自吸式射流曝气器，通过在浮台下部设置螺旋桨和舵叶与防水电机和扭转电机连接，位于两个螺旋桨之间设置自吸式射流曝气器，PLC控制系统与防水电机和扭转电机电性连接，防水电机驱动螺旋桨旋转，扭转电机驱动舵叶的角度发生偏转，根据目标水域或几何水域，曝气机器人按照PLC控制系统预设规划的轨迹行驶，在行驶过程中自吸式射流曝气器的喷嘴口处产生气泡和射流，实现对水域均匀曝气，减少盲区并避免匀曝气机器人发生碰撞，提高水处理效果，操作简单，成本低。 | 1.一种均匀曝气机器人，其特征是：它包括浮台(1)、动力装置、转向装置和自吸式射流曝气器(4)；所述动力装置的螺旋桨(22)位于浮台(1)的下部，转向装置的舵叶(31)位于螺旋桨(22)的两侧，自吸式射流曝气器(4)位于两个螺旋桨(22)之间；防水电机(21)驱动螺旋桨(22)旋转，扭转电机驱动舵叶(31)的角度发生偏转。 | 2022-09-09 | 2022-12-06 |  | 付兴伟; 李天智; 李铭; 程昊; 李仙华 | C02F7/00; C02F3/02; G01S19/42; H02J7/35; C02F101/30 | C02F7/00; C02F3/02; G01S19/42; H02J7/35; C02F2101/30; C02F2209/005; C02F2201/008; C02F2201/009; Y02W10/10 | 有效
步态轨迹规划 | 扫盘轨迹规划方法、清扫车及介质 | 本申请适用于车辆智能控制技术领域，提供了扫盘轨迹规划方法、清扫车及介质，其中，方法包括：检测待行驶路段的目标路缘上的多个路缘点，以及根据多个路缘点生成用于描述目标路缘的路缘线；根据清扫车的车辆位置信息和车辆速度信息，生成清扫车在未来预设时长内的车辆运行轨迹；根据路缘线和车辆运行轨迹，生成清扫车上与目标路缘对应的目标扫盘的扫盘伸缩轨迹，扫盘伸缩轨迹用于控制目标扫盘执行伸缩动作。本申请可以实现自动对清扫车上的扫盘进行轨迹规划，有助于实现对扫盘进行自动伸缩控制。 | 1.一种扫盘轨迹规划方法，其特征在于，所述方法包括： 检测待行驶路段的目标路缘上的多个路缘点，以及根据所述多个路缘点生成用于描述所述目标路缘的路缘线； 根据清扫车的车辆位置信息和车辆速度信息，生成所述清扫车在未来预设时长内的车辆运行轨迹； 根据所述路缘线和所述车辆运行轨迹，生成所述清扫车上与所述目标路缘对应的目标扫盘的扫盘伸缩轨迹，所述扫盘伸缩轨迹用于控制所述目标扫盘执行伸缩动作。 | 2022-04-15 | 2022-07-22 |  | 安向京; 杨雄亮; 渠军 | G05D1/02; E01H1/05 | G05D1/0253; G05D1/0257; G05D1/0223; G05D1/0214; G05D1/0221; G05D1/0276; E01H1/05 | 审中
步态轨迹规划 | 一种折弯中心换边轨迹规划方法 | 本发明公开了一种折弯中心换边轨迹规划方法。该方法包括先求得旋转到临界区域的角度，再反求出后续的距离，再规划旋转换边的运动方式，而旋转换边的运动方式为将使用送料轴V轴和旋转轴C轴进行的换边动作分为动作类型一、动作类型二、动作类型三和动作类型四一共四种动作类型；并且根据C轴能否原地旋转，D1、D2与L之间的关系以及V轴的位移量T的情况选择执行合适的动作类型。本发明中的一种折弯中心换边轨迹规划方法提出一种折弯中心路径优化算法，能够根据加工板材的尺寸等因素自动规划折弯中心换边加工的路径，不仅节省了折弯的加工时间，提高折弯加工的效率，并且还保证了加工的精度。 | 1.一种折弯中心换边轨迹规划方法，其特征在于：先求得旋转到临界区域的角度，再反求出后续的距离，再规划旋转换边的运动方式，而旋转换边的运动方式为将使用送料轴V轴和旋转轴C轴进行的换边动作分为动作类型一、动作类型二、动作类型三和动作类型四一共四种动作类型； 当C轴能够原地旋转时，D1>L，在T≤0时执行动作类型一；而在T>0时，如果旋转后D2≥L则执行动作类型一，如果旋转后D2<L则执行动作类型二； 当C轴不能够原地旋转时，D1≤L，在T≤0时，执行动作类型三，而在T>0时执行动作类型四； 其中，C轴加持位置为定中心，L为定中心到板坯边缘的最大距离，D1为折弯前定中心到折弯刀内侧的距离，D2为折弯后定中心到折弯刀内侧的距离，T为V轴的位移量。 | 2021-04-14 | 2022-09-20 |  | 荆献领; 贾帅; 李鹏举; 马紫阳 | G05B19/408; B21C51/00 | G05B19/4086; B21C51/00; G05B2219/35356 | 有效
步态轨迹规划 | 训练方法、轨迹规划方法、电子设备 | 本申请提供了一种训练方法、轨迹规划方法、电子设备，涉及自动驾驶技术领域。该训练方法包括：基于当前场景的实际视觉数据确定下一场景的预测视觉数据；根据下一场景的预测视觉数据以及下一场景的实际视觉数据确定第一调整目标参数；基于当前场景的实际视觉数据、指令数据以及下一场景的预测视觉数据，确定多阶段推理过程，并生成目标车辆轨迹规划；基于多阶段推理过程、目标车辆轨迹规划以及下一场景的多阶段推理过程答案、目标车辆轨迹规划答案，确定第二调整目标参数；基于第一调整目标参数和第二调整目标参数，调整轨迹规划模型。本申请使轨迹规划模型能够更精准地适应复杂多变的交通情况，从而显著提高了端到端轨迹规划的精准度。 | 1.一种训练方法，其特征在于，用于训练轨迹规划模型，所述方法包括： 基于当前场景的实际视觉数据确定下一场景的预测视觉数据； 根据所述下一场景的预测视觉数据以及下一场景的实际视觉数据确定第一调整目标参数； 基于所述当前场景的实际视觉数据、指令数据以及所述下一场景的预测视觉数据，确定多阶段推理过程，并依据所述多阶段推理过程及所述下一场景的预测视觉数据生成目标车辆轨迹规划； 基于所述多阶段推理过程、所述目标车辆轨迹规划以及下一场景的多阶段推理过程答案、目标车辆轨迹规划答案，确定第二调整目标参数； 基于所述第一调整目标参数和所述第二调整目标参数，调整所述轨迹规划模型。 | 2025-05-21 | 2025-09-16 | ['2025-05-19'] | 刘学义; 张启超; 刘云夫; 苏治国; 林巧; 陈慧勇; 赵冬斌 | G05B19/042 | Y02P10/20 | 审中
步态轨迹规划 | 机器人运动轨迹规划方法与系统 | 本发明涉及机器人控制技术领域，尤其涉及一种机器人运动轨迹规划方法与系统。所述方法包括以下步骤：通过传感器和数据降噪算法对优化目标数据进行降噪处理，并对其进行需求分析处理，得到机器人运动轨迹运动需求数据；基于机器人运动轨迹运动需求数据利用粒子群优化算法对轨迹规划算法进行优化处理，并对控制算法进行优化处理，通过优化的轨迹规划算法和优化的控制算法进行系统参数调优处理，得到机器人运动轨迹模糊控制系统优化参数；利用系统辨识方法进行更新估计和性能验证处理，根据验证结果执行相应的运动轨迹规划任务。本发明能够提高机器人运动轨迹模糊控制系统的性能和鲁棒性，以适应不同的环境和变化的规划任务需求。 | 1.一种机器人运动轨迹规划方法，其特征在于，包括以下步骤： 步骤S1：通过传感器获取机器人运动轨迹模糊控制系统的优化目标数据，以得到机器人运动轨迹优化目标数据；并利用数据降噪算法对机器人运动轨迹优化目标数据进行降噪处理，得到机器人运动轨迹优化目标降噪数据； 步骤S2：对机器人运动轨迹优化目标降噪数据进行需求分析处理，得到机器人运动轨迹运动需求数据；基于机器人运动轨迹运动需求数据利用粒子群优化算法对机器人运动轨迹模糊控制系统的轨迹规划算法进行优化处理，以得到优化的轨迹规划算法； 步骤S3：基于机器人运动轨迹运动需求数据对机器人运动轨迹模糊控制系统的控制算法进行优化处理，以得到优化的控制算法； 步骤S4：通过优化的轨迹规划算法和优化的控制算法对机器人运动轨迹模糊控制系统进行系统参数调优处理，得到机器人运动轨迹模糊控制系统优化参数；并利用系统辨识方法对机器人运动轨迹模糊控制系统优化参数进行更新估计处理，得到优化的机器人运动轨迹模糊控制系统； 步骤S5：对优化的机器人运动轨迹模糊控制系统进行性能评估处理，得到机器人运动轨迹模糊控制系统性能评估结果；根据机器人运动轨迹模糊控制系统性能评估结果进行优化验证处理，得到机器人运动轨迹模糊控制系统优化验证结果，以执行相应的运动轨迹规划任务。 | 2025-04-11 | 2025-07-11 | ['2025-03-20'] | 卢婷 | G05D1/43; G05D1/648; G05D109/10 | G05D1/43; G05D1/648; G05D2109/10 | 失效
步态轨迹规划 | 一种冗余机械臂的轨迹规划方法 | 本发明涉及一种冗余机械臂的轨迹规划方法，通过将冗余机械臂的两两机械臂划分为一个小组，包含末端执行器的为第一小组，剩下所有小组均模仿第一小组的运动来运动，通过规划第一小组避开障碍物的轨迹，确定剩余运动小组的运动轨迹。本发明不仅减少了冗余机械臂剩下部分的轨迹控制方案的计算，还使冗余机械臂的各个组件均避开了障碍物。同时第一小组依次到达各个片段的过程看作独立的过程，因而本发明能够独立地同时计算构型的每一部分姿态存在的避开障碍物的轨迹。 | 1.一种冗余机械臂的轨迹规划方法，其特征在于，包括如下步骤：步骤一、对冗余机械臂划分运动小组，从机械臂的末端开始每两个臂和与该两个臂相连的三个关节为一组；从机械臂末端依次向前，将包含末端执行器的小组命名为第一小组，其次为第二小组、第三小组、……第N小组；步骤二、确定机械臂末端执行器到达指定目标位置时的构型，所述构型即为冗余机械臂的姿态，当冗余机械臂到达该姿态时，其各个部件均未与障碍物发生碰撞；步骤三、在构型的最后端增加2个水平的虚拟姿态段，从最后一个虚拟姿态段开始，每三个连续线段作为一个片段，提取出若干片段；步骤四、将第一小组的首尾关节分别命名为关节I与关节II，在第一小组运动过程中，限制关节I和关节II的轨迹必须在构型的线段上，第一小组关节II的轨迹与第一小组到达当前姿态的前一姿态时关节I的轨迹一致；步骤五、选定第一小组在每个片段上的轨迹运动方案，并计算第一小组与每个片段的偏差距离，根据偏差距离判断第一小组与障碍物是否在某些片段处发生碰撞，若发生，则进入步骤六；若所有片段均未发生碰撞，则寻找到第一小组的全程轨迹运动方案，进入步骤七；步骤六、更换第一小组在发生碰撞的片段上的轨迹运动方案，判断第一小组与障碍物是否在相应片段处发生碰撞，若均未发生碰撞，则寻找到第一小组的全程轨迹运动方案，进入步骤七；否则继续更换第一小组在发生碰撞的片段上的轨迹运动方案，若经过20次仍有片段发生碰撞，则返回步骤二，更换构型；步骤七、第n小组的轨迹与前一姿态时第n-1小组的轨迹一致，n＝2，3，……N，从而完成轨迹规划。 | 2024-06-27 | 2024-08-23 |  | 薛晨; 严博; 陈志鸿; 张小满; 徐武欣; 程凌霄; 李新阳; 张瑞江; 路清雅; 王子杰 | B25J9/16 | B25J9/1666 | 审中
步态轨迹规划 | 一种迭代式匀积分轨迹规划方法 | 本发明提出一种迭代式匀积分轨迹规划方法，适用于具有敏捷机动能力和非沿迹扫描成像需求的航天器。与现有的匀地速非沿迹扫描轨迹规划方法不同，本发明结合非沿迹扫描过程速度可调节的特点，提出了一种在线迭代扫描速度、实现速高比接近标称速高比的轨迹规划方法，进一步实现匀积分成像。迭代式匀积分轨迹规划方法的思路为：按匀地速轨迹规划给出目标姿态角、角速度、速高比；根据速高比变化的正负号，确定迭代方向为加速或减速；加速或减速迭代N个地心张角，并分别计算目标姿态、角速度、速高比；在N+1个速高比中，选择最接近标称速高比的一组目标姿态和角速度，完成一个控制周期的轨迹规划；重复调用上述步骤，完成匀积分轨迹规划。 | 1.一种迭代式匀积分轨迹规划方法，其特征在于，包括：按匀地速轨迹规划给出当前控制周期内的目标姿态角、姿态角速度和速高比；根据当前和上一控制周期速高比的变化，确定地心张角的迭代方向为加速或减速；根据确定的地心张角迭代方向，加速或减速迭代多个地心张角，并分别确定相应地心张角下的目标姿态角、姿态角速度和速高比；在地心张角迭代前和迭代后确定的所有速高比中，选择最接近标称速高比的一组目标姿态角和姿态角速度，完成当前控制周期的轨迹规划。 | 2023-12-29 | 2024-04-09 |  | 郭子熙; 于强; 田科丰; 关新; 雷拥军; 王淑一 | G05D1/49 |  | 审中
步态轨迹规划 | 一种机械臂自适应轨迹规划方法 | 本发明涉及机器臂技术领域，公开了一种机械臂自适应轨迹规划方法，其中机械臂自适应轨迹规划方法，包括获取在运行时间内关节运行轨迹中的各项参数，各项参数包括：轨迹的初始点关节角度θ0，插值点关节角度θ1，插值点关节角度θ2，终止点关节角度θ3；根据各个关节角度以及轨迹规划插值多项式，获取机械臂末端轨迹模型，并在考虑了冲击值最小的情况下，各方面约束条件的影响，得到振动冲击最小的模型。该机械臂自适应轨迹规划方法，通过改进粒子群算法对多项式插值函数在加加速度上进行优化，将冲击值作为优化对象，使得机械臂末端按照优化后的轨迹运行时，机械臂末端振动量变小，从而使得机械臂的鲁棒性提高。 | 1.一种机械臂自适应轨迹规划方法，其特征在于，包括以下步骤：获取在运行时间内关节运行轨迹中的各项参数，各项参数包括：轨迹的初始点关节角度θ，插值点关节角度θ，插值点关节角度θ，终止点关节角度θ；0123根据各个关节角度以及轨迹规划插值多项式，获取机械臂末端轨迹模型，并在考虑了冲击值最小的情况下，各方面约束条件的影响，得到振动冲击最小的模型；利用改进粒子群算法优化振动冲击最小的模型，将每段插值加加速度设定为一个粒子，组成粒子群体，设定最大迭代次数，以冲击值最小构建目标优化函数和约束条件，在每次迭代过程中，记录粒子的更新适应度值和历史最优适应度值，当迭代次数到达最大迭代次数时，停止迭代，获得最终加加速度；将变异后的两种族群融合到一起，计算所有粒子的适应度值，记录适应度值最优的粒子位置作为历史最优解，把粒子按照适应度值降序排列，迭代次数增加一次，判断迭代次数是否到达最大迭代此时，若是，则停止迭代，输出历史最优解作为全局最优解；若否，则继续迭代，并更新粒子速度和粒子位置基于轨迹规划法来降低机械臂振动的系统，包括：运行轨迹参数模块，根据起始点，插值点和终止点的坐标和方向，利用机械臂逆运动学求解各个关节角度；根据各个关节角度通过分段多项式插值法获得机械臂在运行轨迹中的机械臂末端轨迹；目标函数与约束条件定义模块，此模块与轨迹参数获取模块交互，以定义加加速度在运行时间内的平均值为目标函数，获得振动冲击最小的优化模型，并与轨迹参数获取模块相交互，获得关于速度，加速度，加加速度的约束条件；最优冲击值模块，此模块与目标函数与约束条件定义模块交互，以在运动时间内加加速度平均值最小为目标，通过改进粒子群算法确定最优冲击值下机械臂关节中的加加速度。 | 2023-12-28 | 2024-03-29 |  | 孟彩茹; 姚聪聪; 郭岩; 沈思 | B25J9/16; A61B34/30 | Y02A50/30 | 失效
步态轨迹规划 | 轨迹规划方法、装置及无人机集群 | 本发明提供了一种轨迹规划方法、装置及无人机集群，涉及无人机领域。通过利用交替方向乘子法对基于MPC构建的无人机集群集中式轨迹规划问题进行分解，得到第一代价函数和第二代价函数，从而在轨迹规划的过程中，基于第一代价函数和第二代价函数来求解起点到终点之间的每个轨迹点，并且在轨迹点求解的过程中会与每个邻域无人机进行数据交换以保证无人机之间的信息协同来避免碰撞。这样，可以有效解决集中式方法带来的计算复杂度高、可靠性性不足等缺点，同时结合交替方向乘子法这样的分布式优化思想进行问题分解，与邻域无人机进行数据交换来避免相互碰撞，可以更高效地生成满足要求的连续光滑轨迹。 | 1.一种轨迹规划方法，其特征在于，应用于无人机集群中的任意一个目标无人机，所述目标无人机对应存在至少一个需要避免碰撞的邻域无人机构成的邻域无人机集合，所述方法包括： 获取起点和终点，并初始化得到输入参数集合； 将所述起点作为当前轨迹点； 根据所述输入参数集合、第一代价函数和第二代价函数，与每个所述邻域无人机进行数据交换以确定下一轨迹点的输入参数集合和目标平坦输入；所述第一代价函数和所述第二代价函数是利用交替方向乘子法对基于MPC构建的无人机集群集中式轨迹规划问题进行分解得到的； 基于所述当前轨迹点的状态信息、所述目标平坦输入，确定所述下一轨迹点的状态信息和输出信息； 判断所述下一轨迹点是否为所述终点； 若是，则得到从所述起点至终点的K个轨迹点的状态信息和输出信息，以生成平滑的飞行轨迹； 若否，则将所述下一轨迹点作为所述当前轨迹点，并返回执行所述根据所述输入参数集合、第一代价函数和第二代价函数，与每个所述邻域无人机进行数据交换以确定下一轨迹点的输入参数集合和目标平坦输入的步骤，直至所述下一轨迹点为所述终点，得到从所述起点至终点的K个轨迹点的状态信息和输出信息以生成平滑的飞行轨迹； 其中，所述根据所述输入参数集合、第一代价函数和第二代价函数，与每个所述邻域无人机进行数据交换以确定下一轨迹点的输入参数集合和目标平坦输入的步骤，包括： 基于所述输入参数集合、所述第一代价函数和所述第二代价函数，与每个所述邻域无人机进行两次数据交换以确定新的输入参数集合和平坦输入离散序列； 判断所述新的输入参数集合是否满足停止迭代条件； 若是，则将所述新的输入参数集合作为所述下一轨迹点的输入参数集合，并从所述平坦输入离散序列中确定所述下一轨迹点的目标平坦输入； 若否，则返回执行所述基于所述输入参数集合、所述第一代价函数和所述第二代价函数，与每个所述邻域无人机进行两次数据交换以确定新的输入参数集合和平坦输入离散序列的步骤，直至所述新的输入参数集合满足所述停止迭代条件，得到所述下一轨迹点的输入参数集合。 | 2023-06-29 | 2025-11-07 | ['2022-07-01'] | 衣鹏; 张亚辉; 雷金龙; 洪奕光; 刘大卫; 王晓光; 方红帏; 金戈 | G05D1/695; G05D109/20 | Y02T10/40 | 有效
步态轨迹规划 | 一种自动驾驶车辆轨迹规划方法 | 本发明涉及一种自动驾驶车辆轨迹规划方法，该方法包括：采用端到端分支从自动驾驶多模态数据中提取出驾驶场景的全面时空信息表示，预测生成未来设定时段内自车预测的轨迹序列；采用视觉语言模型分支将与文本指令相关的视觉特征嵌入到大语言模型中，预测得到未来设定时段内若干条不同的轨迹序列；根据损失值大小以及当前驾驶场景的危险态势对两个分支输出的轨迹序列进行融合，得到最终的规划轨迹。与现有技术相比，本发明具有安全可靠性高的优点。 | 1.一种自动驾驶车辆轨迹规划方法，其特征在于，该方法包括： 端到端分支：对自动驾驶多模态数据进行特征提取得到驾驶场景的全面时空信息表示；对驾驶场景的全面时空信息表示进行多尺度特征学习捕获各交通参与者特征以及道路基础特征，通过交互网络提取出驾驶场景下交通参与者的交互特征；结合自车历史动态信息和驾驶场景下交通参与者的交互特征，采用时序预测模块对自车驾驶轨迹进行概率分布预测；根据驾驶场景的全面时空信息表示以及概率分布预测结果，生成未来设定时段内自车预测的轨迹序列； 视觉语言模型分支：从自动驾驶图像数据中提取到与文本指令相关的视觉特征，通过适配网络将视觉特征嵌入到大语言模型中，结合编码提示语，以结构化文本形式输出对驾驶场景的环境理解，预测未来设定时段内若干条不同的轨迹序列； 端到端分支与视觉语言模型分支的融合：将端到端分支输出的轨迹序列分别与视觉语言模型分支输出的每一条轨迹序列计算损失值，根据损失值大小以及当前驾驶场景的危险态势对两个分支输出的轨迹序列进行融合，得到最终的规划轨迹。 | 2024-09-29 | 2025-10-10 | ['2023-09-28'] | 范佳琦; 吴建华; 王于厪; 黄昭彦; 褚洪庆; 高炳钊; 陈虹 | B60W60/00; B60W50/00 | B60W2050/0043; B60W50/0097; B60W60/0027 | 有效
步态轨迹规划 | 采煤机截割轨迹规划方法和装置 | 本发明提供了一种采煤机截割轨迹规划方法和装置，涉及采煤机截割轨迹规划技术领域，所述方法包括：通过预设数字孪生技术复刻采煤机与刮板输送机的协同运行数据；根据所述协同运行数据和预设深度学习模型对所述刮板输送机进行模型反演，确定所述刮板输送机的位姿从而得到当前刀工作面底板高度利用两巷剖面图进行两巷底板高度曲线拟合；计算当前刀与下一刀底板高度补偿量；基于所述底板高度补偿量规划预测下一刀采煤机截割轨迹。本发明提供的采煤机截割轨迹规划方法和装置，能够有效且实时地对采煤机下一刀的截割轨迹进行规划预测，从而在降低对采煤机截齿损耗的同时还提高了采煤过程中的回采效率。 | 1.一种采煤机截割轨迹规划方法，其特征在于，所述方法包括：通过预设数字孪生技术复刻采煤机与刮板输送机的协同运行数据；根据所述协同运行数据和预设深度学习模型对所述刮板输送机进行模型反演，确定所述刮板输送机的位姿从而得到当前刀工作面底板高度；利用两巷剖面图进行两巷底板高度曲线拟合；计算当前刀与下一刀底板高度补偿量；基于所述底板高度补偿量规划预测下一刀采煤机截割轨迹；所述利用两巷剖面图进行两巷底板高度曲线拟合包括：利用下式的单元多项式拟合分别对回风巷剖面图和运输巷剖面图的离散数据点进行分段拟合，得到回风巷底板高度拟合曲线图和运输巷底板高度拟合曲线图： ；上式中，x为各个离散点对应的推进度，为多项式系数，n为阶数；单元多项式的误差函数为： ；上式中，K为样本个数，tn为各个离散点对应的巷底高度；所述计算当前刀与下一刀底板高度补偿量包括：将当前刀和下一刀的推进度分别输入至所述回风巷底板高度拟合曲线图和所述运输巷底板高度拟合曲线图之中，利用下式得到底板高度补偿量C： ；上式中，为回风巷底板高度拟合曲线图，为运输巷底板高度拟合曲线图，d为推进度。 | 2024-04-23 | 2024-08-20 |  | 刘永伟; 丁玲 | G06Q10/04; G06N3/0464; G06N3/08; G06F17/10 | G06Q10/043; G06N3/0464; G06N3/08; G06F17/10 | 有效
步态轨迹规划 | 用于无人直升机的轨迹规划方法 | 本发明提供了一种用于无人直升机的轨迹规划方法，包括全局规划和局部规划；全局规划中，采用基于采样的路径规划算法RRT*算法，获得一条光滑的、无碰撞的初始最小化Snap轨迹，将这条轨迹作为后续局部规划的默认路径；局部规划中，将全局规划的结果作为实际飞行的默认路径，从全局规划的结果中取出一段作为飞行的初始路径并采用多项式曲线对初始路径进行拟合，将轨迹规划问题转换成二次规划问题，最后将多项式系数和分段时间解耦，通过求解分段时间，得到实时轨迹。本发明可以实现对未知环境的实时轨迹规划，保证飞行过程中自主避开障碍物，生成一条动力学可行的实时轨迹。 | 1.一种用于无人直升机的轨迹规划方法，其特征在于：包括全局规划和局部规划；全局规划中，采用基于采样的路径规划算法RRT*算法，根据先验环境信息和用户发布的任务点，补充中间航迹点，从而形成一条没有障碍的路径，再利用微分平坦理论对该路径进行平滑处理，获得一条光滑的、无碰撞的初始最小化Snap轨迹，将这条轨迹作为后续局部规划的默认路径；局部规划中，将全局规划的结果作为实际飞行的默认路径，从全局规划的结果中取出一段作为飞行的初始路径并采用多项式曲线对初始路径进行拟合；通过计算障碍物罚函数、曲率罚函数以及偏差罚函数来实现对障碍物的避障功能，得到一条可行路径，从中选取若干航迹点，将航迹点作为轨迹规划的约束，采用分段多项式表示轨迹，运用微分平坦理论，将轨迹规划问题转换成二次规划问题，最后将多项式系数和分段时间解耦，通过求解分段时间，得到实时轨迹； 所述全局规划具体步骤如下： 首先采用RRT*算法搜索得到一条无碰撞的可行路径； 然后基于3个假设： 1)飞行过程，机体在水平面内的加速度比较小； 2)直升机当前的姿态角θ、φ与配平时的姿态角 的差值很小； 3)飞行过程中，地轴系下的垂向加速度远远小于重力加速度，即 建立简化的直升机飞行动力学方程，并证明该飞行动力学方程的微分平坦性，即： 式中：θ表示机体的俯仰角，φ表示机体的滚转角， 和 表示配平时的俯仰角和姿态角， 和 表示俯仰角速率和角加速率， 和 表示滚转角加速率， 和 表示偏航角速率和角加速率，a⊥、 j⊥、 s⊥、 是中间计算参数，其定义如下： 式中：X、Y、Z分别表示地轴系下的机体坐标；上标(3)、(4)表示坐标对时间的3、4次导数； 设轨迹为pi, 采用轨迹的四次导的平方随时间的函数作为全局规划的目标函数： 采用非线性规划求解器，求得轨迹pi，最后从规划出来的轨迹中取出路径信息，作为全局规划的结果； 所述局部规划具体过程如下： 首先将全局规划的结果作为实际飞行的默认路径，从全局规划的结果中取出一段作为飞行的初始路径并采用多项式曲线对初始路径进行拟合； 其次，通过计算障碍物罚函数、曲率罚函数以及偏差罚函数来实现对障碍物的避障功能，得到一条可行路径，从中选取若干航迹点； 之后，将上述航迹点作为轨迹规划的约束，采用分段多项式表示轨迹，运用微分平坦理论，将轨迹规划问题转换成二次规划问题； 最后将多项式系数和分段时间解耦，通过求解分段时间，得到实时轨迹。 | 2022-08-12 | 2025-05-27 | ['2022-02-15'] | 徐文韬; 陈仁良 | G05D1/46; G05D1/622 | G05D1/101 | 有效
步态轨迹规划 | 成形砂轮激光整形轨迹规划方法 | 本发明公开了成形砂轮激光整形轨迹规划方法，以激光有效功率密度小于磨粒激光去除能量阈值后，激光束无法去除磨粒为轨迹规划依据，建立了激光有效功率密度和磨粒激光去除能量阈值的理论模型，避免了整形后期激光束无法去除磨粒后仍然沿整形轨迹空走的情况，提高了整形效率。同时，为进一步提高整形精度，设计了多轨迹扫描方法，提高了激光光斑点重叠率与扫描轨迹线重叠率。 | 1.成形砂轮激光整形轨迹规划方法，其特征在于，包含以下步骤： 步骤1，由于V形砂轮整形轨迹左右对称，可将其分为左右两边，并以右半边为例，进行激光整形轨迹设计； 步骤2，建立激光有效功率密度和磨粒激光去除能量阈值的理论模型，确定初始轨迹长度；初始轨迹长度L0设计取决于激光有效功率密度IA与磨粒激光去除能量阈值E阈值，磨粒激光去除能量阈值E阈值可表示为： 式中，ω0为焦点处激光束光斑半径，w为磨粒表面的烧蚀凹坑直径或沟槽的宽度，设在烧蚀凹坑边缘处或沟槽边缘处的激光能量密度为 即为要求去除磨粒材料的最小激光能量值；当w＝0时， 等于光束中心处的激光能量密度 ep为单脉冲能量，对上式取对数后： 通过在砂轮块表面进行激光单道激光烧蚀实验，利用超景深显微镜对w进行测量，再拟合激光单脉冲能量对数lnep与w2的线性关系，令w＝0，即可推算出磨粒材料烧蚀阈值； 步骤3，为进一步提高修整效率，设计轨迹增量并规划其长度； 步骤4，规划其余整形轨迹，直至全部激光整形轨迹规划完成； 步骤5，利用光谱仪采集金刚石特征谱线强度，验证轨迹规划路径的合理性； 步骤6，设计激光多扫描轨迹，提高激光光斑点重叠率及扫描轨迹线重叠率。 | 2022-03-24 | 2025-04-18 | ['2021-03-18'] | 邓辉; 何船; 孙奕康 | B23K26/362; B23K26/70; B24B53/06; B24B53/12; G06F17/11 | B23K26/362; B24B53/12; G06F17/11; B23K26/702; B24B53/06 | 有效
步态轨迹规划 | 理疗机器人的按摩轨迹规划方法 | 本发明属于理疗器械领域，公开了一种理疗机器人的按摩轨迹规划方法。所述理疗机器人的按摩轨迹规划方法包括：获取所述视觉装置拍摄的图像，并根据所述图像确定人体轮廓；根据预设深度学习模型，确定所述人体轮廓中穴位以及经络的按摩位置；根据预设理疗课程和所述按摩位置，确定所述机械臂中各关节对应的活动行程；控制所述机械臂开始活动，并控制所述按摩装置开始高精度按摩。通过所述理疗机器人形成自动化按摩，并可根据机器人力位混合控制技术及柔顺控制技术，实现按摩理疗对于位置、力量和速度的精准控制。使按摩装置可以始终恒力贴合人体轮廓。 | 1.一种理疗机器人的按摩轨迹规划方法，其特征在于，所述理疗机器人包括机械臂和设于所述机械臂末端的视觉装置和按摩装置，所述理疗机器人的按摩轨迹规划方法包括： 获取所述视觉装置拍摄的图像，并根据所述图像确定人体轮廓； 根据预设深度学习模型，确定所述人体轮廓中穴位以及经络的按摩位置； 根据预设理疗课程和所述按摩位置，确定所述机械臂中各关节对应的活动行程； 控制所述机械臂开始活动，并控制所述按摩装置开始高精度按摩。 | 2024-09-23 | 2024-11-19 |  | 李金松; 朱宇萌; 何茂林; 郭艳玉; 付绪强; 王凯 | B25J9/16; A61H39/04 |  | 审中
步态轨迹规划 | 桥式起重机轨迹规划方法及系统 | 本发明涉及桥式起重机轨迹规划方法及系统，包括以下步骤：基于台车位移、桥架位移和吊绳长度，以及吊钩和负载在三维空间中的摆角，构建桥式起重机系统动力学模型，并设定控制目标；以台车移动、桥架移动、绳长变化、吊钩摇摆和负载摇摆的状态变量设计辅助信号，根据控制目标，将模型中施加在台车、桥架、绳长以及吊钩、负载摆动上的约束转化为对辅助信号的约束；根据模型的结果得到对台车、桥架运动和吊绳变化的轨迹规划，实现对桥式起重机的定位与摆动抑制控制。 | 1.桥式起重机轨迹规划方法，其特征在于，包括以下步骤：基于台车位移、桥架位移和吊绳长度，以及吊钩和负载在三维空间中的摆角，构建桥式起重机系统动力学模型，并设定控制目标；以台车移动、桥架移动、绳长变化、吊钩摇摆和负载摇摆的状态变量设计辅助信号，根据控制目标，将模型中施加在台车、桥架、绳长以及吊钩、负载摆动上的约束转化为对辅助信号的约束；根据模型的结果得到对台车、桥架运动和吊绳变化的轨迹规划，实现对桥式起重机的定位与摆动抑制控制。 | 2023-03-16 | 2023-06-23 |  | 马昕; 李刚; 李贻斌 | B66C13/06; B66C13/48; G06F30/17; G06F30/20; G06F119/14; G06F111/04 | B66C13/063; B66C13/48; G06F30/17; G06F30/20; G06F2119/14; G06F2111/04; Y02T90/00 | 审中
步态轨迹规划 | 车辆轨迹规划方法、设备以及车辆 | 本申请公开了一种车辆轨迹规划方法、设备以及车辆，涉及智能驾驶技术领域。该方案包括：基于第一轨迹规划算法，根据所述第一运动状态信息、所述第二运动状态信息和环境感知信息，生成第一候选轨迹；进而根据所述第一候选轨迹，确定蒙特卡洛树搜索算法的初始扩展节点；基于蒙特卡洛树搜索算法，以所述初始扩展节点为起点进行轨迹搜索，得到所述目标车辆的目标轨迹。通过第一候选轨迹确定初始扩展节点，为蒙特卡洛树搜索提供高质量起点，既显著提升算法收敛速度，又确保最终轨迹规划结果不低于初始解的优化下限。 | 1.一种车辆轨迹规划方法，其特征在于，包括： 获取目标车辆当前的第一运动状态信息、所述目标车辆的临近车辆的第二运动状态信息，以及所述目标车辆所在环境的环境感知信息； 基于第一轨迹规划算法，根据所述第一运动状态信息、所述第二运动状态信息和环境感知信息，生成第一候选轨迹； 根据所述第一候选轨迹，确定蒙特卡洛树搜索算法的初始扩展节点； 基于蒙特卡洛树搜索算法，以所述初始扩展节点为起点进行轨迹搜索，得到所述目标车辆的目标轨迹。 | 2025-10-13 | 2026-01-06 | ['2025-08-27'] | 邓晨 | B60W50/00; B60W60/00 | Y02E10/50 | 审中
步态轨迹规划 | 机械臂的全轨迹规划方法及系统 | 本申请涉及机械臂技术领域，更具体涉及一种机械臂的全轨迹规划方法及系统。所述方法包括：获取码垛区域的空间尺寸信息和位置信息、待码垛物品箱信息和传送带信息，对物品箱进行分类和确定码放排列方式；获取机械臂的参数信息，建立机械臂的数学模型；根据机械臂的数学模型和传送带信息生成第一运动轨迹，根据机械臂工作空间的障碍物信息对第一运动轨迹进行优化；根据机械臂的数学模型、传送带信息、目标物品箱信息和距离信息生成第二运动轨迹，根据机械臂的数学模型、码垛区域的空间尺寸信息和位置信息、机械臂工作空间的静态障碍物信息生成第三运动轨迹，基于机械臂工作空间的动态障碍物信息对第三运动轨迹进行优化。 | 1.一种机械臂的全轨迹规划方法，其应用于运输线物品的码垛摆放，其特征在于，所述方法包括： S100、获取码垛区域的空间尺寸信息和位置信息、待码垛物品箱信息和传送带信息，根据分类标准对所述待码垛物品箱进行分类，根据分类后的物品箱和所述码垛区域的空间尺寸信息分别确定码放排列方式； S200、获取机械臂的参数信息，根据所述机械臂的参数信息采用D‑H模型建立机械臂的数学模型，确定机械臂的初始位姿信息； S300、根据所述机械臂的数学模型和所述传送带信息生成第一运动轨迹，获取机械臂工作空间的障碍物信息，根据所述机械臂工作空间的障碍物信息对第一运动轨迹进行优化；所述机械臂工作空间的障碍物信息包括静态障碍物信息和动态障碍物信息，根据障碍物信息采集策略采集获取机械臂工作空间的障碍物信息，并根据障碍物信息和安全距离阈值构建障碍物碰撞区域，包括：对于规则圆柱体或拟合后的规则圆柱体，根据圆柱体对障碍物的包围度确定安全距离阈值，当极位点距离规则圆柱体或拟合后的规则圆柱体外围较远时，取最小安全距离阈值，当极位点靠近规则圆柱体或拟合后的规则圆柱体外围时，取最大安全距离阈值构建障碍物碰撞区域，对于规则方形体或拟合后的规则方形体，根据方形体对障碍物的包围度确定安全距离阈值，当极位点距离规则方形体或拟合后的规则方形体外围较远时，取最小安全距离阈值，当极位点靠近规则方形体或拟合后的规则方形体外围时，取最大安全距离阈值；所述对第一运动轨迹进行优化包括：选取与静态障碍物无碰撞的最优路径，在机械臂移动的过程中，通过获取的动态障碍物的速度和运动方向以及动态障碍物碰撞区域计算两者之间可能发生碰撞的轨迹交点，提前对机械臂做加速或减速处理以避开动态障碍物； S400、获取目标物品箱信息和距离信息，所述距离信息为目标物品箱与传送带上的下一物品箱的距离，根据所述机械臂的数学模型、传送带信息、目标物品箱信息和距离信息生成第二运动轨迹，根据所述机械臂的数学模型、码垛区域的空间尺寸信息和位置信息、机械臂工作空间的静态障碍物信息生成第三运动轨迹，基于所述机械臂工作空间的动态障碍物信息对第三运动轨迹进行优化； 步骤S300中所述障碍物信息采集策略包括静态障碍物和动态障碍物信息采集策略； 所述静态障碍物信息采集策略为根据障碍物模型确定多个辅助点，根据多个辅助点确定目标点，根据多个辅助点和目标点采集障碍物位置和空间信息；所述根据障碍物模型确定多个辅助点包括：在障碍物模型为非规则物体时，将非规则物体拟合为圆柱体或方形体； 将圆柱体横截面圆周上的任意三点或方形体的四个顶点确定为辅助点，将圆柱体或方形体最高平面上的任意一点作为高度辅助点； 所述动态障碍物信息采集策略为采集动态障碍物的多个辅助点，根据多个辅助点和安全距离阈值构建动态障碍物碰撞区域，采集动态障碍物速度和运动轨迹信息； 所述机械臂为具有多关节的，用于抓取运输线上的物品箱并放置到码垛基板的机械臂，机械臂底座为可移动底座。 | 2024-09-05 | 2026-03-10 | ['2024-09-01'] | 魏巍 | B25J9/16; B65G61/00 | G06Q50/10; G06Q30/0619; G06Q30/0282 | 有效
步态轨迹规划 | 一种无人机避障的轨迹规划方法 | 本发明涉及无人机避障和轨迹规划技术领域，具体指一种无人机避障的轨迹规划方法，包括：利用三维高斯‑马尔可夫模型，生成无人机随机运动轨迹；利用二维高斯‑马尔可夫模型，确定无人机飞行姿态；判断是否执行避障操作/进入边界避障模式，当无人机执行避障操作时，基于斥力场，计算新的航向角和俯仰角，并调整无人机随机运动轨迹和飞行姿态；当无人机进入边界避让模式时，根据环境中心二维位置坐标、当前无人机二维位置坐标，得到当前无人机新的航向角，并调整无人机随机运动轨迹；直至达到预设飞行时间，得到无人机最终的飞行轨迹以及飞行姿态。本发明提高无人机执行任务的灵活性和效率，确保无人机在港口环境中能够安全、有效地执行飞行任务。 | 1.一种无人机避障的轨迹规划方法，其特征在于，包括： 基于三维高斯‑马尔可夫模型，得到各个时间步长的无人机速度、自旋角、航向角，生成无人机随机运动轨迹； 根据无人机随机运动轨迹，利用二维高斯‑马尔可夫模型，得到各个时间步长的无人机俯仰角、滚转角后，确定无人机飞行姿态； 无人机按照无人机随机运动轨迹和飞行姿态进行飞行过程中，利用无人机搭载的超声波传感器发射超声波信号，并接收超声波接触到环境障碍物/环境边界时产生反射生成的返回信号；利用无人机系统记录超声时长，并检测返回信号；其中，所述超声时长为超声波开始发射到接触到障碍物后反射回到传感器中的时长； 若超声时长小于预设时间阈值，则无人机预设区域内存在障碍物，无人机进行避障操作；无人机系统根据超声波传播速度和超声时长，计算当前无人机与障碍物之间的距离；根据当前无人机三维位置向量、当前障碍物三维坐标向量，计算当前无人机到障碍物的向量后，结合当前无人机与障碍物之间的距离、前一次避障操作中障碍物累计斥力向量，得到当前避障操作中障碍物累计斥力向量；基于当前无人机航向角、俯仰角，得到当前无人机方向向量后，结合当前避障操作中障碍物累计斥力向量，得到当前无人机新的方向向量，再利用四象限反正切函数，计算得到当前无人机新的航向角和俯仰角，并利用高斯‑马尔可夫模型，调整无人机随机运动轨迹和飞行姿态； 若无人机系统检测返回信号能量下降，且无人机和环境边界之间的距离小于等于预设边界距离阈值，则无人机前方存在环境边界，无人机自动进入边界避让模式，无人机系统根据环境中心二维位置坐标、当前无人机二维位置坐标，得到当前无人机新的航向角；同时，无人机进入边界避让模式后，避让计数器开始计数，若避让计数器的数值超过预设的边界避让持续时间，则无人机退出边界避让模式，无人机系统重置避让计数器，并基于当前无人机新的航向角，利用三维高斯‑马尔可夫模型，调整无人机随机运动轨迹； 继续判断无人机是否接近环境障碍物/边界，是否执行避障操作/进入边界避障模式，直至达到预设飞行时间，得到无人机最终的飞行轨迹以及飞行姿态，完成无人机在当前环境场景下的整个飞行过程的轨迹规划。 | 2024-08-30 | 2025-05-13 | ['2024-03-02'] | 刘洋; 朱俊彬; 钱小伟; 梁作坤; 邱清华 | G05D1/46; G05D1/622 | Y02T10/40; G05D1/46; G05D1/622 | 有效
步态轨迹规划 | 多车协同轨迹规划泊车优化方法 | 本发明公开了一种多车协同轨迹规划泊车优化方法，利用自适应粒子群算法和顺序二次规划算法迭代求解单车轨迹模型，能够提高模型的鲁棒性和收敛能力，同时提高泊车效率和能量效率；在泊车优化模型中，通过局部轨迹优化和全局轨迹优化相结合的优化策略，在非凸且拥挤的环境中实现多车辆的快速协作的轨迹规划，具有高效性、鲁棒性和最优性。本发明能够在狭小紧密的停车空间内更精准快速的计算出泊车轨迹，更灵活的避开静态及动态的障碍物，充分提高了泊车的效率，减少了能量的损耗，提升了用户的体验。本发明在无人驾驶领域有着广阔前景。 | 1.多车协同轨迹规划泊车优化方法，其特征在于：包括如下步骤： 步骤1：基于车辆动力学模型，构建单车轨迹模型； 步骤2：将路径信息、障碍物信息和各个车辆参数导入所述单车轨迹模型，利用自适应粒子群算法和顺序二次规划算法迭代求解，生成单车无碰撞的初始轨迹，作为泊车优化模型的初始猜测，实现如下： 步骤2.1：利用自适应粒子群算法迭代寻找近似最优解，生成每辆车的近似最优轨迹，得到近似最优轨迹的控制输入序列； 步骤2.2：以单车运行时间最短为优化目标，构建所述单车轨迹模型的优化目标函数及约束条件，将步骤2.1中所述近似最优轨迹的控制输入序列作为顺序二次规划算法的初始解，通过顺序二次规划算法迭代求解所述单车轨迹模型，得到单车无碰撞的初始轨迹； 步骤3：依据非线性规划问题NLP构建泊车优化模型，所述泊车优化模型包括局部轨迹优化模型和全局轨迹优化模型，以多车协同运行时间最小及多车协同轨迹平滑度最优为目标，建立所述泊车优化模型的目标函数及约束条件，将步骤2.2中所述单车无碰撞的初始轨迹输入所述泊车优化模型作为初始猜测，通过迭代求解所述泊车优化模型，先进行车辆车组内局部轨迹优化，再进行车辆全局轨迹优化，得到最终的全局最优轨迹，输出各车辆的最优轨迹和性能指标，实现如下： 步骤3.1：在局部轨迹优化模型中，基于所述初始猜测，提取各车辆轨迹的碰撞索引值，依据所述碰撞索引值对车辆进行分组，迭代求解所述泊车优化模型，对车辆各车组内进行局部轨迹优化，得到各车组内部之间无碰撞的优化轨迹； 步骤3.2：在全局轨迹优化模型中，基于步骤3.1中所述各车组内部之间无碰撞的最优轨迹，再次迭代求解所述泊车优化模型，继续对所有车辆进行全局轨迹优化，得到最终的全局最优轨迹，以实现多车协同轨迹规划泊车优化，完成车与物之间的静态避障和车与车之间的动态避障。 | 2024-08-23 | 2024-10-18 |  | 陈岚萍; 陈程远; 徐磊; 朱跃; 杨帆; 朱赋晨; 吴谨轩 | B60W30/06; B60W60/00; B60W50/00 | Y02T10/40 | 审中
步态轨迹规划 | 采煤机截割轨迹规划方法和装置 | 本发明提供了一种采煤机截割轨迹规划方法和装置，涉及采煤机截割轨迹规划技术领域，所述方法包括：通过预设数字孪生技术复刻采煤机与刮板输送机的协同运行数据；根据所述协同运行数据和预设深度学习模型对所述刮板输送机进行模型反演，确定所述刮板输送机的位姿从而得到当前刀工作面底板高度利用两巷剖面图进行两巷底板高度曲线拟合；计算当前刀与下一刀底板高度补偿量；基于所述底板高度补偿量规划预测下一刀采煤机截割轨迹。本发明提供的采煤机截割轨迹规划方法和装置，能够有效且实时地对采煤机下一刀的截割轨迹进行规划预测，从而在降低对采煤机截齿损耗的同时还提高了采煤过程中的回采效率。 | 1.一种采煤机截割轨迹规划方法，其特征在于，所述方法包括：通过预设数字孪生技术复刻采煤机与刮板输送机的协同运行数据；根据所述协同运行数据和预设深度学习模型对所述刮板输送机进行模型反演，确定所述刮板输送机的位姿从而得到当前刀工作面底板高度；利用两巷剖面图进行两巷底板高度曲线拟合；计算当前刀与下一刀底板高度补偿量；基于所述底板高度补偿量规划预测下一刀采煤机截割轨迹。 | 2024-04-23 | 2024-05-31 |  | 刘永伟; 丁玲 | G06Q10/04; G06N3/0464; G06N3/08; G06F17/10 | G06Q10/043; G06N3/0464; G06N3/08; G06F17/10 | 有效
步态轨迹规划 | 十字路口冲突情况轨迹规划方法 | 一种十字路口冲突情况轨迹规划方法，属于自动化控制技术领域。本发明的目的是根据环境信息、交互车辆信息、路口通行约束情况和本车运动学约束情况，构建了十字路口规划最优控制问题的十字路口冲突情况轨迹规划方法。本发明首先进行十字路口和交互车辆轨迹建模，然后构建最优控制问题，在构建最优控制问题时，考虑车辆运动学特性和行驶过程的约束条件，保证了规划出的轨迹切实可行。本发明规划方法可以完美的解决十字路口下驾驶冲突问题，帮助自动驾驶车辆安全通过十字路口。 | 1.一种十字路口冲突情况轨迹规划方法，其特征在于：其步骤是：S1、车辆运动学模型构建其中，X和Y是在惯性坐标系下的质心坐标，是横摆角，v是质心车速，v和v分别是车辆坐标系下的分速度，a和a分别是车辆坐标系下的加速度。模型的控制量可以简化为a和a；xyxyxyS2、构建最优控制问题目标函数其中，第一项为常数的积分，第二项为纵向加速度导数在时间域内的积分，第三项和第四项则代表了行驶过程中的车辆稳定性，w, w, w, w分别为各项的权重系数；1234S3、车辆膨胀处理以及避免碰撞约束设置本车和交互车保持安全距离为d，交互车坐标为(x, y)，假设本车和交互车简化成的平面圆半径为r和r，施加约束如下：obsobsegoobsS4、构建十字路口可行域将路肩假设成四个半圆，圆心坐标分别为(x, y)，(x, y)，(x, y)和(x, y)，半径为r，在行驶中保证车不碰到路肩需要施加约束：verge1verge1verge2verge2verge3verge3verge4verge4vergeS5、构建行驶过程中的约束条件和终端状态X(t)＝x, Y(t)＝y0000X(t)＝x, Y(t)＝yffffv(t)＝v，v(t)＝0x00y0v≤v(t)≤vxf, minxfxf, maxv(t)＝0 (5)yf其中，(x, y)代表了本车初始位置，v代表了本车速度，(x, y)代表了本车目标位置，v，v代表了本车终端速度约束；000ffxf, minxf, maxa≤a≤ax, minxx, maxa≤a≤a (6)y, minyy, max其中，a代表了纵向加速度的最小值，a代表了纵向加速度最大值，a代表了侧向加速度的最小值，a代表了侧向加速度最大值；x, minx, maxy, miny, maxS6、构建十字路口最优控制问题如公式7所示：X(t)＝x, Y(t)＝y0000X(t)＝x, Y(t)＝yffffv(t)＝v，v(t)＝0x00y0v≤v(t)≤v，v(t)＝0xf, minxfxf, maxyfa≤a≤ax, minxx, maxa≤a≤ay, minyy, maxS7、使用拉格朗日基函数对系统状态和控制进行离散考虑N个LG点(τ, ..., τ)且满足τ＞-1, τ＜1，定义1N1Nτ＝-1, τ＝1 (8)0N+1LG点都被定义在[-1, 1]区间内，因此最优问题时域t∈[t, t]需要转换到τ∈[-1, 1]区间上，转换公式为0f则N次拉格朗日插值基函数被定义为状态量x(τ)和控制量u(τ)为式中X＝X(τ), U＝U(τ)，τ＝0不是LG点，而是状态近似点；iiii0状态函数的一阶导数表示为最优问题的动力学约束表示为式中，矩阵D＝[D], 1≤k≤N, 0≤i≤N为一个N×(N+1)矩阵，称为高斯微谱微分矩阵；边界条件约束表示为kiLG点路径约束为最优问题的代价函数表示为S8、使用插值算法对规划轨迹进行平滑处理当已知点(x, y)和(x, y)时，线性插值公式如公式19所示0011最终，经过公式19，轨迹进行均匀插值后被发送至轨迹跟踪模块进行跟踪验证。 | 2024-01-31 | 2024-05-03 |  | 陈虹; 祖伟航; 蔡硕; 胡云峰 | B60W60/00; B60W30/18 | B60W60/0016; B60W30/18159; B60W2552/05; Y02T10/40 | 审中
步态轨迹规划 | 一种飞机蒙皮喷涂轨迹规划方法 | 本发明涉及一种飞机蒙皮喷涂轨迹规划方法。本方法包括：利用3D激光相机实时拍摄待喷涂的蒙皮，生成点云数据；处理并融合点云数据，生成STL数模；基于STL数模，离线编程软件通过在蒙皮包围盒的前YZ平面内规划基本轨迹点，然后将通过该点向蒙皮发出的X+方向的射线与蒙皮的交点作为实际的轨迹点，自动生成喷涂轨迹。利用本方法无论蒙皮是否水平，基于蒙皮上边缘拟合的直线算出的斜率，都可以生成位置固定的面轨迹和边缘轨迹；无论蒙皮的表面曲率有多大，根据蒙皮包围盒的前YZ平面的步长标尺，都可以生成间距相等的面轨迹。与现有方法相比，本方法具有适用面广、计算效率高等优点。 | 1.一种飞机蒙皮喷涂轨迹规划方法，其特征在于，所述方法包括：S1.利用3D激光相机实时拍摄待喷涂的蒙皮，生成点云数据；S2.处理并融合上步生成的点云数据，生成STL数模；S3.基于上步生成的STL数模，离线编程软件通过在蒙皮包围盒的前YZ平面内规划基本轨迹点，然后将通过该点向蒙皮发出的X+方向的射线与蒙皮的交点作为实际的轨迹点，自动生成喷涂轨迹。 | 2023-12-13 | 2024-02-06 |  | 张海宁; 李豹; 李现华; 叶玉玲 | G06F30/20; G06F111/08 | G06F30/20; G06F2111/08; Y02T90/00 | 审中
步态轨迹规划 | 一种轨迹规划方法以及相关设备 | 本申请实施例公开一种轨迹规划方法以及相关设备，该方法可用于人工智能中的自动驾驶领域，方法包括：获取弱势交通参与者的第一状态信息，弱势交通参与者在自车感知范围内，第一状态信息包括弱势交通参与者的位置；基于第一状态信息，确定弱势交通参与者在后续N个时刻中每个时刻的一个或多个可达位置以及每个可达位置的概率，进而对自车的轨迹进行规划；由于在对自车进行路径规划时考虑了弱势参与者的每个可达位置的概率，也即不会直接避开弱势交通参与者的所有可达位置，则扩大了自车在行进过程中的探索范围，有利于得到自车更优的行进轨迹。 | 1.一种轨迹规划方法，其特征在于，所述方法包括：获取弱势交通参与者的第一状态信息，所述弱势交通参与者在自车感知范围内，所述第一状态信息包括所述弱势交通参与者的位置；基于所述第一状态信息，确定所述弱势交通参与者在后续N个时刻的状态信息，所述N个时刻的状态信息包括所述弱势交通参与者在所述N个时刻中每个时刻的一个或多个可达位置以及每个所述可达位置的概率，N为大于0的整数；基于所述弱势交通参与者在后续N个时刻的状态信息，对自车的轨迹进行规划。 | 2023-08-10 | 2024-06-14 |  | 刘飞; 郝东浩; 汤磊; 杨绍宇; 程思源; 张洪波 | B60W60/00 | B60W60/001; B60W60/00274; B60W2554/4041; B60W2554/4026; B60W2554/4029 | 审中
步态轨迹规划 | 一种自动垂直泊车轨迹规划方法 | 本发明公开了一种自动垂直泊车轨迹规划方法，步骤1：读取所要搬运车辆的车长车宽，在坐标系中建立车辆运动学模型，停车机器人通过安装在身上的传感器检测汽车在坐标系中的位置；步骤2：读取停车起始与目标位置，设定运动速度和加减速度；步骤3：计算转弯半径及相关参数，获得停车机器人路径规划；根据步骤1中的模型，获取汽车的转向特性，将垂直泊车轨迹规划分解为直线圆弧路径规划和速度规划。本发明能有效安全地根据目标位置和起始位置完成垂直泊车，本发明将停车机器人垂直泊车轨迹规划问题分解为路径规划和速度规划，并分别采用直线圆弧策略和梯形速度法完成规划，将两者有机结合，可使停车机器人实现有效、安全地垂直泊车。 | 1.一种自动垂直泊车轨迹规划方法，其特征在于，包括以下步骤： 步骤1：读取所要搬运车辆的车长车宽，在坐标系中建立车辆运动学模型，停车机器人通过安装在身上的传感器检测汽车在坐标系中的位置； 步骤2：读取停车起始与目标位置，设定运动速度和加减速度； 步骤3：计算转弯半径及相关参数，获得停车机器人路径规划； 根据步骤1中的模型，获取汽车的转向特性，将垂直泊车轨迹规划分解为直线圆弧路径规划和速度规划； 步骤4：根据规划路径，获得停车机器人速度规划，根据用时最短的速度规划策略，采用梯形速度法对机器人进行速度规划，根据路径规划得到的距离以及设定好加速度、减速度与匀速运行速度； 步骤5：输出结果，开始运动，使得停车机器人将车辆搬运至目标位置。 | 2022-06-08 | 2022-11-08 | ['2021-05-06'] | 王伟; 张子童; 苏鹏飞; 王春铮; 李宁; 张银花 | B60W30/06 | B60W30/06 | 失效
步态轨迹规划 | 成形砂轮激光整形轨迹规划方法 | 本发明公开了成形砂轮激光整形轨迹规划方法，以激光有效功率密度小于磨粒激光去除能量阈值后，激光束无法去除磨粒为轨迹规划依据，建立了激光有效功率密度和磨粒激光去除能量阈值的理论模型，避免了整形后期激光束无法去除磨粒后仍然沿整形轨迹空走的情况，提高了整形效率。同时，为进一步提高整形精度，设计了多轨迹扫描方法，提高了激光光斑点重叠率与扫描轨迹线重叠率。 | 1.成形砂轮激光整形轨迹规划方法，其特征在于，包含以下步骤： 步骤1，由于V形砂轮整形轨迹左右对称，可将其分为左右两边，并以右半边为例，进行激光整形轨迹设计； 步骤2，建立激光有效功率密度和磨粒激光去除能量阈值的理论模型，确定初始轨迹长度； 步骤3，为进一步提高修整效率，设计轨迹增量并规划其长度； 步骤4，规划其余整形轨迹，直至全部激光整形轨迹规划完成； 步骤5，利用光谱仪采集金刚石特征谱线强度，验证轨迹规划路径的合理性； 步骤6，设计激光多扫描轨迹，提高激光光斑点重叠率及扫描轨迹线重叠率。 | 2022-03-24 | 2022-06-24 | ['2020-12-22'] | 邓辉; 何船; 孙奕康 | B23K26/362; B23K26/70; B24B53/06; B24B53/12; G06F17/11 | B23K26/362; B24B53/12; G06F17/11; B23K26/702; B24B53/06 | 有效
步态轨迹规划 | 一种用户自定义的轨迹规划方法 | 一种用户自定义的轨迹规划方法，可依据用户的需求快速实现目标区域内的轨迹规划，其特征是通过将用户指定的基准几何在目标区域内部进行距离变换，进而按用户指定间隔提取等距线作为轨迹，能够克服传统轨迹生成方法复杂、通用性差的弊端，所规划的轨迹实时可见，简单高效，通用性好。 | 1.一种用户自定义的轨迹规划方法，其特征在于：首先，由用户在指定的平面目标区域内部或外部选取基准几何；然后，以所选基准几何对目标区域内部进行距离变换；最后按用户指定间隔提取等距线作为轨迹。 | 2021-01-27 | 2021-06-01 |  | 李迎光; 林静明; 许可 | G05B19/4097 | G05B19/4097; G05B2219/32153 | 有效
步态轨迹规划 | 一种快速在线无人机轨迹规划方法 | 本发明公开了一种快速在线无人机轨迹规划方法，无人机轨迹规划技术领域，其包括建立无人机3DOF动力学模型、设计目标函数、利用精确罚函数处理约束条件，并对目标函数及状态量进行离散化处理，求解目标函数得到飞行轨迹。本申请能够通过精确罚函数与离散化协同设计，显著提升复杂约束处理的精确性和计算效率，单步计算时间平均为108ms，最长160ms，满足实时性要求，适用于小型无人机嵌入式平台在线轨迹规划。 | 1.一种快速在线无人机轨迹规划方法，其特征在于，包括以下步骤： S1，建立无人机3DOF动力学方程： 式中， 表示无人机当前位置，其中px，py，pz分别表示无人机在三维坐标系中位置分量； 表示无人机当前速度，其中vx，vy，vz分别表示无人机在三维坐标系中速度分量； 表示无人机当前加速度，其中，ax、ay、az分别表示无人机在三维坐标系中加速度分量；其中， 作为控制输入； S2，根据无人机轨迹规划的要求，设计最小化控制输入的模型预测控制目标函数； S3，利用精确罚函数的方法，将目标函数转换为一个无状态约束的最优参数选择问题； S4，对目标函数、控制输入进行离散化处理； S5，对离散化处理的目标函数进行求解，通过无人机实时计算获得无人机规划路径。 | 2025-09-16 | 2025-11-25 | ['2024-09-20'] | 李彬; 李秋楠; 孟范伟; 周大鹏; 于慧; 郑勇峰 | G05D1/46; G05D109/20 | B29L2031/769; B29C44/58; B29C44/02; B29C44/35; B29C31/006; B29C44/42 | 审中
步态轨迹规划 | 多轴时间同步的S型轨迹规划算法 | 本发明公开了一种多轴时间同步的S型轨迹规划算法，它属于机器人运行轨迹算法领域，其通过对原始轨迹进行适当修改，不仅实现了多轴运动时间的同步，还解决了因运动系统动力学饱和限制可能导致的机器人速度、加速度或电机扭矩超过电机允许范围的问题。它主要包括采用分段式S型轨迹规划方法对每个轴进行独立的轨迹规划，包括以下步骤：判断是否能达到最大加速度；判断是否有匀速段；判断加速段和减速段能否到达最大加减速度；6轴运动时间调整：将其余5轴新的运动时间设定为最长运动轴时间；利用步骤S2中重新定义的各个轴参数，将6轴时间同步缩放，关节运动轨迹重规划。本发明主要用于机器人多轴时间同步的S型轨迹规划。 | 1.一种多轴时间同步的S型轨迹规划方法，其特征在于：包括如下步骤，S1、采用分段式S型轨迹规划方法对每个轴进行独立的轨迹规划，包括以下步骤： 1)判断是否能达到最大加速度； 2)判断是否有匀速段； 3)判断加速段和减速段能否到达最大加减速度； S2、6轴运动时间调整：将其余5轴新的运动时间设定为最长运动轴时间； S3、利用步骤S2中重新定义的各个轴参数，将6轴时间同步缩放，关节运动轨迹重规划； S4、根据求得的参数，计算任意轨迹的位置； 步骤S1中还包括以下步骤：整个运动过程分为加加速段、匀加速段、减加速段、匀速段、加减速段、匀减速段、减减速段；设 为初始位置， 为终止位置， 为初始速度， 为终止速度， 为最大速度， 为最大加速度， 为最大加加速度， 为加加速段时间， 为加速段时间， 为匀速段时间， 为减加速段时间， 为减速段时间； 1)判断是否能达到最大加速度包括如下步骤： 设刚好能够到达最大速度 ，但无匀加速段， 是加加速段结束时的速度，此时可得加加速段： 1.1 为减加速段任意时刻的加速度，可得减加速段： 1.2根据式1.1和式1.2可得 ，如果 , 则表示加速度到达最大值，会导致加速阶段的速度超出最大速度限制，此时需要对进行调整，过程如下： 1.3如果 ，则表示能达到最大加速度，有匀加速段，匀加速段的时间为 ，求得参数如下： 1.4 S为运动的总路径长度，计算匀速段时间步骤如下： 1.5 的求解过程与 相似，同理可求出轨迹规划的减速阶段的各个参数； 2)判断是否有匀速段包括如下步骤： 当 时，表示有匀速段，运动规划总时间 ，将此时的状态定义为状态1， ，该轨迹为7段式轨迹，记录此状态后续多轴时间同步规划时会使用； 当 时，则表示无匀速段，且达不到最大速度；设最大加速度和最大减速度均可达到，此时的轨迹有加加速段、匀加速段、加减速段、减加速段、匀减速段、减减速段； 1.6根据式1.4和式1.6可计算出此时 的值如下： 1.7将 带入到 、 的计算公式中，即可求得两者的值； 3)判断加速段和减速段能否到达最大加减速度包括如下步骤： 在步骤2)中已经求出 、 的值，如果 则表示没有加速段，只有减速段，将此时的状态定义为状态2， ，该轨迹为3段式轨迹；如果 则表示没有减速段，只有加速段，将此时的状态定义为状态3，，该轨迹为3段式轨迹；如果 ，将此时的状态定义为状态4， ，该轨迹无匀速段；当 时，则表示加速段或者减速段无法达到最大加速度，需要调整最大加速度值，使其能满足条件，采用牛顿迭代法降低最大加速度值，重新计算 、 、 ，直到其满足 。 | 2024-10-09 | 2025-12-12 | ['2023-11-10'] | 姬帅; 倪鹤鹏; 罗双生; 陈博; 王家琦; 江开; 王海龙; 毛玉喜 | B25J9/16 | B25J9/1651; B25J9/1664 | 有效
步态轨迹规划 | 一种基于对偶函数的轨迹规划方法 | 本发明公开了一种基于对偶函数的轨迹规划方法，构建二次型成本函数和一般约束条件，规划两种驾驶模式下的轨迹：车道保持模式和换道模式，计算最小成本函数；根据计算得到的最小成本函数选择驾驶模式。具体地，将横纵向轨迹解耦规划，将换道划分三个阶段：当前时刻到换道开始时刻；换道执行阶段；换道结束开始调整阶段；采用弱对偶二次规划算法优化轨迹和换道时间。本发明提出基于二次规划QP的轨迹规划算法来优化轨迹和避障时机，提出避免碰撞的弱对偶线性约束，避障时间与轨迹同时优化针对多种障碍和情况的扩展。 | 1.一种基于对偶函数的轨迹规划方法，其特征在于，构建二次型成本函数和一般约束条件，规划两种驾驶模式下的轨迹：车道保持模式和换道模式，根据计算得到的最小成本函数选择驾驶模式。 | 2024-04-24 | 2024-07-09 | ['2023-01-07'] | 张春雷; 刘慧远; 张腾; 陈诚; 张旸 | G01C21/34 | G01C21/3415; G01C21/3446; Y02T10/40 | 失效
步态轨迹规划 | 一种无人系统的轨迹规划评价系统 | 一种无人系统的轨迹规划评价系统，本发明涉及无人系统的轨迹规划评价系统。本发明为了解决现有轨迹规划方法在复杂多变的环境、传感器故障、模型不完备等情况下，导致规划的轨迹未考虑效率和资源利用，浪费时间和能源，降低了无人系统的效益的问题。系统包括：定位感知模块用于对无人系统、障碍物进行定位，获得无人系统、障碍物的位置坐标；轨迹规划模块用于根据无人系统、障碍物的位置坐标获取无人系统的规划轨迹，对无人系统的规划轨迹进行优化，获得最优的规划轨迹，将最优的规划轨迹传输给跟踪控制模块；跟踪控制模块用于按照最优的规划轨迹命令跟踪控制器对无人系统进行控制，完成无人系统路径规划。本发明用于无人系统的轨迹规划领域。 | 1.一种无人系统的轨迹规划评价系统，其特征在于：所述系统包括：定位感知模块、轨迹规划模块、跟踪控制模块； 定位感知模块用于对无人系统、障碍物进行定位，获得无人系统、障碍物的位置坐标，将无人系统、障碍物的位置坐标传输给轨迹规划模块； 轨迹规划模块用于根据无人系统、障碍物的位置坐标获取无人系统的规划轨迹，对无人系统的规划轨迹进行优化，获得最优的规划轨迹，将最优的规划轨迹传输给跟踪控制模块； 跟踪控制模块用于按照最优的规划轨迹命令跟踪控制器对无人系统进行控制，完成无人系统路径规划； 所述轨迹规划模块用于根据无人系统、障碍物的位置坐标获取无人系统的规划轨迹，对无人系统规划轨迹进行优化，获得最优的规划轨迹；具体过程为： 一、计算无人系统规划轨迹的长度、无人系统规划轨迹的曲线变化率和无人系统规划轨迹与障碍物之间的距离； 二、基于无人系统规划轨迹的长度、无人系统规划轨迹的曲线变化率和无人系统规划轨迹与障碍物之间的距离，得到第k条规划轨迹的得分； 三、获取N条规划轨迹的得分，选取N条规划轨迹得分中得分最高的规划轨迹作为最优轨迹； 所述一中计算无人系统规划轨迹的长度、无人系统规划轨迹的曲线变化率和无人系统规划轨迹与障碍物之间的距离；具体过程为： 一一、计算无人系统规划轨迹的长度；具体过程为： 规划轨迹为连续的规划点，通过计算相邻规划点之间的长度之和来近似路径的长度L，表达式为： 其中，n是规划点的总个数，pi和pi+1分别是第i个和第i+1个规划点的位置，¦¦pi+1‑pi¦¦2代表第i个和第i+1个规划点的欧氏距离，¦¦ ¦¦2是二范数； 一二、计算无人系统规划轨迹的曲线变化率；具体过程为： 规划轨迹的曲线变化率通过轨迹上加速度的导数之和表示，轨迹上加速度的导数之和的公式为： 其中，yi表示第i个规划点的纵坐标值，yi+1表示第i+1个规划点的纵坐标值，yi+2表示第i+2个规划点的纵坐标值，yi+3表示第i+3个规划点的纵坐标值，Tc代表采样时间，J代表轨迹上加速度的导数之和； 一三、计算无人系统规划轨迹与障碍物之间的距离；具体过程为： 规划轨迹与障碍物之间的距离表示为 其中，m表示障碍物的个数，poj表示第j个障碍物的位置，¦¦pi‑poj¦¦2代表第i个规划点位置和第j个障碍物位置的欧氏距离； 设定当障碍物与当前规划点距离超过5m时，认为障碍物不会对无人系统产生影响，即此时有¦¦pi‑poj¦¦2＝0； 所述二中基于无人系统规划轨迹的长度、无人系统规划轨迹的曲线变化率和无人系统规划轨迹与障碍物之间的距离，得到第k条规划轨迹的得分；具体过程为： 二一、分别计算第k条规划轨迹的长度指标得分、第k条规划轨迹的曲线变化率指标得分、第k条规划轨迹与障碍物之间的距离指标得分；具体过程为： sLk、sJk和sDk的计算公式如下： 其中，Lk代表第k条规划轨迹的长度，Lmax代表N条规划轨迹长度中的最大值，k＝1, 2, …, N；Jk代表第k条规划轨迹的加速度导数的绝对值之和，Jmax代表N条规划轨迹中加速度导数的绝对值之和最大值；Dk代表第k条规划轨迹与障碍物距离，maxN{Dk}代表N条规划轨迹与障碍物距离中的最大值，minN{Dk}代表N条规划轨迹与障碍物距离中的最小值，sLk表示第k条规划轨迹的长度指标得分，sJk表示第k条规划轨迹的曲线变化率指标得分，sDk表示第k条规划轨迹与障碍物之间的距离指标得分； 二二、基于第k条规划轨迹的长度指标得分、第k条规划轨迹的曲线变化率指标得分和第k条规划轨迹与障碍物之间的距离指标得分，得到第k条规划轨迹的得分。 | 2023-11-30 | 2025-01-10 |  | 高亚斌; 丛坤地; 王振桓; 邵士博; 胡瑀晖; 卢彦岐; 袁明洲; 姚蔚然; 吴立刚 | G01C21/20; G01C25/00; G01S17/06 | G01C21/20; G01C25/00; G01S17/06 | 有效
步态轨迹规划 | 一种机器人铺丝轨迹规划控制方法 | 本发明公开了一种机器人铺丝轨迹规划控制方法，涉及机器人铺丝技术领域，针对现有的机器人铺丝轨迹规划控制方法，不便对铺丝情况进行实时监测与查看，不便对铺丝数据进行保存分析，在使用时存在一定的局限性，使用效果不够理想的问题，现提出如下方案，包括PLC控制器、视觉识别仪、控制面板、供电模块、网络模块、云端服务器、驱动模块、扭矩传感器以及蓝牙模块；所述视觉识别仪的输出端、所述控制面板的输出端以及所述扭矩传感器的输出端均与所述PLC控制器的输入端相连接。本发明设计合理，可以对铺丝情况进行实时监测与查看，便于对铺丝数据进行保存分析，使用效果好，工作效率高，值得推广使用。 | 1.一种机器人铺丝轨迹规划控制系统，其特征在于，包括：PLC控制器(1)、视觉识别仪(2)、控制面板(3)、供电模块(4)、网络模块(5)、云端服务器(6)、驱动模块(7)、扭矩传感器(8)以及蓝牙模块(9)；所述视觉识别仪(2)的输出端、所述控制面板(3)的输出端以及所述扭矩传感器(8)的输出端均与所述PLC控制器(1)的输入端相连接，所述供电模块(4)的输出端与所述PLC控制器(1)的输入端相连接，所述PLC控制器(1)的输出端与所述网络模块(5)的输入端相连接，所述网络模块(5)的输出端与所述云端服务器(6)的输入端相连接，所述PLC控制器(1)的输出端与所述驱动模块(7)的输入端以及所述蓝牙模块(9)的输入端相连接。 | 2023-05-04 | 2023-08-15 |  | 李貌; 曾聚; 曾严 | G05B19/05 | G05B19/054; G05B2219/1103; Y02P90/02 | 审中
步态轨迹规划 | 一种大宽度带料铺放轨迹规划算法 | 本发明公开了一种基于半测地线的大宽度带料铺放轨迹规划算法，首先是在空间曲面上进行建立空间曲面之间的拓扑关系；研究了曲面构成要素的排列顺序、曲面边界的衔接、曲面角的对应。其次是在铺放平面上确定初始铺放点的方向；相比于测地线法，采用了半测地线的方式来确定初始路径。然后比较多种方法是铺放路径密集化；最后进行覆盖性分析检验质量。本发明能够满足大宽度带料铺放轨迹规划算法的需求，使铺放工艺的效率得到提高，尽可能地减少缺陷。 | 1.一种基于半测地线的大宽度带料铺放轨迹规划算法，其特征在于，包括以下步骤：S1：规划几何曲面：建立铺放曲面之间的拓扑关系，包括曲面构成要素的排列顺序、曲面边界的衔接、曲面角的对应；将铺放曲面分块参数化后拟合成完整的组合曲面，并用该曲面拟合出的连续曲面作为规划曲面，对铺放路径进行规划；S2：求解所构建的规划曲面的法曲率并求解测地线及其曲率；S3：基于规划曲面的法曲率和测地线的曲率两者之间的夹角来确定初始铺放路径；S4：对初始路径进行密集化：根据已规划好的初始路线，通过选取合适的算法，将压辊中心轨迹完全覆盖到零件表面；S5：利用覆盖性检验铺放质量。 | 2022-12-29 | 2023-05-30 |  | 王显峰 | G06F30/23; G06T17/20 | Y02T90/00; G06F30/23; G06T17/20; Y02P90/30 | 有效
步态轨迹规划 | 一种步态轨迹规划方法、装置及系统 | 本发明涉及机器人控制技术领域，具体涉及一种步态轨迹规划方法、装置及系统，其用于对机器人的步态轨迹进行调节，该方法包括：采集当前步态周期中所述机器人的摆动腿触地后的实时足底压力数据，并根据该实时足底压力数据以及理想足底压力数据，采用第一预定算法计算出理想腿长变化量；进而根据该理想腿长变化量、机器人髋关节到踝关节的最大距离值、机器人的小腿长度和大腿长度，采用第二预定算法计算出理想调节角度；最后则依据该理想调节角度对机器人的膝关节的运动轨迹进行实时调节，使得机器人触地后可以实现腿部的柔性“屈膝”动作，减小足地冲击力，提升设备的稳定性、舒适性等性能。 | 1.一种步态轨迹规划方法，其特征在于，所述方法用于对机器人的步态轨迹进行规划，所述方法包括：采集当前步态周期中所述机器人的摆动腿触地后的实时足底压力数据；根据所述实时足底压力数据以及理想足底压力数据，采用第一预定算法计算出理想腿长变化量；根据所述理想腿长变化量、所述机器人髋关节到踝关节的最大距离值、所述机器人的小腿长度和大腿长度，采用第二预定算法计算出理想调节角度；依据所述理想调节角度对所述机器人的膝关节的运动轨迹进行实时调节。 | 2022-12-28 | 2023-03-28 |  | 程洪; 张龙; 邱静; 胡德昆 | G05D1/08 |  | 审中
步态轨迹规划 | 轨迹规划方法、装置、设备及存储介质 | 本发明属于自动驾驶技术领域，公开了一种轨迹规划方法、装置、设备及存储介质。该方法包括：在检测到目标通行区域内存在障碍物时，规划最优避障路径；根据最优避障路径确定满足预设间隔要求的多个路径点；根据相邻两路径点之间的间隔距离分配对应的飞行时间；将飞行时间以及各路径点对应的点位信息作为输入，利用最小化急动度算法进行速度规划，生成行驶轨迹。通过上述方式，选择间隔合适的路径点，避免了相邻路径点距离过大导致生成的轨迹偏离原路径，利用最小化急动度算法进行速度规划，使各分段轨迹的急动度保持在一定数值范围，提升了轨迹规划的准确性、平滑性和稳定性。 | 1.一种轨迹规划方法，其特征在于，所述轨迹规划方法包括：在检测到目标通行区域内存在障碍物时，规划最优避障路径；根据所述最优避障路径确定满足预设间隔要求的多个路径点；根据相邻两路径点之间的间隔距离分配对应的飞行时间；将所述飞行时间以及各路径点对应的点位信息作为输入，利用最小化急动度算法进行速度规划，生成行驶轨迹。 | 2022-10-25 | 2022-12-23 |  | 刘懿; 杨永杰 | G05D1/10 | G05D1/101 | 审中
步态轨迹规划 | 一种车辆行驶轨迹规划方法及设备 | 本说明书实施例公开了一种车辆行驶轨迹规划方法及设备，包括：根据导航路径信息和车辆位置信息，确定目标车辆的预设长度的驾驶参考线；进而判断所述驾驶参考线是否满足根据与预设驾驶场景对应的目标地图要素确定的预设触发条件；若满足，则使用所述预设驾驶场景对应的轨迹规划算法对目标车辆进行轨迹规划。由此可以根据与目标车辆的距离小于等于预设长度的目标地图要素，来确定所述目标车辆的驾驶场景，进而进行车辆行驶轨迹规划，而无需根据时刻发生变化的动态交通环境数据，来确定所述目标车辆的驾驶场景，以进行轨迹规划，从而可以提升驾驶场景确定过程及车辆行驶轨迹规划结果的鲁棒性。 | 1.一种车辆行驶轨迹规划方法，其特征在于，包括： 获取目标车辆的导航路径信息和车辆位置信息； 根据所述导航路径信息，确定所述目标车辆的预设长度的驾驶参考线；所述驾驶参考线用于指引所述目标车辆从所述车辆位置信息对应的位置处，沿所述导航路径信息指示的路径进行行驶； 判断所述驾驶参考线是否满足预设驾驶场景的预设触发条件，得到第一判断结果；所述预设触发条件是根据所述预设驾驶场景中对所述目标车辆的轨迹规划有影响的目标地图要素确定的； 若所述第一判断结果表示所述驾驶参考线满足预设驾驶场景的预设触发条件，则使用所述预设驾驶场景对应的轨迹规划算法，对所述目标车辆进行轨迹规划处理。 | 2022-07-28 | 2022-09-27 | ['2021-03-22'] | 邓晨; 张利帅; 阿拉坦套力古拉; 杨轩 | B60W60/00 | B60W60/001; B60W60/0011 | 有效
步态轨迹规划 | 用于机器人轨迹规划的方法和设备 | 一种用于定义机器人(1)在多维空间中沿从初始点(A)到最终点(B)的路径移动的轨迹的方法，该路径中的每个点具有多个空间坐标，该空间坐标是位置和/或取向坐标，其中该轨迹是将初始时刻映射到路径的初始点(A)、将最终时刻映射到路径的最终点(B)以及将中间时刻映射到路径的中间点的连续映射，该方法包括以下步骤：定义(S3)将成本值与给定轨迹相关联的成本函数；定义(S3)所述多维空间的多维子空间；以及在沿着所述子空间的不同路径延伸的轨迹之中确定(S4)使该成本函数最小化的轨迹。 | 1.一种用于定义机器人(1)在多维空间中沿从初始点(A)到最终点(B)的路径移动的轨迹的方法，所述路径的每个点具有多个空间坐标，所述空间坐标是位置坐标和/或取向坐标，其中所述轨迹是将初始时刻映射到所述路径的所述初始点(A)、将最终时刻映射到所述路径的所述最终点(B)以及将中间时刻映射到所述路径的中间点的连续映射，所述方法包括以下步骤：定义(S3)将成本值与给定轨迹相关联的成本函数；定义(S3)所述多维空间的多维子空间；以及在沿着所述子空间的不同路径延伸的轨迹之中确定(S4)使所述成本函数最小化的轨迹。 | 2021-09-27 | 2024-05-10 |  | 阿尔内·瓦尔堡; 马蒂亚斯·博克曼; 贾科莫·斯帕姆皮纳托; 米凯尔·诺尔洛夫; 尼玛·埃纳亚蒂; 乔纳斯·豪林; 黛博拉·克莱维尔 | B25J9/16 | B25J9/1666; G05B2219/40454; G05B2219/40465; G05B2219/39195; G05B2219/40215; G05B2219/40202 | 审中
步态轨迹规划 | 泊车轨迹规划方法、装置及电子设备 | 本发明提供了一种泊车轨迹规划方法、装置及电子设备，首先获取目标车位的位置信息、待泊车辆的初始位置、以及目标车位于待泊车辆之间的障碍物信息，然后基于位置信息、初始位置及障碍物信息，生成泊车相关区域地图，最后根据泊车相关区域地图及预设的节点步长，生成待泊车辆停入目标车位的泊车轨迹。本发明在考虑目标车位及障碍物的情况下，生成了泊车轨迹，从而提高了泊车的安全性及效率。 | 1.一种泊车轨迹规划方法，其特征在于，包括： 获取目标车位的位置信息、待泊车辆的初始位置、以及所述目标车位与所述待泊车辆之间的障碍物信息； 基于所述位置信息、所述初始位置及所述障碍物信息，生成泊车相关区域地图； 根据所述泊车相关区域地图及预设的节点步长，生成所述待泊车辆停入所述目标车位的泊车轨迹。 | 2021-05-26 | 2021-07-16 |  | 王慧文; 张浩宇; 徐修信; 张艺浩 | B60W30/06; B60W60/00 | B60W30/06; B60W60/0011; B60W2552/50 | 有效
步态轨迹规划 | 一种足-地交互轨迹规划方法和系统 | 本申请公开了一种足‑地交互轨迹规划方法和系统，涉及足式机器人轨迹规划技术领域，该方法包括基于DMPs模仿学习方法，构建足‑地交互专家轨迹库；采用残差强化学习方法，对足‑地交互专家轨迹库中的足‑地交互专家轨迹进行轨迹自适应修正；利用基于交互反馈的自适应轨迹迭代选择机制，从足‑地交互专家轨迹库中动态选取最优参考轨迹；构建多地形接触足式机器人仿真环境，并对轨迹自适应修正过程和动态选取最优参考轨迹的过程进行仿真测试验证，得到仿真测试验证结果。本申请可以提高足‑地交互轨迹规划的准确性，提升足式机器人在复杂地形中的足‑地交互的稳定性。 | 1.一种足‑地交互轨迹规划方法，其特征在于，所述足‑地交互轨迹规划方法包括： S1：基于DMPs模仿学习方法，构建足‑地交互专家轨迹库；所述足‑地交互专家轨迹库包括适配多种不同地形的足‑地交互专家轨迹； S2：采用残差强化学习方法，对所述足‑地交互专家轨迹库中的所述足‑地交互专家轨迹进行轨迹自适应修正，得到修正后的足‑地交互专家轨迹； S3：根据所述修正后的足‑地交互专家轨迹，利用基于交互反馈的自适应轨迹迭代选择机制，从所述足‑地交互专家轨迹库中动态选取最优参考轨迹，得到更新后的参考轨迹； S4：构建多地形接触足式机器人仿真环境； S5：基于所述多地形接触足式机器人仿真环境、所述更新后的参考轨迹和所述修正后的足‑地交互专家轨迹，对步骤S2轨迹自适应修正过程和步骤S3动态选取最优参考轨迹的过程进行仿真测试验证，得到仿真测试验证结果；所述仿真测试验证结果包括足‑地交互任务成功率、轨迹柔顺程度和训练效率验证结果。 | 2025-11-14 | 2025-12-19 | ['2025-06-26'] | 徐鹏; 高海波; 赵延浩; 毕增金; 丁亮; 邓宗全 | G01C21/34; B62D57/032 | F17D3/01; F16L55/24; F17D1/12; F16L53/38; F16L55/027; F17D1/18 | 审中
步态轨迹规划 | 运动轨迹规划方法及具身智能设备 | 本公开实施例提供了一种运动轨迹规划方法及具身智能设备，可以应用于轨迹规划技术领域，该方法包括：如果具身智能设备所处环境存在目标障碍物，获取关于环境的时序感知数据，目标障碍物为在连续多帧时序感知数据中空间位置发生变化的对象；基于时序感知数据，生成可通行域地图以及预测至少一个目标障碍物的移动轨迹，可通行域地图用于标示环境中可供具身智能设备通行的区域；以规避移动轨迹为优化目标以及具身智能设备的平台运动约束为优化条件，基于可通行域地图确定具身智能设备的移动轨迹，平台运动约束包括限制具身智能设备运动能力的物理属性参数和/或运行状态参数。 | 1.一种运动轨迹规划方法，所述方法包括： 如果具身智能设备所处环境存在目标障碍物，获取关于所述环境的时序感知数据，所述目标障碍物为在连续多帧所述时序感知数据中空间位置发生变化的对象； 基于所述时序感知数据，生成可通行域地图以及预测所述至少一个目标障碍物的移动轨迹，所述可通行域地图用于标示所述环境中可供所述具身智能设备通行的区域； 以规避所述移动轨迹为优化目标以及所述具身智能设备的平台运动约束为优化条件，基于所述可通行域地图确定所述具身智能设备的移动轨迹，所述平台运动约束包括限制所述具身智能设备运动能力的物理属性参数和/或运行状态参数。 | 2025-10-30 | 2025-12-12 | ['2025-09-25'] | 杨永; 申昊东; 张生爱 | G05D1/43; G05D1/242; G05D1/243; G05D1/246; G05D1/633; G05D1/644; G05D1/247; G05D1/648; G05D105/20 | D06M15/53; D06M16/00; D06M11/83; A01N25/10; D06M11/45; D06M11/44; D06M15/37; D06M11/46; A01N59/16; D06M11/42; D06M15/263; D06M11/49; A01N59/20; D06M13/328; D06M2200/20; A01P3/00; A01P1/00 | 审中
步态轨迹规划 | 一种自动驾驶的转弯轨迹规划方法 | 本发明公开了一种自动驾驶的转弯轨迹规划方法，包括：S1、根据车辆当前位置和目标点获得全局路径；S2、以全局路径中距离车辆的实时定位最近的路径点为起点，向前和向后获取局部前向全局路径和局部后向全局路径；S3、生成前进方向的局部frenet路径和后退方向的局部frenet路径；S4、按照前进方向的局部frenet路径行走，触发倒车机制，计算倒车方向的局部frenet路径；S5、按照倒车方向的局部frenet路径进行倒车。本发明提供了一种区别于现有通过参数配置设置固定倒车路线的轨迹规划方法，提高了车辆的运动流畅度，避免过于依赖参数造成的使车辆陷入前进后退死循环的问题。 | 1.一种自动驾驶的转弯轨迹规划方法，其特征在于，包括以下步骤： S1、根据车辆当前位置和目标点在全局路网中搜索获得map坐标系下的全局路径，所述全局路径包括车辆当前位置到目标点的所有路径点以及所述路径点继续向车辆倒车方向延伸搜索的若干个路径点； S2、根据车辆的实时定位找到全局路径中距离车辆最近的路径点，以该路径点为起点，向前取若干个路径点作为局部前向全局路径； S3、根据车辆的实时定位和局部前向全局路径生成前进方向的局部frenet路径； S4、控制车辆按照前进方向的局部frenet路径行走，过程中当采集到车辆转弯半径大于弯道的转弯半径时，判断车辆横向偏移是否超过设定的阈值，如果未超过继续前行，超过时触发倒车机制； S5、根据预设的倒车机制计算倒车方向的局部frenet路径，控制车辆按照倒车方向的局部frenet路径进行倒车，倒车至满足设定条件后，按照S1至S4的方法控制车辆继续前进； 根据预设的倒车机制计算倒车方向的局部frenet路径的方法包括：将map坐标系下的局部前向全局路径的路径点转换到base_link坐标系中，在base_link坐标系中判断车辆左转弯或右转弯，并根据转弯方向的判断对路径点的坐标进行调整变换，将调整变换后的base_link坐标点重新转换为所述map坐标系下的路径点，该路径点形成局部后向全局路径，并根据局部后向全局路径形成倒车方向的局部frenet路径。 | 2024-11-27 | 2025-11-07 | ['2024-05-06'] | 张浩轩; 凌星海 | B60W60/00; B60W30/045; B60W50/00 | B60W50/0098; B60W2552/50; B60W2050/0043; B60W30/045; B60W60/0011 | 有效
步态轨迹规划 | 自动驾驶车辆轨迹规划方法及车辆 | 本申请涉及车辆技术领域，特别涉及一种自动驾驶车辆轨迹规划方法及车辆，其中，方法包括：获取当前车辆的运动数据和目标车辆的运动数据；根据当前车辆的运动数据预测当前车辆在目标时域内的运动状态，并根据目标车辆的运动数据预测目标车辆在目标时域内的运动状态；识别网络延迟情况下目标车辆位置不确定性的风险特征边界，基于风险特征边界和当前车辆与目标车辆在目标时域内各自的运动状态规划当前车辆的行驶轨迹。由此，解决了相关技术中中未考虑规划目标中障碍物车辆的不确定性难以实现最优化的路径规划，降低了自动驾驶系统的场景适应能力等问题。 | 1.一种自动驾驶车辆轨迹规划方法，其特征在于，包括以下步骤： 获取当前车辆的运动数据和目标车辆的运动数据； 根据当前车辆的运动数据预测根据所述当前车辆在目标时域内的运动状态，并根据目标车辆的运动数据预测所述目标车辆在目标时域内的运动状态； 识别网络延迟情况下目标车辆位置不确定性的风险特征边界，基于所述风险特征边界和所述当前车辆与所述目标车辆在目标时域内各自的运动状态规划所述当前车辆的行驶轨迹。 | 2024-09-26 | 2024-11-22 | ['2023-09-26'] | 王聪; 曹东璞; 胡文; 李克强 | B60W60/00 | B60W60/001 | 有效
步态轨迹规划 | 一种玻璃机械抛光的轨迹规划方法 | 本发明涉及玻璃抛光轨迹规划技术领域，具体是一种玻璃机械抛光的轨迹规划方法，包括包括：直线段轨迹规划和圆弧段轨迹规划，所述直线段轨迹规划包括(S101)计算玻璃待抛光直线段起点到直线段端点的角度, 则玻璃边沿上的点指向抛光轮圆心的角度；(S102)计算直线段起点到方向距离抛光轮半径的点，该点为抛光轮运动轨迹起点的坐标；(S103)定义抛光轮运动到直线段端点的磨损半径长度为，则抛光轮半径red＝rst‑rcut；(S104)计算直线段端点到方向距离抛光轮半径的点，该点为抛光轮运动轨迹端点的坐标；(S105)获得直线段下抛光轮运动的轨迹。本方法通过在轨迹规划阶段提前考虑抛光轮的磨损，实现了抛光过程中对玻璃的压力保持恒定。 | 1.一种玻璃机械抛光的轨迹规划方法，其特征在于，包括：直线段轨迹规划和圆弧段轨迹规划，所述直线段轨迹规划包括：步骤(S101)计算玻璃待抛光直线段起点P到直线段端点P的角度α, 则玻璃边沿上的点指向抛光轮圆心的角度α＝α-90°；12glassoutglass步骤(S102)计算直线段起点P到方向α距离抛光轮半径r的点P，则点P为抛光轮运动轨迹起点的坐标；1outststst步骤(S103)定义抛光轮运动到直线段端点P的磨损半径长度为r，则抛光轮半径r＝r-r；2cutedstcut步骤(S104)计算直线段端点P到方向α距离抛光轮半径r的点P，该点P抛光轮运动轨迹端点的坐标；2outededed步骤(S105)根据步骤(S102)中抛光轮运动轨迹起点的坐标和步骤(S104)中抛光轮运动轨迹端点的坐标，获得直线段下抛光轮运动的轨迹；所述圆弧段轨迹规划包括：步骤(S201)设定玻璃抛光圆弧段的包含角为α，总磨损半径为r；totalcut步骤(S202)将圆弧均分为n段，则每段上的磨损量每段的角度步骤(S203)设定玻璃抛光圆弧段对应的圆心为P，玻璃边沿圆弧段半径为r，圆心P到轨迹起点的角度为α，圆弧段轨迹起点处抛光轮半径为r，则圆心P到轨迹起点距离d＝r+r，计算圆心P到α方向距离d的点P，则点P为轨迹起点坐标；cc0stcstc000步骤(S204)从起点处开始逆时针旋转，每次旋转的角度为α，则d＝d-r, α＝α+α，计算圆心P到α方向距离d的点P；singlesingle00singlec01步骤(S205)重复执行步骤(S204)n次，则共有P到P共n+1个点，将轨迹划分为n段，则抛光轮从点P处开始，依次运动到点P即为圆弧段下抛光轮运动轨迹的轨迹。0n0n | 2024-04-16 | 2024-07-19 | ['2023-01-19'] | 顾旭辉; 黄潇; 过志强 | B24B1/00; B24B41/00; G06Q10/047; G06Q50/04 | G06Q10/047; B24B1/00; G06Q50/04; B24B41/007 | 审中
步态轨迹规划 | 轨迹规划方法、电子设备及存储介质 | 本申请实施例涉及控制技术领域，公开了一种轨迹规划方法、电子设备及存储介质，本申请的轨迹规划方法包括：获取初始运动参数；根据初始运动参数获取无匀加速阶段且无匀减速阶段情况下的第一加加速度J1；根据初始运动参数获取无匀速阶段情况下的第二加加速度J2；根据第一加加速度J1、第二加加速度J2、加加速度J，确定加权系数范围，供用户在加权系数范围内选择一个目标加权系数P；根据目标加权系数P、加加速度J获取目标加加速度J0，以替换初始运行参数中的加加速度J得到目标运行参数；根据目标运行参数得到目标运动位移函数，以使目标物体在S型轨迹上按照目标运动位移函数运行；从而提高了S型路径规划的便捷性。 | 1.一种轨迹规划方法，其特征在于，包括：获取初始运动参数；所述初始运动参数包括最大加速度Am、加加速度J、最大速度Vm、位移S、初始速度Vs、末速度Ve；根据所述初始运动参数获取无匀加速阶段且无匀减速阶段情况下的第一加加速度J；1根据所述初始运动参数获取无匀速阶段情况下的第二加加速度J；2根据所述第一加加速度J、所述第二加加速度J、所述加加速度J，确定加权系数范围，供用户在加权系数范围内选择一个目标加权系数P；12根据所述目标加权系数P、所述加加速度J获取目标加加速度J，以替换所述初始运行参数中的所述加加速度J得到目标运行参数；0根据所述目标运行参数得到目标运动位移函数，以使目标物体在S型轨迹上按照所述目标运动位移函数运行。 | 2023-12-29 | 2024-04-19 |  | 夏鹏鹏; 雷发胜; 陈伟 | G05B19/416 | G05B19/416; G05B2219/32063 | 审中
步态轨迹规划 | 一种无人系统的轨迹规划评价系统 | 一种无人系统的轨迹规划评价系统，本发明涉及无人系统的轨迹规划评价系统。本发明为了解决现有轨迹规划方法在复杂多变的环境、传感器故障、模型不完备等情况下，导致规划的轨迹未考虑效率和资源利用，浪费时间和能源，降低了无人系统的效益的问题。系统包括：定位感知模块用于对无人系统、障碍物进行定位，获得无人系统、障碍物的位置坐标；轨迹规划模块用于根据无人系统、障碍物的位置坐标获取无人系统的规划轨迹，对无人系统的规划轨迹进行优化，获得最优的规划轨迹，将最优的规划轨迹传输给跟踪控制模块；跟踪控制模块用于按照最优的规划轨迹命令跟踪控制器对无人系统进行控制，完成无人系统路径规划。本发明用于无人系统的轨迹规划领域。 | 1.一种无人系统的轨迹规划评价系统，其特征在于：所述系统包括：定位感知模块、轨迹规划模块、跟踪控制模块；定位感知模块用于对无人系统、障碍物进行定位，获得无人系统、障碍物的位置坐标，将无人系统、障碍物的位置坐标传输给轨迹规划模块；轨迹规划模块用于根据无人系统、障碍物的位置坐标获取无人系统的规划轨迹，对无人系统的规划轨迹进行优化，获得最优的规划轨迹，将最优的规划轨迹传输给跟踪控制模块；跟踪控制模块用于按照最优的规划轨迹命令跟踪控制器对无人系统进行控制，完成无人系统路径规划。 | 2023-11-30 | 2024-02-27 |  | 高亚斌; 丛坤地; 王振桓; 邵士博; 胡瑀晖; 卢彦岐; 袁明洲; 姚蔚然; 吴立刚 | G01C21/20; G01C25/00; G01S17/06 | G01C21/20; G01C25/00; G01S17/06 | 有效
步态轨迹规划 | 串果柔顺收集轨迹规划方法及装置 | 本发明提供一种串果柔顺收集轨迹规划方法及装置，属于机器人技术领域，该方法包括：确定待收集串果收集路径上的目标空间点集，目标空间点集包括起止空间点以及至少一个中间空间点；利用目标空间点集对串果收集的参考轨迹进行轨迹分割，得到多段分割轨迹和每段分割轨迹对应的参考轨迹段；利用每段分割轨迹对其对应的参考轨迹段进行模仿学习计算，确定每段分割轨迹对应的最优学习轨迹，并对每段最优学习轨迹进行拼接，生成待收集串果的最优收集轨迹。本发明可以有效提升机器人执行串果收集的柔顺性，使水果收获机器人具备通过学习人工技能生成最优收集轨迹规划的能力，可以很好地满足串状水果柔顺放置的需求。 | 1.一种串果收集轨迹规划方法，其特征在于，包括：确定待收集串果收集路径上的目标空间点集，所述目标空间点集包括起止空间点以及至少一个中间空间点；利用所述目标空间点集对串果收集的参考轨迹进行轨迹分割，得到多段分割轨迹和每段所述分割轨迹对应的参考轨迹段；所述参考轨迹是基于收集串果的多组人工示教轨迹信息确定的；利用每段所述分割轨迹对其对应的参考轨迹段进行模仿学习计算，确定每段所述分割轨迹对应的最优学习轨迹，并对每段所述最优学习轨迹进行拼接，生成所述待收集串果的最优收集轨迹；其中，所述利用每段所述分割轨迹对其对应的参考轨迹段进行模仿学习计算，确定每段所述分割轨迹对应的最优学习轨迹，包括：利用核化运动基元算法，根据每段所述分割轨迹对应的参考轨迹段，确定每段所述分割轨迹的学习轨迹；利用遗传算法，以每段所述分割轨迹对应的学习轨迹和每段所述分割轨迹对应的参考轨迹段之间的均方误差最小为目标，确定每段所述分割轨迹对于其对应的参考轨迹段的最优学习轨迹；所述确定待收集串果收集路径上的目标空间点集，包括：根据所述待收集串果的初始悬挂空间位置，确定所述待收集串果收集路径上的起始空间点；根据所述待收集串果的尺寸信息以及放置区域的尺寸信息和位置信息，确定所述待收集串果收集路径上的终止空间点以及多个中间空间点。 | 2023-09-28 | 2023-12-26 |  | 冯青春; 孙嘉慧; 张艺凡; 李涛; 李亚军 | B25J9/16; A01D46/30 | A01D46/30; B25J9/1661; B25J9/1664; B25J9/161; B25J9/1679 | 有效
步态轨迹规划 | 一种连采机出帮、入帮轨迹规划方法 | 本发明提供了一种连采机出帮、入帮轨迹规划方法，首先根据连采机自身安装的导航定位装置，获得连采机中轴点的坐标；随后根据中轴点坐标推导出连采机最左侧截齿和最右侧截齿的坐标；结合连采机出帮、入帮的轨迹特点，以最左侧截齿横坐标与左边帮横坐标一致、最右侧截齿横坐标与右边帮横坐标一致为前提，建立连采机出帮和入帮的轨迹模型；本发明提供的连采机出帮、入帮轨迹模型，将原有的无法定量描述的连采机出帮、入帮轨迹进行了模型化、定量化的呈现，便于智能化控制。另外将模型对应的连续弧形轨迹拆分成连采机定点旋转分段直线的轨迹组合，简化了智能化控制实施的难度。 | 1.一种连采机出帮、入帮轨迹规划方法，其特征在于，包括如下步骤：S1、首先根据连采机自身安装的导航定位装置，获得连采机中轴点的坐标；随后根据中轴点坐标推导出连采机最左侧截齿和最右侧截齿的坐标；结合连采机出帮、入帮的轨迹特点，以最左侧截齿横坐标与左边帮横坐标一致、最右侧截齿横坐标与右边帮横坐标一致为前提，建立连采机出帮和入帮的轨迹模型；S2、针对连采机出帮轨迹的规划方法如下：预设连采机中轴点坐标为(x, y)，最左侧截齿距离连采机机身中轴点的横向距离为m，距离连采机机身中轴点的纵向距离为n，出帮时连采机航向角的偏转速率为K，相应的经过时间t之后连采机的偏转角为Kt；整个出帮过程中，连采机中轴点的路径轨迹由如下公式确定：x＝mcos(Kt)-m-nsin(Kt)S3、针对连采机入帮轨迹的规划方法如下：预设连采机中轴点坐标为(x, y)，最右侧截齿距离连采机机身中轴点的横向距离为m、距离连采机机身中轴点的纵向距离为n，入帮开始时连采机的航向角为α’，入帮时连采机航向角的偏转速率为K，相应的经过时间t之后连采机的偏转角为α’+Kt；整个入帮过程中连采机中轴点的路径轨迹可以由如下公式确定：x＝-m[cos(α'+Kt)-cos(α')]-n[sin(α'+Kt)-sin(α')]y＝m[sin(α'+Kt)-sin(α')]-n[cos(α'+Kt)-cos(α')] | 2022-10-11 | 2022-12-30 | ['2022-04-07'] | 李瑞; 付常亮; 王飞; 汤宏志; 马义宁 | E21C35/24; E21C41/18 | E21C35/24; E21C41/18 | 有效
步态轨迹规划 | 驾驶轨迹规划方法、装置及电子设备 | 本申请实施例提供了一种驾驶轨迹规划方法，包括：获取初始驾驶轨迹；根据曲率、平滑性和直线评估设计代价函数；采用所述代价函数以及预设的迭代条件对所述初始驾驶轨迹进行迭代，获得优化后的目标驾驶轨迹。根据曲率、平滑性、直线评估项设计代价函数，通过对所述初始驾驶轨迹曲线进行曲率项运算可以使曲率得到显著压缩，进行平滑项运算，可以使轨迹更加平滑，进行直线评估项运算，可以防止梯度消失。通过预设迭代终止条件，限制了迭代次数，保证了实时性和梯度下降的稳定性。最终可以更稳定地优化初始的粗轨迹，进一步压缩轨迹的曲率和提升轨迹的连续性，能够使车辆在变道过程中具有更好的横向稳定性和舒适性。 | 1.一种驾驶轨迹规划方法，其特征在于，包括： 获取初始驾驶轨迹； 根据曲率、平滑性和直线评估项设计代价函数； 采用所述代价函数以及预设的迭代条件对所述初始驾驶轨迹进行迭代，获得优化后的目标驾驶轨迹。 | 2022-06-09 | 2022-09-02 | ['2020-01-28'] | 姜赟程 | G06F30/20; G06Q10/04 | G06Q10/047; G06F30/20 | 失效
步态轨迹规划 | 针对多曲面的轨迹规划方法及设备 | 本发明提供了一种针对多曲面的轨迹规划方法及设备。所述方法包括：采用截面法对若干空间曲面求截交曲线，得到轨迹路径；对截取的无序截交曲线进行排序，得到有序的截交曲线；获取每条有序的截交曲线按顺序离散出的轨迹点坐标及对应的轨迹点矢量；根据每个轨迹点矢量，得到每个轨迹点姿态，完成对若干空间曲面的轨迹规划。本发明可以减少曲面外部合并的繁琐操作，提高离线编程的效率及适用性，能够任意生成无角度约束的路径，改进了截交曲线无序的性质，并据此简化离散点求取轨迹点姿态的过程。 | 1.一种针对多曲面的轨迹规划方法，其特征在于，包括： 采用截面法对若干空间曲面求截交曲线，得到轨迹路径； 对截取的无序截交曲线进行排序，根据截取的无序截交曲线为连续曲线还是离散曲线，利用对应的方法获得有序的截交曲线： 若截取的无序截交曲线为连续曲线，则通过首尾点是否重合判断截交曲线的顺序，除全部截交曲线的首尾点外，每一中间端点有且仅有一对相同端点值的曲线，若第一曲线的尾部参数点无法找到第二曲线的首部参数点，则对第二曲线进行反向寻找，使截交曲线方向统一； 获取每条有序的截交曲线按顺序离散出的轨迹点坐标及对应的轨迹点矢量； 根据每个轨迹点矢量，得到每个轨迹点姿态，完成对若干空间曲面的轨迹规划。 若截取的无序截交曲线为离散曲线，则包括： 其中，min为取最小值，D为第三截交曲线终点与第四截交曲线端点的距离，D为第三截交曲线终点与第五截交曲线端点的距离，D为第三截交曲线终点与第n+3截交曲线端点的距离，D为第一最小距离，D为第二最小距离，D为第一最小距离对应的端点与第四截交曲线端点的距离，D为第一最小距离对应的端点与第五截交曲线端点的距离，D为第一最小距离对应的端点与第n+3截交曲线端点的距离，pnt1为第三截交曲线终点，pnt2为第一最小距离对应的端点；若D对应的端点为pnt2, D对应的端点为pnt1，则确定pnt2为与pnt1所在的第三截交曲线相邻的曲线的起点。 11 12 1n pnt1 pnt2 21 22 2n pnt1 pnt2 | 2021-11-18 | 2024-12-13 |  | 严思杰; 徐嘉星; 宋江波; 陈巍; 张海洋 | G05B19/408 | G05B19/4086; G05B2219/35356 | 有效
步态轨迹规划 | 一种基于Delta机器人的轨迹规划方法 | 本发明涉及一种基于Delta机器人的轨迹规划方法，属于机器人技术领域，所述轨迹规划方法是对摆线运动规律进行改造，将两条不同的摆线曲线进行叠加，形成新的运动规律，使叠加后的速度曲线尽可能的接近“梯形”，基于叠加摆线运动规律的合成轨迹能有效降低机器人末端的运动速度，并且速度曲线较为光滑，具有较高的加减速运动效率，能有效提高机器人的运动平稳性，减少机器人的振动现象。 | 1.一种基于Delta机器人的轨迹规划方法，其特征在于：对摆线运动规律进行改造，在原有摆线运动规律的速度函数的基础上，将速度函数的周期缩小为原速度函数的一半，并与原速度函数进行叠加，经过调整使叠加后的速度曲线接近“梯形”。 | 2021-01-12 | 2021-06-08 |  | 颉潭成; 桂林; 刘现伟; 徐彦伟; 蔡薇薇; 王银浩 | G05D1/02 | G05D1/0223 | 失效
步态轨迹规划 | 机械臂轨迹规划方法、装置及机械臂 | 本申请涉及一种机械臂轨迹规划方法、装置及机械臂，所述机械臂包括依次连接的基座、多个关节和末端执行器，所述方法包括：基于仿真环境建立机械臂轨迹数据库，所述机械臂轨迹数据库包括多条轨迹数据，所述轨迹数据包括所述机械臂的运动轨迹上的多个姿态点的位置，以及每个所述姿态点对应的各所述关节角度数据；获取轨迹规划任务，将对应的轨迹规划参数与所述多条轨迹数据进行匹配，基于匹配结果得到至少一条候选轨迹数据；将所述轨迹规划参数与所述至少一条候选轨迹数据结合，得到最终轨迹数据，解决了机械臂末端运动轨迹不平滑的问题。 | 1.一种机械臂轨迹规划方法，其特征在于，所述机械臂包括依次连接的基座、多个关节和末端执行器，所述方法包括： 基于仿真环境建立机械臂轨迹数据库，所述机械臂轨迹数据库包括多条轨迹数据，所述轨迹数据包括所述机械臂的运动轨迹上的多个姿态点的位置，以及每个所述姿态点对应的各所述关节角度数据； 获取轨迹规划任务，将对应的轨迹规划参数与所述多条轨迹数据进行匹配，基于匹配结果得到至少一条候选轨迹数据； 将所述轨迹规划参数与所述至少一条候选轨迹数据结合，得到最终轨迹数据。 | 2025-03-18 | 2025-08-08 | ['2024-05-20'] | 黄子轩; 王士涛; 张邺 | B25J9/16; B25J18/00 | H10H20/036; H10H20/85; H01L21/67742 | 审中
步态轨迹规划 | 一种全频段误差抑制轨迹规划方法 | 本发明属于超精密光学加工领域，具体说是一种全频段误差抑制轨迹规划方法，包括以下步骤：测量光学元件的面形数据进行预处理并进行面形扩展，得到扩展后的面形数据；根据扩展后的面形情况，选择相应的抛光工具，并确定相应的去除函数；根据加工区域确定驻留点，并在驻留点中选取起点，实施多方向随机路径规划，进而得到随机路径点位置；计算驻留点驻留时间；根据随机路径点位置和驻留时间获取每个路径点的速度和加速度；将规划后的每个路径点的位置、速度和加速度发送至机器人控制器，完成伺服控制。本发明方法提出的轨迹规划方法可以在伪随机路径基础上，根据各驻留点的驻留时间规划出更加平滑的加工轨迹，能够对全频段误差进行快速有效的抑制。 | 1.一种全频段误差抑制轨迹规划方法，其特征在于，包括以下步骤： 1)测量光学元件，得到光学元件的面形数据，将面形数据进行预处理操作，将预处理后的面形数据进行面形扩展，得到扩展后的面形数据； 2)根据扩展后的面形情况，选择相应的抛光工具，并确定相应的去除函数； 3)根据加工区域确定驻留点，并在驻留点中选取起点，实施多方向随机路径规划，进而得到随机路径点位置； 4)计算驻留点驻留时间； 5)根据随机路径点位置和驻留时间进行五次多项式轨迹规划，获取每个路径点的速度和加速度； 6)根据机器人的控制周期，将规划后的每个路径点的位置、速度和加速度发送至机器人控制器，完成伺服控制。 | 2024-03-11 | 2025-09-12 | ['2023-03-10'] | 贾勇; 刘于凡; 李刚 | G05B19/4097 | Y02E60/50 | 审中
步态轨迹规划 | 车辆轨迹规划方法、装置及存储介质 | 本发明涉及一种车辆轨迹规划方法、装置及存储介质，该方法包括：获取多个交互车辆的行驶状态，作为初始行驶状态，其中多个交互车辆包括本车、以及一个或多个其他车辆；确定目标函数以及一个或多个约束条件，其中，目标函数以及一个或多个约束条件中的至少一个约束条件基于多个时刻的多个交互车辆的行驶状态和行驶控制来确定，下一时刻的多个交互车辆的行驶状态与当前时刻的多个交互车辆的行驶状态和当前时刻的多个交互车辆的行驶控制之间相关联，初始时刻的行驶状态为该初始行驶状态；基于该目标函数和该约束条件的规划问题，得到目标结果。利用本申请的车辆轨迹规划方法，能够提高规划出的行驶策略的效率、提高安全性。 | 1.一种车辆轨迹规划方法，其特征在于，所述方法包括：获取多个交互车辆的行驶状态，作为初始行驶状态，其中所述多个交互车辆包括本车、以及一个或多个其他车辆；确定目标函数以及一个或多个约束条件，其中，所述目标函数以及所述一个或多个约束条件中的至少一个约束条件基于多个时刻的所述多个交互车辆的行驶状态和行驶控制来确定，下一时刻的多个交互车辆的行驶状态与当前时刻的多个交互车辆的行驶状态和当前时刻的多个交互车辆的行驶控制之间相关联，初始时刻的行驶状态为所述初始行驶状态；基于所述目标函数和所述约束条件的规划问题，得到目标轨迹和/或目标行驶控制。 | 2023-12-11 | 2024-04-05 |  | 张心良; 沈立; 衣鹏; 王文远; 雷金龙; 刘庆文; 刘政钦; 金戈 | G01C21/34 | G01C21/3446 | 审中
步态轨迹规划 | 一种实时轨迹规划方法、装置和设备 | 本公开属于自动驾驶技术领域，具体涉及一种实时轨迹规划方法、装置和设备。其中，所述方法包括：获取车辆在当前时刻的基础导航点信息和位姿信息，基于所述基础导航点信息确定目标路径参考线，基于所述目标路径参考线将所述位姿信息由笛卡尔坐标系转化到弗莱纳坐标系下，获得横向偏移‑位移图和栅格化地图；通过代价搜索和强化学习模型，确定当前车辆的路径规划初始值，平滑化所述路径规划初始值以获得初始路径规划，对所述初始路径规划进行多目标优化以获得最优路径规划；确定与所述最优路径规划对应的最优速度曲线，联合所述最优路径规划和所述最优速度曲线得到目标轨迹，对多车道目标轨迹进行代价选择，获取最终的控制轨迹。 | 1.一种实时轨迹规划方法，其特征在于，包括：获取车辆在当前时刻的基础导航点信息和位姿信息，基于所述基础导航点信息确定目标路径参考线，基于所述目标路径参考线将所述位姿信息由笛卡尔坐标系转化到弗莱纳坐标系下，获得横向偏移-位移图和栅格化地图，其中，所述位姿信息包括车辆自身状态、周围交通参与者和局部路网信息；通过代价搜索和强化学习模型，确定当前车辆的路径规划初始值，平滑化所述路径规划初始值以获得初始路径规划，对所述初始路径规划进行多目标优化以获得最优路径规划；确定与所述最优路径规划对应的最优速度曲线，联合所述最优路径规划和所述最优速度曲线得到目标轨迹，对多车道目标轨迹进行代价选择，获取最终的控制轨迹。 | 2023-10-31 | 2023-12-01 | ['2023-01-16'] | 彭航; 于文豪; 王晨捷; 吉建民; 张昱; 张燕咏 | B60W60/00; B60W50/00 | B60W60/001; B60W50/0098; B60W2552/50; B60W2050/0043; Y02T10/40; B60W60/0015 | 有效
步态轨迹规划 | 泊车轨迹规划方法、存储介质及车辆 | 本公开涉及一种泊车轨迹规划方法、存储介质及车辆。泊车轨迹规划方法，包括：根据车辆的起始位置与停车位置之间的相对位置关系，确定多个扩展位置，所述停车位置至所述扩展位置存在可行驶轨迹；根据所述多个扩展位置，确定所述起始位置至所述停车位置的规划轨迹。该泊车轨迹规划方法、存储介质及车辆能够实现高效且高精度的泊车轨迹规划。 | 1.一种泊车轨迹规划方法，其特征在于，包括： 根据车辆的起始位置与停车位置之间的相对位置关系，确定多个扩展位置，所述停车位置至所述扩展位置存在可行驶轨迹； 根据所述多个扩展位置，确定所述起始位置至所述停车位置的规划轨迹。 | 2023-09-19 | 2025-03-21 | ['2022-10-12'] | 涂晓晓; 韩冰; 刘翔; 江键鑫; 姬文秀 | B60W30/06 | B60N2/767; B60N2/77 | 审中
步态轨迹规划 | 一种基于栅格地图的轨迹规划方法 | 本发明涉及一种基于栅格地图的轨迹规划方法，该方法包括：步骤S1、获取带有环境信息的二维栅格地图；步骤S2、将不同朝向的车辆模型作为卷积核，与二维栅格地图卷积后获得附带朝向角信息的三维增广障碍物栅格图，并以朝向角为剖面展开，得到重构的环境栅格图；步骤S3、基于混合A*算法，输入起止车辆位姿，通过查表的方式获取车辆在当前位姿下的碰撞情况，获取最终的规划轨迹结果。与现有技术相比，本发明通过卷积将车辆模型蕴含至环境栅格地图当中，将边边的碰撞检测问题通过重新配置的障碍物空间等效转换为点点碰撞检测问题，大大减轻了碰撞检测函数的压力，提高了轨迹规划的效率。 | 1.一种基于栅格地图的轨迹规划方法，其特征在于，该方法包括：步骤S1、获取带有环境信息的二维栅格地图；步骤S2、将不同朝向的车辆模型作为卷积核，与二维栅格地图卷积后获得附带朝向角信息的三维增广障碍物栅格图，并以朝向角为剖面展开，得到重构的环境栅格图；步骤S3、基于混合A*算法，输入起止车辆位姿，通过查表的方式获取车辆在当前位姿下的碰撞情况，获取最终的规划轨迹结果。 | 2023-02-24 | 2023-05-23 |  | 王峻; 张超杰; 宋梦譞 | G01C21/34 | G01C21/3446; Y02T10/40 | 审中
步态轨迹规划 | 混合空间过渡轨迹规划方法及装置 | 本发明公开了一种混合空间过渡轨迹规划方法及装置，属于工业机器人运动控制技术领域，包括获取过渡轨迹规划的运动参数；对第一段轨迹和第二段轨迹进行独立预规划，计算关节空间的轨迹的规划总时间和/或笛卡尔空间的直线轨迹的减速段时间；根据关节空间的轨迹的规划总时间和/或笛卡尔空间的直线轨迹的减速段时间以及过渡参数百分比，计算平滑过渡时间以及过渡点的边界条件；基于过渡点的边界条件和平滑过渡时间，在关节空间内构造样条曲线并进行求解。本发明从过渡段前后两段轨迹本身的运动特性出发，对两段轨迹进行独立预规划计算平滑过渡时间及过渡点的边界条件，避免出现过渡段速度过冲导致超速或降速明显。 | 1.一种混合空间过渡轨迹规划方法，其特征在于，所述方法包括： 获取过渡轨迹规划的运动参数，所述运动参数包括第一段轨迹的起点位姿和终点位姿、第二段轨迹的终点位姿和过渡参数百分比，所述第一段轨迹和所述第二段轨迹为笛卡尔空间的直线轨迹或关节空间的轨迹； 对所述第一段轨迹和所述第二段轨迹进行独立预规划，计算所述关节空间的轨迹的规划总时间和/或所述笛卡尔空间的直线轨迹的减速段时间； 根据所述关节空间的轨迹的规划总时间和/或所述笛卡尔空间的直线轨迹的减速段时间以及所述过渡参数百分比，计算平滑过渡时间以及过渡点的边界条件； 基于所述过渡点的边界条件和所述平滑过渡时间，在关节空间内构造样条曲线并进行求解，得到过渡曲线的轨迹方程。 | 2022-03-21 | 2022-06-10 |  | 刘鹏飞; 杨健; 王权; 郭龙 | B25J9/16 | B25J9/1664; B25J9/1651 | 有效
步态轨迹规划 | 针对多曲面的轨迹规划方法及设备 | 本发明提供了一种针对多曲面的轨迹规划方法及设备。所述方法包括：采用截面法对若干空间曲面求截交曲线，得到轨迹路径；对截取的无序截交曲线进行排序，得到有序的截交曲线；获取每条有序的截交曲线按顺序离散出的轨迹点坐标及对应的轨迹点矢量；根据每个轨迹点矢量，得到每个轨迹点姿态，完成对若干空间曲面的轨迹规划。本发明可以减少曲面外部合并的繁琐操作，提高离线编程的效率及适用性，能够任意生成无角度约束的路径，改进了截交曲线无序的性质，并据此简化离散点求取轨迹点姿态的过程。 | 1.一种针对多曲面的轨迹规划方法，其特征在于，包括：采用截面法对若干空间曲面求截交曲线，得到轨迹路径；对截取的无序截交曲线进行排序，得到有序的截交曲线；获取每条有序的截交曲线按顺序离散出的轨迹点坐标及对应的轨迹点矢量；根据每个轨迹点矢量，得到每个轨迹点姿态，完成对若干空间曲面的轨迹规划。 | 2021-11-18 | 2022-02-11 |  | 严思杰; 徐嘉星; 宋江波; 陈巍; 张海洋 | G05B19/408 | G05B19/4086; G05B2219/35356 | 有效
步态轨迹规划 | 一种机械臂多点运动轨迹规划方法 | 本发明公开了一种机械臂的多点运动轨迹规划方法，包括：获取机械臂连接关节空间中的起点及终点，获取机械臂连接关节空间任意数量路径点，采用自适应的多项式与关键点进行拟合，得到角度、速度、加速度关于时间的连续曲线方程，利用逆动力学计算机械臂各关节力矩，完成机械臂运动控制，反馈机械臂各关节角度从而实时更新运动轨迹；本发明采用自适应多项式拟合轨迹曲线，保证机械臂无论在任何工作条件下，运动过程始终保持连续且稳定，同时，该方法求解过程速度快，有利于机械臂的实施控制。 | 1.一种机械臂多点运动轨迹规划方法，其特征在于，包括以下步骤： A.设置机械臂运动参数； B.利用克莱姆法则，生成多元齐次线性方程，生成并计算机械臂轨迹生成的自适应多项式θ(t)； C.将步骤B得到的轨迹曲线对时间进行一阶、二阶求导，得到机械臂各连接关节速度v(t)、加速度a(t)曲线； D.利用牛顿‑欧拉逆动力学计算机械臂各连接关节的力矩τ(t)； E.通过力位混合控制器控制机械臂完成规定运动，并反馈机械臂各连接关节当前位置与速度，重复进行步骤A‑E直至机械臂完成所生成的运动轨迹。 | 2021-09-11 | 2021-12-28 |  | 陈万楷; 何川甫; 刘彦禹; 江微杰; 郑淳馨; 童伟宇; 王超; 吴易谦 | B25J9/16 | B25J9/1664 | 失效
步态轨迹规划 | 泊车轨迹规划方法、装置及电子设备 | 本发明提供了一种泊车轨迹规划方法、装置及电子设备，首先获取目标车位的位置信息、待泊车辆的初始位置、以及目标车位于待泊车辆之间的障碍物信息，然后基于位置信息、初始位置及障碍物信息，生成泊车相关区域地图，最后根据泊车相关区域地图及预设的节点步长，生成待泊车辆停入目标车位的泊车轨迹。本发明在考虑目标车位及障碍物的情况下，生成了泊车轨迹，从而提高了泊车的安全性及效率。 | 1.一种泊车轨迹规划方法，其特征在于，包括： 获取目标车位的位置信息、待泊车辆的初始位置、以及所述目标车位与所述待泊车辆之间的障碍物信息；所述障碍物信息包括障碍物位置；所述位置信息包括目标车位的四个顶角位置； 基于所述顶角位置及所述初始位置，得到泊车相关区域范围； 基于所述泊车相关区域范围及预设的栅格大小，生成栅格地图； 判断所述障碍物位置是否在所述泊车相关区域范围内； 如果在，将所述障碍物位置标注在所述栅格地图的对应位置； 将标注过的所述栅格地图确定为泊车相关区域地图； 将所述泊车相关区域地图中，所述待泊车辆的初始位置确定为起点，所述目标车位的位置信息作为终点； 将所述起点确定为当前节点； 基于所述当前节点、预设的节点步长、以及预设的所述待泊车辆的转弯角度，确定设定数量的待选节点；所述转弯角度包括设定数量的子角度； 基于所述待选节点与所述起点及所述终点的距离关系，以及所述待选节点与所述障碍物位置的位置关系，确定下一轨迹节点； 基于当前节点及所述下一轨迹节点进行曲率连续的曲线拓展； 计算所述下一轨迹节点与所述终点之间的距离，判断所述距离是否小于预设的距离阈值； 如果小于，基于reeds‑shepp曲线及梯度下降平滑算法，生成所述下一轨迹节点到所述终点的子轨迹； 基于所述起点、多个轨迹节点及所述子轨迹，生成所述待泊车辆停入所述目标车位的泊车轨迹； 如果大于或等于，将所述下一轨迹节点确定为当前节点，继续执行基于所述当前节点、预设的节点步长、以及预设的所述待泊车辆的转弯角度，确定设定数量的待选节点的步骤。 | 2021-05-26 | 2022-10-25 |  | 王慧文; 张浩宇; 徐修信; 张艺浩 | B60W30/06; B60W60/00 | B60W30/06; B60W60/0011; B60W2552/50 | 有效
步态轨迹规划 | 车辆轨迹规划方法及装置、介质、设备 | 本发明公开了一种车辆轨迹规划方法及装置、介质、设备。该方法包括：利用搜索算法为车辆中的被牵引设备搜索一条可行的参考轨迹；确定目标函数、约束条件和系统方程；利用优化器对所述系统方程进行求解，得到满足所述约束条件以及令根据所述目标函数计算出的总代价最小化的最优解，所述最优解中包括第一状态量序列和第二状态量序列；根据所述第一状态量序列确定所述被牵引设备的规划轨迹，根据所述第二状态量序列确定所述牵引车的规划轨迹。本发明可以有效的减少搜索阶段的复杂度，降低搜索难度，提高搜索效率，提高搜索成功率，大大降低整个问题的复杂度和求解耗时。 | 1.一种车辆轨迹规划方法，其特征在于，包括： 利用搜索算法为车辆中的被牵引设备搜索一条可行的参考轨迹；其中，所述车辆包括牵引车和与所述牵引车连接的被牵引设备； 确定目标函数、约束条件和系统方程；其中，所述目标函数以降低所述车辆的总代价为优化目标，所述总代价中包括所述被牵引设备的行驶轨迹与所述参考轨迹之间的偏移代价；所述系统方程为所述被牵引设备对应的第一状态量和所述车辆中所述牵引车对应的第二状态量的求解表达式； 利用优化器对所述系统方程进行求解，得到满足所述约束条件以及令根据所述目标函数计算出的总代价最小化的最优解，所述最优解中包括第一状态量序列和第二状态量序列； 根据所述第一状态量序列确定所述被牵引设备的规划轨迹，根据所述第二状态量序列确定所述牵引车的规划轨迹。 | 2024-12-31 | 2025-04-15 | ['2024-12-23'] | 吴函 | G01C21/20 | Y02T10/40 | 审中
步态轨迹规划 | 多轴时间同步的S型轨迹规划算法 | 本发明公开了一种多轴时间同步的S型轨迹规划算法，它属于机器人运行轨迹算法领域，其通过对原始轨迹进行适当修改，不仅实现了多轴运动时间的同步，还解决了因运动系统动力学饱和限制可能导致的机器人速度、加速度或电机扭矩超过电机允许范围的问题。它主要包括采用分段式S型轨迹规划方法对每个轴进行独立的轨迹规划，包括以下步骤：判断是否能达到最大加速度；判断是否有匀速段；判断加速段和减速段能否到达最大加减速度；6轴运动时间调整：将其余5轴新的运动时间设定为最长运动轴时间；利用步骤S2中重新定义的各个轴参数，将6轴时间同步缩放，关节运动轨迹重规划。本发明主要用于机器人多轴时间同步的S型轨迹规划。 | 1.一种多轴时间同步的S型轨迹规划算法，其特征在于：包括如下步骤， S1、采用分段式S型轨迹规划方法对每个轴进行独立的轨迹规划，包括以下步骤： 1)判断是否能达到最大加速度； 2)判断是否有匀速段； 3)判断加速段和减速段能否到达最大加减速度； S2、6轴运动时间调整：将其余5轴新的运动时间设定为最长运动轴时间； S3、利用步骤S2中重新定义的各个轴参数，将6轴时间同步缩放，关节运动轨迹重规划； S4、根据求得的参数，计算任意轨迹的位置。 | 2024-10-09 | 2025-01-03 | ['2022-06-07'] | 姬帅; 倪鹤鹏; 罗双生; 陈博; 王家琦; 江开; 王海龙; 毛玉喜 | B25J9/16 | B25J9/1651; B25J9/1664 | 有效
步态轨迹规划 | 自动驾驶车辆轨迹规划方法及车辆 | 本申请涉及车辆技术领域，特别涉及一种自动驾驶车辆轨迹规划方法及车辆，其中，方法包括：获取当前车辆的运动数据和目标车辆的运动数据；根据当前车辆的运动数据预测当前车辆在目标时域内的运动状态，并根据目标车辆的运动数据预测目标车辆在目标时域内的运动状态；识别网络延迟情况下目标车辆位置不确定性的风险特征边界，基于风险特征边界和当前车辆与目标车辆在目标时域内各自的运动状态规划当前车辆的行驶轨迹。由此，解决了相关技术中中未考虑规划目标中障碍物车辆的不确定性难以实现最优化的路径规划，降低了自动驾驶系统的场景适应能力等问题。 | 1.一种自动驾驶车辆轨迹规划方法，其特征在于，包括以下步骤： 获取当前车辆的运动数据和目标车辆的运动数据； 根据当前车辆的运动数据预测根据所述当前车辆在目标时域内的运动状态，并根据目标车辆的运动数据预测所述目标车辆在目标时域内的运动状态； 识别网络延迟情况下目标车辆位置不确定性的风险特征边界，基于所述风险特征边界和所述当前车辆与所述目标车辆在目标时域内各自的运动状态规划所述当前车辆的行驶轨迹，其中，所述识别网络延迟情况下目标车辆位置不确定性的风险特征边界，包括： 获取网络延迟前目标车辆的横向位置的高斯正态分布、纵向位置的高斯正态分布、速度的高斯正态分布和航向角；根据所述高斯正态分布、纵向位置的高斯正态分布、速度的高斯正态分布和航向角确定目标车辆的实际位置的二维概率密度函数，其中，目标车辆的实际位置服从高斯正态分布；根据所述二维概率密度函数和二维正态分布的置信椭圆确定目标车辆位置不确定性的风险特征边界，其中，所述二维概率密度函数为： ，其中， ， ， ，ψv为障碍物车辆在延迟传递过程中在大地坐标系下的航向角，μy和μx分别为传感器或估计系统给出的车辆原始纵向和横向定位均值，μ v为传感器或估计系统给出的速度分布均值，σy2和σx2分别为纵向和横向定位对应的方差，为通讯系统导致的信号传输延迟， 和 分别为经过延迟 之后纵向和横向定位对应的方差， 为车辆速度所服从的高斯分布方差， 和 分别为经过延迟 之后纵向和横向定位均值。 | 2024-09-26 | 2025-12-26 | ['2024-03-25'] | 王聪; 曹东璞; 胡文; 李克强 | B60W60/00 | A61K31/4439; A61P35/00; C07D487/04; C07D401/14 | 有效
步态轨迹规划 | 一种车辆轨迹规划方法、装置及设备 | 本说明书实施例公开了一种车辆轨迹规划方法、装置及设备，包括：获取针对目标车辆的车辆运行感知数据；所述车辆运行感知数据用于确定目标车辆的车辆位置以及目标车辆的车辆运动状态；基于车辆运行感知数据以及目标车辆的预设导航路径信息，确定车辆位置前方预设范围内的车辆待行驶路径，得到目标车辆的目标局部路径；根据车辆运行感知数据，确定目标车辆在目标局部路径处的目标运动模式；所述目标运动模式为匀急动度运动模式与匀加速度运动模式中的任意一种；根据目标运动模式，确定目标车辆在目标局部路径处的车辆轨迹规划结果。本发明的方案，有利于提高车辆轨迹规划的计算效率、车辆行驶的平顺性以及乘客乘车的舒适度。 | 1.一种车辆轨迹规划方法，其特征在于，所述方法包括：获取针对目标车辆的车辆运行感知数据；所述车辆运行感知数据用于确定所述目标车辆的车辆位置以及所述目标车辆的车辆运动状态；基于所述车辆运行感知数据以及所述目标车辆的预设导航路径信息，确定所述车辆位置前方预设范围内的车辆待行驶路径，得到所述目标车辆的目标局部路径；根据所述车辆运行感知数据，确定所述目标车辆在所述目标局部路径处的目标运动模式；所述目标运动模式为匀急动度运动模式与匀加速度运动模式中的任意一种；根据所述目标运动模式，确定所述目标车辆在所述目标局部路径处的车辆轨迹规划结果。 | 2023-10-09 | 2024-02-06 |  | 邓晨 | G05D1/43; G05D1/246; G05D1/633; G05D1/644; G05D1/247; G05D1/648; G05D109/10 |  | 审中
步态轨迹规划 | 串果柔顺收集轨迹规划方法及装置 | 本发明提供一种串果柔顺收集轨迹规划方法及装置，属于机器人技术领域，该方法包括：确定待收集串果收集路径上的目标空间点集，目标空间点集包括起止空间点以及至少一个中间空间点；利用目标空间点集对串果收集的参考轨迹进行轨迹分割，得到多段分割轨迹和每段分割轨迹对应的参考轨迹段；利用每段分割轨迹对其对应的参考轨迹段进行模仿学习计算，确定每段分割轨迹对应的最优学习轨迹，并对每段最优学习轨迹进行拼接，生成待收集串果的最优收集轨迹。本发明可以有效提升机器人执行串果收集的柔顺性，使水果收获机器人具备通过学习人工技能生成最优收集轨迹规划的能力，可以很好地满足串状水果柔顺放置的需求。 | 1.一种串果柔顺收集轨迹规划方法，其特征在于，包括：确定待收集串果收集路径上的目标空间点集，所述目标空间点集包括起止空间点以及至少一个中间空间点；利用所述目标空间点集对串果收集的参考轨迹进行轨迹分割，得到多段分割轨迹和每段所述分割轨迹对应的参考轨迹段；所述参考轨迹是基于收集串果的多组人工示教轨迹信息确定的；利用每段所述分割轨迹对其对应的参考轨迹段进行模仿学习计算，确定每段所述分割轨迹对应的最优学习轨迹，并对每段所述最优学习轨迹进行拼接，生成所述待收集串果的最优收集轨迹。 | 2023-09-28 | 2023-11-03 |  | 冯青春; 孙嘉慧; 张艺凡; 李涛; 李亚军 | B25J9/16; A01D46/30 | A01D46/30; B25J9/1661; B25J9/1664; B25J9/161; B25J9/1679 | 有效
步态轨迹规划 | 一种无轨转运平台的轨迹规划方法 | 本发明属于钢结构焊接领域，尤其涉及一种无轨转运平台的轨迹规划方法；可为自动化生产钢格栅拱架的平台提供对应的运行轨迹。无轨转运平台的轨迹规划方法包括：获取所述钢筋的圆心相对于所述焊接点位置。规划所述无轨转运平台的第一路径，所述无轨转运平台运行至所述第一路径末端时，所述圆心与所述焊接点之间的距离与所述钢筋对应的弧形半径相同。规划所述无轨转运平台的第二路径，所述无轨转运平台被配置为沿所述第二路径运行时，所述钢筋上的各点均经过所述焊接点。 | 1.一种无轨转运平台的轨迹规划方法，其特征在于，所述无轨转运平台包括水平设置于上部的钢筋，所述钢筋为弧形，所述无轨转运平台一侧设置有焊接点，所述焊接点与所述钢筋设置于同一平面，所述无轨转运平台被配置为驱动所述钢筋经过所述焊接点；所述无轨转运平台的轨迹规划方法包括：获取所述钢筋的圆心相对于所述焊接点位置；规划所述无轨转运平台的第一路径，所述无轨转运平台运行至所述第一路径末端时，所述圆心与所述焊接点之间的距离与所述钢筋对应的弧形半径相同；规划所述无轨转运平台的第二路径，所述无轨转运平台被配置为沿所述第二路径运行时，所述钢筋上的各点均经过所述焊接点。 | 2023-02-23 | 2023-03-24 |  | 郭晋; 田瑞丰 | B25J9/16; B25J19/00 | Y02P90/30 | 有效
步态轨迹规划 | 一种车辆轨迹规划方法、系统及设备 | 本说明书实施例公开了一种车辆轨迹规划方法、系统及设备，方法包括：获取待规划车辆当前位置的车辆行驶数据以及道路交通数据，以根据车辆行驶数据与道路交通数据，确定待规划车辆是否进行轨迹规划；若进行轨迹规划，则基于道路交通数据，获取待规划车辆通过下游路口的理论行驶时间；根据理论行驶时间与道路交通数据中的信号灯周期，确定出待规划车辆通过交叉口的信号灯周期数量；基于信号灯周期数量与道路交通数据，确定待规划车辆预设约束条件的约束范围；根据待规划车辆的预设综合目标函数与约束范围，采用预设遗传算法求解待规划车辆的预设待优化轨迹曲线模型，若求解获得最优轨迹曲线，则控制待规划车辆根据所述最优轨迹曲线行驶。 | 1.一种车辆轨迹规划方法，其特征在于，所述方法包括： 获取待规划车辆当前位置的车辆行驶数据以及道路交通数据，以根据所述车辆行驶数据与所述道路交通数据，确定所述待规划车辆是否进行轨迹规划； 若确定所述待规划车辆进行轨迹规划，则基于所述道路交通数据获取所述待规划车辆通过下游路口的理论行驶时间； 根据所述理论行驶时间与所述道路交通数据中的信号灯周期，确定出所述待规划车辆通过交叉口的信号灯周期数量； 基于所述信号灯周期数量与所述待规划车辆的道路交通数据，确定所述待规划车辆预设约束条件的约束范围； 根据所述待规划车辆的预设综合目标函数与所述约束范围，采用预设遗传算法求解所述待规划车辆的预设待优化轨迹曲线模型，若求解获得最优轨迹曲线，则控制所述待规划车辆根据所述最优轨迹曲线进行行驶。 | 2022-07-06 | 2022-09-27 |  | 卢晓; 刘广; 刘海青; 王胜利; 高文佳 | B60W60/00; B60W30/18; B60W50/00 | B60W60/001; B60W50/0098; Y02T10/40; B60W2050/0019; B60W30/18159 | 有效
步态轨迹规划 | 一种车辆掉头轨迹规划方法及装置 | 本发明公开了一种车辆掉头轨迹规划方法及装置，涉及无人驾驶领域，主要目的在于实现无人驾驶车辆在窄路中少耗时、高精确度、高舒适度的完成掉头。本发明主要的技术方案为：基于车辆的周围场景信息确定掉头区域；基于所述车辆在所述掉头区域的相对位置以及所述车辆周围障碍物信息计算第一分段轨迹，所述第一分段轨迹的终止位置为所述车辆在掉头区域执行掉头操作的起始位置；基于第一分段轨迹的终止位置以及所述车辆周围障碍物信息计算第二分段轨迹，所述第二分段轨迹的终止位置为所述车辆在所述掉头区域完成掉头操作的终止位置；基于所述第一分段轨迹和所述第二分段轨迹生成所述车辆的掉头轨迹。本发明用于无人驾驶车辆在窄路中完成掉头。 | 1.一种车辆掉头轨迹规划方法，其特征在于，所述方法包括： 基于车辆的周围场景信息确定掉头区域； 基于所述车辆在所述掉头区域的相对位置以及所述车辆周围障碍物信息计算第一分段轨迹，所述第一分段轨迹的终止位置为所述车辆在掉头区域执行掉头操作的起始位置； 基于第一分段轨迹的终止位置以及所述车辆周围障碍物信息计算第二分段轨迹，所述第二分段轨迹的终止位置为所述车辆在所述掉头区域完成掉头操作的终止位置； 基于所述第一分段轨迹和所述第二分段轨迹生成所述车辆的掉头轨迹。 | 2022-06-20 | 2022-09-23 | ['2021-03-04'] | 隋记魁; 孟丽芬; 陈远龙; 李勇; 李超群; 罗凤梅 | G05D1/02 | G05D1/0214; G05D1/0257 | 失效
步态轨迹规划 | 一种汽车行径轨迹规划用车载面板 | 本申请关于一种汽车行径轨迹规划用车载面板，涉及车载面板领域。该车载面板包括内壳，内壳的内侧装有弧形架，弧形架的内侧插设有弧板，弧形架之间装有连接架，弧板之间装有面板本体。本申请通过设置了弧形架、弧板、面板本体、调节板、齿轮、转动杆、转盘、限位孔、圆盘、限位杆、滑杆和弹簧，能够通过弧形架、弧形板的配合，对面板本体的移动轨迹进行固定，通过调节板、齿轮、转动杆的配合，带动转盘旋转同时对限位孔的位置进行调节，并配合圆盘、滑杆、弹簧、限位杆实现对于转盘的位置固定功能，避免因为车辆行驶过程中发生震动，导致面板位置自行调节功能，通过该种方式，让驾驶员能够根据自身视角对面板本体的角度和位置进行自由调节。 | 1.一种汽车行径轨迹规划用车载面板，包括内壳(1)，其特征在于：所述内壳(1)的内侧装有弧形架(2)，所述弧形架(2)的内侧插设有弧板(3)，所述弧形架(2)之间装有连接架(4)，所述弧板(3)之间装有面板本体(5)，所述面板本体(5)的后端装有调节板(6)，所述调节板(6)的后端设置有齿轮(7)，所述齿轮(7)的两端均装有转动杆(8)，所述转动杆(8)的一端装有转盘(9)，所述转盘(9)转动连接在内壳(1)的内侧，所述转盘(9)的外表面开设有限位孔(10)，所述内壳(1)的内壁两侧均设置有圆盘(11)，所述圆盘(11)的侧表面贯穿开设有滑孔，所述滑孔的内侧滑动连接有滑杆(12)，所述滑杆(12)的一端装有挡板(13)，所述挡板(13)与圆盘(11)之间装有弹簧(14)，所述挡板(13)的侧表面装有限位杆(15)。 | 2022-05-19 | 2023-04-04 |  | 卢志强; 邹晔; 钱燕; 徐峰; 高登山 | B60R11/02 | Y02T10/40 | 失效
步态轨迹规划 | 多车协同轨迹规划和路径跟踪方法 | 本发明公开了一种多车协同轨迹规划和路径跟踪方法，涉及智能交通技术领域，解决了现有技术下单车变道效率不高的技术问题，其技术方案要点是将车‑车之间的协同变道分解为车速调整和变道汇入两个过程，在调整阶段综合考虑了车辆行驶的安全性、舒适性、交通效率等因素，获取每辆车最优的加/减速度并进行纵向车速调整。该方法能够实现智能网联汽车协同实时轨迹重规划和全局路径跟踪，具有很强的实用性，以及广阔的商业应用前景。 | 1.一种多车协同轨迹规划和路径跟踪方法，其特征在于，包括： 主车对当前车道和相邻车道进行检测，判断当前车道和相邻车道是否有障碍物，包括： S1：当当前车道不存在障碍物时，根据主车速度及与目标路径的横向偏差计算前轮转向角δf，根据所述前轮转向角δf继续在当前车道行驶，继续跟踪初始目标轨迹，包括： 其中，L表示前视距离，l表示主车的轴距，θ表示前视方向与主车航向角的夹角，L的选取包括： 其中，Vx表示主车纵向速度，ey表示与目标路径的横向偏差，Ladapt表示考虑了速度和横向误差影响的自适应前视距离，Lmin表示预设的最小前视距离，kv表示速度系数，ke表示横向偏差系数，且kv为正数，ke为负数； S2：当当前车道存在障碍物且相邻车道没有障碍物时，对当前路径进行重规划，获取重规划轨迹与初始目标轨迹的横向距离edes，根据所述横向距离edes进行变道，包括：edes(σ)＝c 20+c1σ+c2σ+c3σ3；(3)； 其中，σ表示相对变道起始点的纵向位移，c0, c1, c2, c3表示控制系数, 联合式(4)至式(7)即可得到控制系数c0, c1, c2, c3，包括： edes(0)＝c0＝0；(4)； edes(Xavo)＝c20+c1Xavo+c2Xavo +c3X3avo ＝WLane；(6)； 其中，WLane表示当前车道到目标车道的宽度，Xavo表示整个变道的纵向距离，Xavo＝Vx*TLc，TLc表示驾驶员期望的换道时间， T0表示中性驾驶员在当前车速下的避障时间；P∈[‑1, 1]表示驾驶员风格系数，P越接近‑1时，表示驾驶员越保守，P越接近1时，表示驾驶员越激进； S3：当当前车道存在障碍物且相邻车道也存在障碍物时，将变道过程划分为调整阶段和变道阶段，包括： S31：在所述调整阶段，纵向调整阶段分为两个部分，左右车道的两辆车先进行一次加/减速拉开距离，再进行一次加/减速调整继续保持原始车速，在调整过程中采用恒定的加速度，两次调整时间相同，两车均在区间[‑amax, amax]之间选取一个加速度形成一个加速度组合用以进行纵向速度调整，通过不同加速度获取车辆调整后的不同全局纵向位置，选取最优加/减速度进行调整，包括： 其中，A表示在当前车道的主车，B表示在相邻车道的车辆； 和 分别表示主车A和车辆B的相对调整距离； 和 分别表示主车A和车辆B在所述调整阶段结束后的全局纵向位置；V A0 表示主车A的初始速度， 表示车辆B的初始速度；Tad表示主车A及车辆B的每次加/减速的调整时间；aA和aB分别表示主车A和车辆B的加速度； 表示主车A在全局坐标系下的初始纵向位置； 表示车辆B在全局坐标系下的初始纵向位置； S32：在所述变道阶段，根据所述步骤S1或步骤S2进行变道。 | 2021-06-18 | 2022-08-02 |  | 王金湘; 黄汉文; 严永俊; 汪䶮; 李普; 陈锦鑫; 林中盛; 陈建松; 殷国栋; 庄伟超 | B60W30/12; B60W30/18 | B60W30/12; B60W30/18163; B60W2552/50 | 有效
步态轨迹规划 | 精密运动平台的运动轨迹规划方法 | 本发明公开了一种精密运动平台的运动轨迹规划方法，包括确定运动轨迹约束，其中，运动轨迹约束包括第一参数、第二参数、第三参数；向运动轨迹函数中输入第一参数、第二参数、第三参数，输出随运动时间变化的运动轨迹理想位置曲线，其中，运动轨迹函数根据精密运动平台的驱动电机的热效应和精密运动平台由于加速和/或减速造成的冲击效应构建；将运动轨迹理想位置曲线进行数据离散化处理，得到作为精密运动平台伺服控制模块参考输入的运动轨迹离散位置序列。 | 1.一种精密运动平台的运动轨迹规划方法，包括： 确定运动轨迹约束，其中，所述运动轨迹约束包括第一参数、第二参数、第三参数； 向运动轨迹函数中输入所述第一参数、所述第二参数、所述第三参数，输出随运动时间变化的运动轨迹理想位置曲线，其中，所述运动轨迹函数根据所述精密运动平台的驱动电机的热效应和精密运动平台由于加速和/或减速造成的冲击效应构建； 将所述运动轨迹理想位置曲线进行数据离散化处理，得到作为精密运动平台伺服控制模块参考输入的运动轨迹离散位置序列。 | 2021-04-29 | 2021-08-13 |  | 李爱琳; 李璟; 丁敏侠; 武志鹏 | G05B19/416 | G05B19/416; G05B2219/32063 | 有效
步态轨迹规划 | 精密运动平台的运动轨迹规划方法 | 本发明公开了一种精密运动平台的运动轨迹规划方法，包括确定运动轨迹约束，其中，运动轨迹约束包括第一参数、第二参数、第三参数；向运动轨迹函数中输入第一参数、第二参数、第三参数，输出随运动时间变化的运动轨迹理想位置曲线，其中，运动轨迹函数根据精密运动平台的驱动电机的热效应和精密运动平台由于加速和/或减速造成的冲击效应构建；将运动轨迹理想位置曲线进行数据离散化处理，得到作为精密运动平台伺服控制模块参考输入的运动轨迹离散位置序列。 | 1.一种精密运动平台的运动轨迹规划方法，包括： 确定运动轨迹约束，其中，所述运动轨迹约束包括第一参数、第二参数、第三参数； 向运动轨迹函数中输入所述第一参数、所述第二参数、所述第三参数，输出随运动时间变化的运动轨迹理想位置曲线，其中，所述运动轨迹函数根据所述精密运动平台的驱动电机的热效应和精密运动平台由于加速和/或减速造成的冲击效应构建； 将所述运动轨迹理想位置曲线进行数据离散化处理，得到作为精密运动平台伺服控制模块参考输入的运动轨迹离散位置序列； 其中，所述运动轨迹函数p由如下函数通过变分法而得： 其中，t0表示运动的起始时间，tf表示运动的终止时间，a表示精密运动平台的加速度，j表示精密运动平台的加速度a的一阶导数；ρ1表示所述驱动电机的热效应比例系数；ρ2表示所述精密运动平台由于加速和/或减速造成冲击效应的比例系数； 所述运动轨迹函数p为： 其中，所述c1、c2根据所述精密运动平台的最大加速度vmax、所述运动的终止时间tf计算确定； 所述 根据泰勒展开公式近似计算； a0表示所述精密运动平台的初始加速度，v0表示所述精密运动平台的初始速度，s0表示所述精密运动平台的初始位移。 | 2021-04-29 | 2022-07-05 |  | 李爱琳; 李璟; 丁敏侠; 武志鹏 | G05B19/416 | G05B19/416; G05B2219/32063 | 有效
步态轨迹规划 | 端到端轨迹规划预处理方法和装置 | 本发明提供了一种端到端轨迹规划预处理方法和装置，涉及轨迹规划预处理的技术领域，包括：获取当前车辆在世界坐标系下的位姿和轨迹，以及当前车辆行驶过程中在世界坐标系下的道路指引元素，对从用于感知的一阶段模型中接收的道路智能体信息进行校正补偿，得到每个道路智能体在世界坐标系下的位姿或轨迹，将上述信息转换到自车坐标系；基于当前车辆和动态智能体相邻时刻的位姿和速度，确定其各自对应的第一编码向量；基于道路指引元素中的预设种类元素在预设时段存在的位置关系，分别确定每种道路指引元素对应的第二编码向量；上述编码向量输入用于轨迹规划的二阶段模型进行训练和推理；通过优化两阶段间的信息传递、确保各阶段学习目标的一致性。 | 1.一种端到端轨迹规划预处理方法，其特征在于，包括： 将当前车辆的定位信息，导航信息和车身信号转换到世界坐标系，得到所述当前车辆在世界坐标系下的位姿和轨迹，以及所述当前车辆行驶过程中在所述世界坐标系下的道路指引元素； 根据所述当前车辆在世界坐标系下的位姿对从用于感知的一阶段模型中接收的道路智能体信息进行校正补偿，得到每个道路智能体在世界坐标系下的位姿或轨迹； 将所述当前车辆在世界坐标系下的位姿和轨迹，每个道路智能体在世界坐标系下的位姿或轨迹，以及所述道路指引元素转换到自车坐标系；其中，所述道路智能体包括动态智能体和静态智能体； 基于所述当前车辆和所述动态智能体在当前时刻和前一时刻的位姿以及速度，分别确定所述当前车辆和所述动态智能体对应的第一编码向量； 基于所述道路指引元素中的预设种类元素在预设时段存在的位置关系，分别确定每种所述道路指引元素对应的第二编码向量； 将所述第一编码向量和所述第二编码向量输入用于轨迹规划的二阶段模型进行训练和推理。 | 2025-11-12 | 2026-02-10 | ['2024-12-03'] | 王晨宇; 黄冠; 胡骏; 刘威 | G01C21/34; G06N3/008; G06N5/04; G01C21/30; G01C21/00; G01C21/16; G01S19/42 | Y02P90/70 | 审中
步态轨迹规划 | 一种物流无人车运动轨迹规划方法 | 本发明涉及无人车运动轨迹规划技术领域，尤其一种物流无人车运动轨迹规划方法，其技术方案包括：根据杂物在路面的分布通过非均匀B样条曲线对无人车的运动轨迹进行规划，在图像中绘制无人车由起点至终点的直线段，根据直线段与杂物区域重叠点的位置在路面区域相应位置设置节点，根据起点和终点以及节点求取非均匀B样条曲线的控制点，以此构建由起点至终点的曲线段，再根据曲线段与杂物区域重叠点的位置在路面区域相应位置设置节点，直至曲线段与杂物区域无重叠点，将最终获得的非均匀B样条曲线作为运动轨迹，提高物流无人车运动轨迹规划的灵活性，从而节约物流运输的人力需求，进而提高物流运输的便捷性。 | 1.一种物流无人车运动轨迹规划方法，其特征在于，工作步骤包括： S1：相机对走廊路面进行采集，并通过透视变换获得路面的俯视平面图； S2：将图像内走廊路面的杂物进行提取，并对走廊路面与杂物进行分割； S3：通过非均匀B样条曲线对无人车的运动轨迹进行规划。 | 2025-06-15 | 2025-11-14 | ['2024-05-24'] | 白天赐 | G01C21/34 | E02D5/64; G01L5/0028; E02D15/04; E02D27/35; E02D27/12; E02D5/34 | 审中
步态轨迹规划 | 一种无人机自主追踪轨迹规划方法 | 本发明具体涉及一种无人机自主追踪轨迹规划方法，包括：首先无人机根据目标识别结果得到目标当前时刻的速度与位置。之后依据该位置与速度信息进行运动基元拓展来预测目标未来某一时刻的位置，同时进行马尔可夫链状态转移对目标出现在某一位置的概率进行预测。根据预测结果生成的潜力点，在所有潜力点附近生成利于观测目标的视点。再判断目标是否在无人机视野中，若在则无人机的路径规划终点为全局最优的观测点；若已丢失，依次遍历代价最高的视点尝试重新捕获目标。最后根据决策结果，构建多约束联合B样条轨迹优化模型，并将偏航角作为单独的优化变量，求解最终的最优追踪轨迹。本方案能够实现无人机在复杂密集的环境中完成鲁棒高效的自主追踪。 | 1.一种无人机自主追踪轨迹规划方法，其特征在于，所述方法包括： 获取目标的当前状态信息；其中，所述当前状态信息包括位置信息和速度信息； 基于预设时间间隔信息、所述当前状态信息、所述目标对应的离散控制量进行位置预测，以获取多个运动基元；其中，所述运动基元包括：位置信息、速度信息和加速度信息；所述离散控制量基于所述目标能达到的最大加速度配置； 对各所述运动基元进行马尔科夫状态转移处理以获取各所述运动基元对应的出现概率，并配置为潜力点；基于所述潜力点配置目标位置预测结果； 根据所述目标位置预测结果中各所述潜力点的位置信息确定均值点，并基于均值点进行视点采样，确定各视点对应的位置信息和最佳观察偏航角； 在确定所述目标当前处于无人机的视场范围内时，基于各所述视点的最佳观察偏航角范围内各潜力点的出现概率对视点进行筛选，确定全局最优视点； 将所述全局最优视点配置为规划终点，基于所述规划终点进行追踪轨迹规划以获取自主追踪轨迹，并配置所述自主追踪轨迹的偏航角朝向所述均值点。 | 2025-02-06 | 2025-04-08 | ['2025-01-15'] | 张通; 李程颢; 赵克臻 | G01C21/20; G06N7/01 | Y02T10/40 | 有效
步态轨迹规划 | 一种自动驾驶的转弯轨迹规划方法 | 本发明公开了一种自动驾驶的转弯轨迹规划方法，包括：S1、根据车辆当前位置和目标点获得全局路径；S2、以全局路径中距离车辆的实时定位最近的路径点为起点，向前和向后获取局部前向全局路径和局部后向全局路径；S3、生成前进方向的局部frenet路径和后退方向的局部frenet路径；S4、按照前进方向的局部frenet路径行走，触发倒车机制，计算倒车方向的局部frenet路径；S5、按照倒车方向的局部frenet路径进行倒车。本发明提供了一种区别于现有通过参数配置设置固定倒车路线的轨迹规划方法，提高了车辆的运动流畅度，避免过于依赖参数造成的使车辆陷入前进后退死循环的问题。 | 1.一种自动驾驶的转弯轨迹规划方法，其特征在于，包括以下步骤： S1、根据车辆当前位置和目标点在全局路网中搜索获得map坐标系下的全局路径，所述全局路径包括车辆当前位置到目标点的所有路径点以及所述路径点继续向车辆倒车方向延伸搜索的若干个路径点； S2、根据车辆的实时定位找到全局路径中距离车辆最近的路径点，以该路径点为起点，向前取若干个路径点作为局部前向全局路径； S3、根据车辆的实时定位和局部前向全局路径生成前进方向的局部frenet路径； S4、控制车辆按照前进方向的局部frenet路径行走，过程中当采集到车辆转弯半径大于弯道的转弯半径时，判断车辆横向偏移是否超过设定的阈值，如果未超过继续前行，超过时触发倒车机制； S5、根据预设的倒车机制计算倒车方向的局部frenet路径，控制车辆按照倒车方向的局部frenet路径进行倒车，倒车至满足设定条件后，按照S1至S4的方法控制车辆继续前进。 | 2024-11-27 | 2025-02-18 | ['2024-03-28'] | 张浩轩; 凌星海 | B60W60/00; B60W30/045; B60W50/00 | B60W50/0098; B60W2552/50; B60W2050/0043; B60W30/045; B60W60/0011 | 有效
步态轨迹规划 | 一种智能车自主换道轨迹规划方法 | 本发明涉及路径规划技术领域，具体涉及一种智能车自主换道轨迹规划方法，轨迹规划步骤为：S1、智能车通过车辆传感器监测周围车道车辆是否存在，并获取得到周围车辆的车速情况；S2、将监测的数据情况上传至车辆系统内，通过轨迹生成模型来构建出轨迹预测的多种行进方案；S3、将构建的多种轨迹规划方案与周围车辆的车速数据输入至预测模型内部，去模拟出车辆按照规划方案的轨迹换道后车辆行驶是否正常。本申请通过构建出多种换道轨迹的方案，并从多种方案中选择出一种最佳的方案作为车辆的换道轨迹规划方式，保证车辆在车道变换过程中的曲率连续性，保证车辆的稳定性，给驾驶员带来更好的驾驶体验。 | 1.一种智能车自主换道轨迹规划方法，其特征在于，轨迹规划步骤为： S1、智能车通过车辆传感器监测周围车道车辆是否存在，并获取得到周围车辆的车速情况； S2、将监测的数据情况上传至车辆系统内，通过轨迹生成模型来构建出轨迹预测的多种行进方案； S3、将构建的多种轨迹规划方案与周围车辆的车速数据输入至预测模型内部，去模拟出车辆按照规划方案的轨迹换道后车辆行驶是否正常； S4、将模拟结果进行输出，选择换道后车辆正常行驶的轨迹规划路径作为输出，将结果上传至车辆系统内，让车辆按照输出值做出换道操作； S5、记录下当前车辆的换道数据，上传至车辆系统内部，进行数据存储，为后续车辆换道轨迹规划做出数据支持。 | 2024-06-28 | 2024-10-22 |  | 陈琳峰; 万益东; 王荣俊; 袁昊 | B60W30/18; B60W60/00 | Y02T10/40 | 审中
步态轨迹规划 | 一种面向复杂环境的轨迹规划算法 | 本项发明针对传统机械臂避障路径规划方法存在的问题提出了一种创新的局部路径重规划算法，融合了RRT、APF和VF‑RRT方法，以应对动态和静态障碍物环境的挑战。其技术方案如下：首先，通过点云数据跟踪和RGB‑D相机捕捉工作空间的环境信息，生成了静态和动态障碍物的三维点云模型。接着，利用迭代最近点算法跟踪静态障碍物，以及通过在线图像与离线背景相减获取的点云信息分类和跟踪动态障碍物。针对可能影响危险路径的障碍物，创建保护区域，仅对最接近的障碍物进行局部路径重规划，以减少计算量。然后，基于机械臂运动模型和碰撞检测方法，通过随机树路径回源更新算法优化初始路径，获得可执行路径。最后，结合APF和RRT方法，采用递归重规划和动态调整比例的策略，实现对动态障碍物的安全路径重规划。这一发明在处理机械臂避障问题上具有创新性和实用性，能够有效地解决复杂环境下的避障挑战。 | 1.本发明旨在设计一个基于局部路径重规划的机械臂轨迹规划算法，其特征在于，所采用的技术方案是： 步骤1：本发明研究障碍物环境下机械臂轨迹规划，因此需要首先对障碍物和环境信息进行感知。本发明采用点云数据跟踪和识别环境中障碍物，采用RGB-D相机捕捉工作空间中的环境信息，基于深度信息生成环境中静态、动态物体的三维点云模型，以此构建机械臂工作的复杂环境； 步骤2：分别对静态障碍物和动态障碍物进行跟踪。对于静态障碍物模型，通过分割环境点云数据并使用迭代最近点完成障碍物跟踪。具体地，首先从整体环境中分离出静态障碍物点云数据；然后利用ICP算法对静态障碍物模型与点云进行配准，跟踪其位置和姿态变化。动态障碍物的点云信息是通过在线图像与离线背景进行相减得到的，在得到动态障碍物点云信息之后，进一步通过URDF滤波器滤除机械臂自身在图像信息中的干扰信息，确保只保留动态障碍物本身点云，然后使用k维树对不同动态障碍物进行分类和跟踪； 步骤3：分别对静态障碍物和动态障碍物进行检测。为了检测出可能受到障碍物影响的危险路径，本发明针对障碍物点云周围创建球体的保护区域。如果某个路径节点进行了球体保护区域，也就是路径节点距离动态障碍物小于了保护区域半径，则将此局部路径前后的节点分别定义为起始节点Qstart和结束节点Qend进行局部路径重规划。当然，如若为每个障碍物都设立保护区域并参与计算，则会对于计算量带来极大的不必要开销。为了减少计算量，本发明只针对距离节点最近的障碍物也就是最危险的障碍物创建点云保护区域。 步骤4：随机树路径回源更新。在基于发明建立的相关机械臂运动模型和碰撞检测方法，并先后通过搜索树节点之间的搜索树自适应角度引导策略、针对冗余点的回源更新路径简化策略、Catmull-Rom路径平滑连续性优化方法对传统的RRT*算法进行了改进，采用随机树引导路径回源算法更新生成机械臂初始运动路径，其是经过尖锐转折点修剪、路径平滑处理后的可执行路径。然后障碍物跟踪模块利用RGB-D相机对静态和动态障碍物点云进行跟踪，这样就拥有了静态、动态障碍物位置信息； 步骤5：路径重规划。当存在动态障碍物危及初始路径时，重新规划一条安全路径，路径重规划使用APF和RRT相结合混合工作的方式，使用递归重规划方法和动态调整APF和RRT之间的比例来优化重规划过程。本发明中的局部路径重规划模块是用于检查动态障碍物与初始路径之间的距离。如果距离过小，则识别初始路径中的危险节点，并在线重新规划局部路径以实时避开障碍物，然后再决定机械臂是继续沿规划的局部路径运动，还是返回初始静态路径； 步骤6：按照步骤1-5进行执行，得到最终的机械臂路径规划，此规划即为复杂环境下的机械臂避障路径。 | 2024-06-20 | 2024-10-01 |  | 贾海涛; 康益铭; 周昊哲; 任利 | B25J9/16 |  | 审中
步态轨迹规划 | 一种列车随动装置的轨迹规划方法 | 本发明提供了一种列车随动装置的轨迹规划方法。该方法包括：将列车随动装置与列车危情感知仪相连，确定所述列车随动装置的安装位置；获取列车运行过程中的线路坡度角度、线路曲线半径角和线路曲线超高角，根据线路坡度角度、线路曲线半径角和线路曲线超高角对所述列车随动装置的姿态角进行实时调整；结合三维姿态数据，生成列车随动装置的姿态数据，将整个线路下的列车随动装置的姿态数据按照时空顺序进行整合，获取所述列车随动装置的运行轨迹。本发明方法能够提前规划列车随动装置的随动姿态，方便实时有效地为列车危情感知仪提供实时最优感知视野，提高列车危情感知仪器的工作效率和准确性，进而保障列车运行安全。 | 1.一种列车随动装置的轨迹规划方法，其特征在于，包括：将列车随动装置与列车危情感知仪相连，确定所述列车随动装置的安装位置；获取列车运行过程中的线路坡度角度、线路曲线半径角和线路曲线超高角，根据线路坡度角度、线路曲线半径角和线路曲线超高角对所述列车随动装置的姿态角进行实时调整；结合三维姿态数据，生成列车随动装置的姿态数据，将整个线路下的列车随动装置的姿态数据按照时空顺序进行整合，获取所述列车随动装置的运行轨迹。 | 2024-02-22 | 2024-06-04 |  | 董海荣; 连文博; 白卫齐; 张子轩; 周敏; 宋海锋 | B61C17/00; G05D1/49 | B61C17/00; G05D1/49 | 审中
步态轨迹规划 | 一种面向精度提升的轨迹规划方法 | 本发明公开了一种面向精度提升的轨迹规划方法，包括：构建飞行器动力学模型与惯性导航误差传播模型；联合飞行器动力学模型、惯性导航误差传播模型与路径约束构建第一轨迹规划模型；基于路径嵌入将路径约束转化为端点性能指标，得到第二轨迹规划模型；通过灵敏度分析计算目标函数对飞行控制变量的变分，构建第二轨迹规划模型的子模型；对飞行控制变量进行迭代求解，对飞行器进行飞行控制。本发明应用于轨迹规划领域，通过路径嵌入将路径约束转化为端点性能指标，减小储存量，再通过灵敏度分析计算目标函数对飞行控制变量的变分，实现飞行控制变量进行迭代求解，避免了传统打靶法精度不高的问题。 | 1.一种面向精度提升的轨迹规划方法，其特征在于，包括如下步骤：步骤1，构建飞行器动力学模型与惯性导航误差传播模型；步骤2，联合所述飞行器动力学模型、所述惯性导航误差传播模型与路径约束，以最小化落点误差协方差的2范数为目标函数，构建考虑误差抑制的第一轨迹规划模型；步骤3，在所述第一轨迹规划模型的基础上，基于路径嵌入将所有的路径约束转化为端点性能指标，得到第二轨迹规划模型；步骤4，在所述第二轨迹规划模型的基础上，通过灵敏度分析计算目标函数对飞行控制变量的变分，构建所述第二轨迹规划模型的子模型；步骤5，基于所述第二轨迹规划模型的子模型对飞行器的飞行控制变量进行迭代求解，并根据得到飞行控制变量对飞行器进行飞行控制，即完成飞行器的轨迹规划。 | 2024-01-26 | 2024-03-29 |  | 江振宇; 陈浩然; 李俊; 杨华波; 张士峰 | G05B13/04 | G05B13/042; Y02T90/00 | 有效
步态轨迹规划 | 一种面向精度提升的轨迹规划方法 | 本发明公开了一种面向精度提升的轨迹规划方法，包括：构建飞行器动力学模型与惯性导航误差传播模型；联合飞行器动力学模型、惯性导航误差传播模型与路径约束构建第一轨迹规划模型；基于路径嵌入将路径约束转化为端点性能指标，得到第二轨迹规划模型；通过灵敏度分析计算目标函数对飞行控制变量的变分，构建第二轨迹规划模型的子模型；对飞行控制变量进行迭代求解，对飞行器进行飞行控制。本发明应用于轨迹规划领域，通过路径嵌入将路径约束转化为端点性能指标，减小储存量，再通过灵敏度分析计算目标函数对飞行控制变量的变分，实现飞行控制变量进行迭代求解，避免了传统打靶法精度不高的问题。 | 1.一种面向精度提升的轨迹规划方法，其特征在于，包括如下步骤：步骤1，构建飞行器动力学模型与惯性导航误差传播模型；步骤2，联合所述飞行器动力学模型、所述惯性导航误差传播模型与路径约束，以最小化落点误差协方差的2范数为目标函数，构建考虑误差抑制的第一轨迹规划模型；步骤3，在所述第一轨迹规划模型的基础上，基于路径嵌入将所有的路径约束转化为端点性能指标，得到第二轨迹规划模型；步骤4，在所述第二轨迹规划模型的基础上，通过灵敏度分析计算目标函数对飞行控制变量的变分，构建所述第二轨迹规划模型的子模型；步骤5，基于所述第二轨迹规划模型的子模型对飞行器的飞行控制变量进行迭代求解，并根据得到飞行控制变量对飞行器进行飞行控制，即完成飞行器的轨迹规划。 | 2024-01-26 | 2024-03-05 |  | 江振宇; 陈浩然; 李俊; 杨华波; 张士峰 | G05B13/04 | G05B13/042; Y02T90/00 | 有效
步态轨迹规划 | 一种横折臂布料机的轨迹规划方法 | 本发明提供一种横折臂布料机的轨迹规划方法，以所述基座为原点，建立水平面内直角坐标系，得到布料机的特定姿态集合；采用多段线来表示布料区域轮廓与障碍的几何模型；将所述布料区域轮廓按需求粒度栅格化，得到布料区域的网格；以每个网格的位置作为布料口的位置，从布料机的特定姿态集合中计算得到每个网格的位置下布料机所有有效姿态集合；以及有效姿态下横折臂距离布料区域轮廓和障碍的距离，综合分析得到每个有效姿态的权重；根据权重，以及输入的起点和终点，利用加权的单源最短路径算法寻找距离布料区域轮廓及障碍总体距离相对最大的规划路径，作为最优规划路径。本发明实现了布料机主动避开障碍物，对布料机的运动路径进行了最优规划。 | 1.一种横折臂布料机的轨迹规划方法，横折臂布料机包括基座和至少2节横折臂，其中基座固定在布料区域相对中心的位置且不与布料区域轮廓及布料区域中的障碍干涉；第1节横折臂首端与基座通过第一回转机构连接，并可以绕基座的回转点在水平面内转动；此后的横折臂与其前一节横折臂通过回转机构连接，并且也能围绕前一节横折臂的末端回转点在水平面内转动；最后一节横折臂的末端为布料口； 其特征在于：本方法包括以下步骤： S1、以所述基座为原点，建立水平面内直角坐标系，作为绝对坐标系；通过遍历每一节横折臂的回转点和每一节横折臂相对于前一节横折臂或基座的转角，得到布料机的特定姿态集合； S2、采用多段线来表示布料区域轮廓与障碍的几何模型； S3、将所述布料区域轮廓按需求粒度栅格化，得到布料区域的网格； S4、以每个网格的位置作为布料口的位置，从S1的布料机的特定姿态集合中计算得到每个网格的位置下布料机所有有效姿态集合；通过计算几何方法，保证在有效姿态下，布料机各转角位于实际转角能力之内，横折臂与障碍和轮廓不干涉； 同时，得到各有效姿态下横折臂距离布料区域轮廓和障碍的距离； 根据所述所有有效姿态集合，以及有效姿态下横折臂距离布料区域轮廓和障碍的距离，综合分析得到每个有效姿态的权重； S5、根据所述权重，以及输入的起点和终点，利用加权的单源最短路径算法寻找距离布料区域轮廓及障碍总体距离相对最大的规划路径，作为最优规划路径；所述规划路径由多段线构成，每段线的起点和终点均为S3中网格的原点。 | 2021-06-22 | 2021-10-08 |  | 王辉; 王开强; 欧阳明勇; 李莹松; 梁博; 李霞 | B25J9/16 | B25J9/1664; B25J9/1669 | 有效
步态轨迹规划 | 基于多轴修复软骨的轨迹规划方法 | 本申请提供一种基于多轴修复软骨的轨迹规划方法，其特征在于：所述方法包括如下步骤：S1：确定待修复软骨损伤部位的三维模型；S2：根据损伤部位的三维模型确定喷头轨迹；S3：通过喷头轨迹，确定多自由度关节式机器人的打印轨迹；S4：根据多自由度关节式机器人的打印轨迹，修复软骨的损伤部位。本申请的基于多轴修复软骨的轨迹规划方法可准确对比复原软骨损伤部分，并通过损伤部分的三维模型快速打印出损伤部分，完成软骨修复；本方法可有效规避自体软骨来源有效的问题，打印的损伤部分匹配度高，不会造成额外损伤，快速修复软骨损伤。 | 1.一种基于多轴修复软骨的轨迹规划方法，其特征在于：所述方法包括如下步骤： S1：确定待修复软骨损伤部位的三维模型； S2：根据损伤部位的三维模型确定多自由度关节式机器人的喷头轨迹； S3：通过喷头轨迹，确定多自由度关节式机器人的打印轨迹； S4：根据多自由度关节式机器人的打印轨迹，修复软骨的损伤部位。 | 2021-04-08 | 2021-06-18 |  | 唐倩; 冯琪翔; 郭伏雨; 张志豪; 曹粮玉 | B29C64/386; G06T17/00; B33Y50/00 | B33Y50/00; B29C64/386; G06T17/00; G06T2200/08; G06T2210/41 | 审中
步态轨迹规划 | 一种追剪轨迹规划方法、设备及介质 | 本发明公开了一种追剪轨迹规划方法、设备及介质，涉及自动化控制领域，对于追剪系统的主轴上不同的工艺区域，均根据其中的关键点以及关键点的工艺参数来确定该工艺区域中从轴位置与主轴位置之间的对应关系；综合考虑运动轨迹在不同工艺区域切换时位置、速度、加速度以及加加速度的连续性，以此得到从轴位置随着主轴位置变化的对应关系。通过同时控制位置参数、速度参数、加速度参数和加加速度参数的变化，使得从轴动作更加平滑，避免追剪机构的机械振动和可能存在的飞车问题，实现了更加平滑准确的追剪轨迹规划，从而有效提高了追剪机构的控制精度，保证了追剪系统材料切割时的准确性和可靠性。 | 1.一种追剪轨迹规划方法，其特征在于，应用于追剪系统，所述追剪轨迹规划方法包括： 确定所述追剪系统中主轴上划分的若干个工艺区域； 对于任一工艺区域，确定所述工艺区域内的至少两个关键点； 基于处于同一工艺区域内的若干个所述关键点的工艺参数和预设曲线函数，确定所述追剪系统中从轴位置与主轴位置之间的对应关系；其中，所述工艺参数至少包括关键点对应的主轴位置、关键点对应的从轴位置、关键点对应的主轴速度、关键点对应的追剪机构的速度、关键点对应的主轴加速度、关键点对应的追剪机构的加速度、关键点对应的主轴加加速度、关键点对应的追剪机构的加加速度； 基于各个所述工艺区域对应的从轴位置与主轴位置之间的对应关系控制所述追剪系统中的从轴动作，以带动所述从轴上的追剪机构完成剪切任务。 | 2025-09-05 | 2025-12-09 | ['2025-02-21'] | 何沛瑶 | B23D33/00; B26D5/00 | C04B2111/00017; C04B7/12; C04B2201/50; C04B28/006; C04B12/005; Y02P40/10 | 审中
步态轨迹规划 | 一种无人机自主追踪轨迹规划方法 | 本发明属于无人机技术领域，本发明提供了一种无人机自主追踪轨迹规划方法，包括：通过追踪目标的特征相似性分析，确定当前无人机自主追踪是否出现多个特征高相似性的追踪目标；若出现，则通过追踪目标在历史多时刻内的运行数据分析，确定追踪目标的运动方式，根据追踪目标的运动方式确定追踪目标在当前无人机自主追踪时刻的预测运动位置，并与多个追踪相似目标的位置进行比对分析，确定首要追踪目标，根据首要追踪目标的运动方式确定首要追踪目标在下一无人机自主追踪时刻的预测运动位置，并根据当前无人机的实际位置确定追踪路径，本发明解决了因相邻单帧图像追踪误判引发的追踪目标混淆，导致无人机追踪路径规划错误的问题。 | 1.一种无人机自主追踪轨迹规划方法，其特征在于：包括以下步骤： 根据无人机当前自主追踪所拍摄的图像以及历史前一时刻自主追踪所拍摄的图像，进行追踪目标的特征相似性分析，确定当前无人机自主追踪是否出现多个特征高相似性的追踪目标； 若出现，则通过追踪目标在历史多时刻内的运行数据分析，确定追踪目标的运动方式，其中，运动方式包括典型运动和非典型运动； 根据追踪目标的运动方式确定追踪目标在当前无人机自主追踪时刻的预测运动位置，并与多个追踪相似目标的位置进行比对分析，在追踪相似目标中，确定首要追踪目标； 根据首要追踪目标的运动方式确定首要追踪目标在下一无人机自主追踪时刻的预测运动位置，并结合当前无人机的实际位置确定追踪路径。 | 2025-07-24 | 2025-10-17 | ['2025-07-22'] | 潘伟松; 褚鹏; 李东旭; 姚一鸣 | G05D1/46; G05D109/20 | A61P37/06; A61P37/02; A61P35/00; A61P11/00; A61P15/00; A61P3/00; Y02P20/55; A61K38/00; A61P25/28; C07K7/06; A61P25/02; A61P3/10; A61P9/00; A61P29/00 | 审中
步态轨迹规划 | 一种无人机自主追踪轨迹规划方法 | 本发明具体涉及一种无人机自主追踪轨迹规划方法，包括：首先无人机根据目标识别结果得到目标当前时刻的速度与位置。之后依据该位置与速度信息进行运动基元拓展来预测目标未来某一时刻的位置，同时进行马尔可夫链状态转移对目标出现在某一位置的概率进行预测。根据预测结果生成的潜力点，在所有潜力点附近生成利于观测目标的视点。再判断目标是否在无人机视野中，若在则无人机的路径规划终点为全局最优的观测点；若已丢失，依次遍历代价最高的视点尝试重新捕获目标。最后根据决策结果，构建多约束联合B样条轨迹优化模型，并将偏航角作为单独的优化变量，求解最终的最优追踪轨迹。本方案能够实现无人机在复杂密集的环境中完成鲁棒高效的自主追踪。 | 1.一种无人机自主追踪轨迹规划方法，其特征在于，所述方法包括： 获取目标的当前状态信息；其中，所述当前状态信息包括位置信息和速度信息； 基于预设时间间隔信息、所述当前状态信息、所述目标对应的离散控制量进行位置预测，以获取多个运动基元；其中，所述运动基元包括：位置信息、速度信息和加速度信息；所述离散控制量基于所述目标能达到的最大加速度配置； 对各所述运动基元进行马尔科夫状态转移处理以获取各所述运动基元对应的出现概率，并配置为潜力点；基于所述潜力点配置目标位置预测结果； 根据所述目标位置预测结果中各所述潜力点的位置信息确定均值点，并基于均值点进行视点采样，确定各视点对应的位置信息和最佳观察偏航角； 在确定所述目标当前处于无人机的视场范围内时，基于各所述视点的最佳观察偏航角范围内各潜力点的出现概率对视点进行筛选，确定全局最优视点； 将所述全局最优视点配置为规划终点，基于所述规划终点进行追踪轨迹规划以获取自主追踪轨迹，并配置所述自主追踪轨迹的偏航角朝向所述均值点。 | 2025-02-06 | 2025-03-07 | ['2022-08-11'] | 张通; 李程颢; 赵克臻 | G01C21/20; G06N7/01 | Y02T10/40 | 有效
步态轨迹规划 | 挖掘机工作装置连续轨迹规划方法 | 本发明适用于挖掘机作业技术领域，提供了挖掘机工作装置连续轨迹规划方法。本发明采用了分区域的挖掘策略，通过明确的任务分解，使得单次挖掘任务更加清晰和可控。这种策略有助于优化挖掘路径，减少不必要的重复挖掘，从而提升挖掘效率；引入了基于深度强化学习的TD3算法，该算法的应用提高了轨迹规划的实时性和适应性，使得挖掘机能够快速响应各种复杂的作业条件和环境变化，确保作业的高效进行；实现了自动化的轨迹规划，这降低了对人工操作的依赖。通过自动化规划，不仅提高了作业的精确性和稳定性，还进一步提升了作业的安全性。 | 1.挖掘机工作装置连续轨迹规划方法，其特征在于，包括以下步骤： 步骤S1、建立挖掘机工作装置的仿真模型，包括挖掘机工作装置的运动学模型与动力学模型； 步骤S2、整体任务分解挖掘策略； 步骤S3、采用曲线插值方法从关节空间对单次挖掘轨迹进行规划； 步骤S4、使用粒子群优化算法对插值曲线参数进行多目标寻优，并采集优化后的轨迹数据集； 步骤S5、利用深度强化学习TD3算法对步骤S4中的轨迹数据集进行训练； 步骤S6、针对整体挖掘任务，使用训练好的TD3连续轨迹规划模型进行连续轨迹规划，生成目标区域的完整挖掘轨迹； 所述步骤S5包括搭建深度神经网络模型、挖掘机物料挖掘物理环境模型和奖励函数模型； 首先，搭建深度神经网络模型：观测与轨迹规划目标函数和约束条件相关的状态参数，包括关节角度 、关节角速度 、关节角加速度 、关节角加加速度 、时间t、挖掘率 、作业能耗 、功率 、总转矩 ，以关节角加加速度 和其微分 为动作参数来保证 、 、 规划曲线的平滑，并设定相应的约束条件： ； 式中， 为关节最大角加加速度； 为关节最大角加加速度微分 ； TD3 连续轨迹规划模型的训练需两个 Critic网络和以及一个Actor网络，其中和的结构相同； 其次，搭建挖掘机物料挖掘物理环境模型，所述挖掘机物料挖掘物理环境模型包含输入输出接口模块、计算模块和可视化模块； 最后，搭建奖励函数模型，过程如下： 定义正常终止T1和惩罚终止T2这两个终止条件，针对目标的单步奖励 为： ； 式中， 为针对目标的奖励累积函数； 为所有目标状态量的归一化加权函数； 是一个时间步长前的 ； 函数 表示如下： ； 式中， 、 和 分别为 、 和 的权重， 为挖掘率 、能耗 和挖掘时间t的状态量归一化加权目标函数，和 分别为铲斗齿尖高度 和姿态 的归一化目标函数； 引入稀疏奖励 ，表示为： ； 总奖励 为： ； 最终以总奖励 来完成目标区域任务的训练；在训练过程中，输入为状态参数信息，输出为轨迹关节运动信息。 | 2024-12-04 | 2025-12-09 | ['2024-06-07'] | 姚宗伟; 魏文; 毕秋实; 成洪康; 李学飞; 毕延泽 | G06Q10/047; G05B13/04; G06Q10/067; G06N3/092 | G06Q10/047; G06Q10/067; G05B13/042; Y02T10/40; G06N3/092 | 有效
步态轨迹规划 | 一种基于势场引导的轨迹规划方法 | 本发明涉及一种基于势场引导的轨迹规划方法，该方法基于道路信息，在Frenet坐标系下，沿道路参考线设置采样点；基于障碍物势场和道路边界势场，调整采样点的位置和/或数量，并基于采样点设置采样层；连接相邻采样层的采样点，获得随纵向路径变化的横向分段路径，通过将横向分段路径进行拼接，获得N1条与纵向路径相关的横向路径，通过这种方式进行路径规划，可保证规划出平顺安全的高质量的横向路径。再进行速度规划，通过使纵向路径具有N2个不同速度，获得N1×N2条候选轨迹，进而获取最优轨迹，可保证提供具有不同平稳性的轨迹，从而使最优路径满足自动车的轨迹安全性和平稳性要求。 | 1.一种基于势场引导的轨迹规划方法，其特征在于，所述方法包括下述步骤： 基于道路信息，在Frenet坐标系下，沿道路参考线设置采样点； 基于障碍物势场和道路边界势场，调整采样点的位置，将受障碍物势场和道路边界势场影响的采样点作为第一采样点； 根据障碍物势场和道路边界势场，计算每个第一采样点的斥力，并在斥力的方向上，将第一采样点沿斥力方向移动设定距离； 并基于每个采样点设置一个采样层，连接相邻采样层之间的采样点，获得随纵向路径变化的横向分段路径，通过将横向分段路径进行拼接，获得N1条与纵向路径相关的横向路径；通过使纵向路径具有N2个不同时长，从而获得N1×N2条候选轨迹，进而获取最优轨迹，所述最优轨迹用作自动车的行驶轨迹；N1，N2为大于0的整数； 所述最优轨迹为满足筛选条件的轨迹；所述筛选条件包括采用代价函数计算每条候选轨迹的代价，代价越小，轨迹越优；所述代价函数如下： 式中：cost为要求的代价值；ws、wl、wt、wdeviate为权重系数，lend为轨迹终端的实际横向位置，ltarget为轨迹终端预设的横向位置；T为轨迹的规划时长；Js为纵向加速度变化率，Jl为横向加速度变化率。 | 2022-06-09 | 2025-03-14 |  | 倪涛; 翟海阳; 张泮虹; 赵亚辉; 杨宇; 赵泽仁 | B60W60/00; B60W40/00 | B60W40/00; B60W60/001; B60W60/0015 | 有效
步态轨迹规划 | 移动机器人轨迹规划器的性能测试 | 一种在真实或模拟场景中评估移动机器人的轨迹规划器的性能的计算机实施的方法，该方法包括：接收场景的场景地面实况，使用轨迹规划器响应于场景的至少一个另一代理来控制场景的自主代理来生成场景地面实况，并且所述场景地面实况包括自主代理的自主踪迹和另一代理的代理踪迹；通过测试预言评估自主踪迹，以便将至少一个时间序列的测试结果分配给自主代理，该时间序列的测试结果属于至少一个性能评估规则；基于代理踪迹提取一个或更多个预定的过失评估参数；以及将一个或更多个预定的过失评估规则应用于过失评估参数，从而确定对至少一个性能评估规则的失败是否是可接受的。 | 1.一种在真实或模拟场景中评估移动机器人的轨迹规划器的性能的计算机实施的方法，所述方法包括：接收所述场景的场景地面实况，使用所述轨迹规划器响应于所述场景的至少一个另一代理来控制所述场景的自主代理来生成所述场景地面实况，并且所述场景地面实况包括所述自主代理的自主踪迹和所述另一代理的代理踪迹；通过测试预言评估所述自主踪迹，以便将至少一个时间序列的测试结果分配给所述自主代理，所述时间序列的测试结果属于至少一个性能评估规则；基于所述代理踪迹提取一个或更多个预定的过失评估参数；以及将一个或更多个预定的过失评估规则应用于所述过失评估参数，从而确定对所述至少一个性能评估规则的失败是否是可接受的。 | 2022-04-22 | 2023-12-15 | ['2021-04-23'] | 伊恩·怀特赛德; 马尔科·费里 | G06F30/20 |  | 审中
步态轨迹规划 | 混合空间过渡轨迹规划方法及装置 | 本发明公开了一种混合空间过渡轨迹规划方法及装置，属于工业机器人运动控制技术领域，包括获取过渡轨迹规划的运动参数；对第一段轨迹和第二段轨迹进行独立预规划，计算关节空间的轨迹的规划总时间和/或笛卡尔空间的直线轨迹的减速段时间；根据关节空间的轨迹的规划总时间和/或笛卡尔空间的直线轨迹的减速段时间以及过渡参数百分比，计算平滑过渡时间以及过渡点的边界条件；基于过渡点的边界条件和平滑过渡时间，在关节空间内构造样条曲线并进行求解。本发明从过渡段前后两段轨迹本身的运动特性出发，对两段轨迹进行独立预规划计算平滑过渡时间及过渡点的边界条件，避免出现过渡段速度过冲导致超速或降速明显。 | 1.一种混合空间过渡轨迹规划方法，其特征在于，所述方法包括：获取过渡轨迹规划的运动参数，所述运动参数包括第一段轨迹的起点位姿和终点位姿、第二段轨迹的终点位姿和过渡参数百分比，所述第一段轨迹和所述第二段轨迹为笛卡尔空间的直线轨迹或关节空间的轨迹；对所述第一段轨迹和所述第二段轨迹进行独立预规划，计算所述关节空间的轨迹的规划总时间和/或所述笛卡尔空间的直线轨迹的减速段时间，包括：对于所述关节空间的轨迹，根据逆运动学计算出该轨迹起点位姿对应的起点关节角以及终点位姿对应的终点关节角，并根据S型曲线加减速算法对该轨迹进行起点关节速度为0、终点关节速度为0的预规划，得到所述关节空间的轨迹的规划总时间；对于所述笛卡尔空间的直线轨迹，根据S型曲线加减速算法对该轨迹进行起点速度为0、终点速度为0的预规划，得到所述笛卡尔空间的直线轨迹的减速段时间；根据所述关节空间的轨迹的规划总时间和/或所述笛卡尔空间的直线轨迹的减速段时间以及所述过渡参数百分比，计算平滑过渡时间以及过渡点的边界条件，包括：在所述第一段轨迹和所述第二段轨迹为不同空间的轨迹时，将属于所述关节空间的轨迹的规划总时间的一半与属于所述笛卡尔空间的直线轨迹的减速段时间进行比较，取两者中较小值与所述过渡参数百分比相乘，得到所述平滑过渡时间；在所述第一段轨迹和所述第二段轨迹均为所述关节空间的轨迹时，将两段轨迹的规划总时间中较小值的一半与所述过渡参数百分比相乘，得到所述平滑过渡时间；基于所述平滑过渡时间，计算所述过渡点的边界条件，所述过渡点包括过渡起点和过渡终点，其中，所述基于所述平滑过渡时间，计算所述过渡点的边界条件，包括：对于为所述关节空间的轨迹，将所述平滑过渡时间代入该轨迹预规划后的时间插值函数，得到第一过渡点的关节角和关节速度；对于为所述笛卡尔空间的直线轨迹，将所述平滑过渡时间代入该直线轨迹预规划后的时间插值函数，得到与所述平滑过渡时间对应的位移，并根据所述位移和该轨迹的长度，更新所述过渡参数百分比；基于更新后的所述过渡参数百分比，计算该直线轨迹上的过渡点的位姿和对应的笛卡尔速度六分量；根据逆向运动学将所述直线轨迹上的过渡点的位姿进行反接，得到第二过渡点的关节角；根据雅克比矩阵将所述笛卡尔速度六分量映射为第二过渡点的关节速度，其中所述第一过渡点和所述第二过渡点中的一个作为所述过渡起点、另一个作为所述过渡终点；基于所述过渡点的边界条件和所述平滑过渡时间，在关节空间内构造样条曲线并进行求解，得到过渡曲线的轨迹方程。 | 2022-03-21 | 2023-12-05 |  | 刘鹏飞; 杨健; 王权; 郭龙 | B25J9/16 | B25J9/1664; B25J9/1651 | 有效
步态轨迹规划 | 一种多关节机械臂的轨迹规划系统 | 本发明公开了一种多关节机械臂的轨迹规划系统，涉及机器人轨迹规划技术领域，解决现有方案中固定多项式拟合次数导致运算量大，忽略机械臂本身状态参数导致的轨迹规划曲线不合理的技术问题；包括处理器、管理监督模块、数据存储模块、数据采集模块、轨迹规划模块和故障管理模块；本发明利用多项式拟合法获取关节拟合轨迹时，规避了现有方案中固定多项式拟合次数的弊端，提高效率的同时能够降低运算量，保证机械臂处于低延迟的工作状态；本发明通过初设数据和人工智能模型的结合获取设定规则数据，规避了现有方案中忽略机械臂寿命表征数据导致获取的设定规则数据不符合实际情况，有助于提供机械臂轨迹规划的精度，以及轨迹规划曲线的合理。 | 1.一种多关节机械臂的轨迹规划系统，包括处理器，其特征在于，所述处理器分别与数据采集模块和轨迹规划模块通信和/或电气连接；所述数据采集模块和轨迹规划模块通信和/或电气连接； 所述数据采集模块与采集传感器电气连接，且通过采集传感器采集传感数据； 所述轨迹规划模块用于对机械臂的运动轨迹进行规划，包括： 结合机械臂的连杆个数建立机械臂的运动学模型；其中，运动学模型包括正运动学模型和逆运动学模型； 任务代码结合多项式拟合法获取关节拟合轨迹，并对关节拟合轨迹进行求解； 通过初设数据结合人工智能模型获取设定规则数据，根据设定规则数据生成轨迹优化目标； 通过智能算法对轨迹优化目标进行全局优化，获取机械臂最优轨迹曲线。 | 2021-09-02 | 2021-12-17 |  | 贺杰; 侯芳东; 毛建丰; 曹梦龙; 张东明; 王孟露 | B25J9/16 | B25J9/1664 | 有效
步态轨迹规划 | 一种无人挖机轨迹规划及控制方法 | 本发明提供了一种无人挖机轨迹规划及控制方法，涉及人工智能车辆控制领域。该系统针对直线挖掘等工程需求，先将挖机工作装置简化为4自由度机械臂，通过RRT‑Connect算法和S型速度插值函数规划目标挖掘轨迹；再将非线性系统构造为二阶线性系统，采用递推最小二乘法在线辨识模型参数；随后构建含误差积分的增广系统，结合模型预测控制，通过离散化处理、目标函数优化及QP求解器，实现高精度轨迹跟踪。本发明解决了传统控制策略精度不足的问题，提升了无人挖机在复杂工况下的作业精度和适应性，适用于沟槽开挖、坡面平整等场景，推动了挖掘机的智能化发展。 | 1.一种无人挖机轨迹规划及控制方法，其特征在于，包括以下步骤： S1、将挖机工作装置简化为4自由度机械臂，通过运动学逆解得到关节角度，采用双向扩展平衡的结构型双树算法规划路径，结合S型速度插值函数规划关节角速度，得到目标挖掘轨迹； S2、将非线性系统构造为二阶线性系统，在线辨识模型参数以表征系统动态特性； S3、构造二阶微分方程，用后向差分法得到离散化方程并整理为线性回归形式； S4、利用递推最小二乘法在线辨识关节运动模型参数； S5、引入误差积分构建连续时间增广系统方程； S6、基于增广系统方程，用前向欧拉法构造误差离散状态方程； S7、针对预测时域，通过预测递推关系得到预测方程； S8、最小化跟踪误差和控制输入构建目标函数； S9、将目标函数转化为二次型优化标准形式，采用QP求解器求出控制输入。 | 2025-08-13 | 2025-11-18 | ['2025-08-07'] | 孟宪洋; 崔景兵; 盛荣; 闫跃兴 | G05B13/04 | H04N9/3141; H04N9/3194 | 审中
步态轨迹规划 | 车辆变道轨迹规划方法、装置及设备 | 本申请实施例提供一种车辆变道轨迹规划方法、装置及设备，该方法包括：响应于目标车辆的变道请求，确定目标车辆对应的预瞄点，所述预瞄点用于表示期望所述目标车辆达到的位置；根据所述目标车辆的初始点和所述预瞄点，确定用于约束贝塞尔曲线的多个约束点；根据所述多个约束点，确定控制信息，所述控制信息用于控制所述目标车辆进行变道行驶。本申请实施例提供的方法能够保证安全及舒适性的同时，减少资源的浪费。 | 1.一种车辆变道轨迹规划方法，其特征在于，包括：响应于目标车辆的变道请求，确定目标车辆对应的预瞄点，所述预瞄点用于表示期望所述目标车辆达到的位置；根据所述目标车辆的初始点和所述预瞄点，确定用于约束贝塞尔曲线的多个约束点；根据所述多个约束点，确定控制信息，所述控制信息用于控制所述目标车辆进行变道行驶。 | 2024-04-30 | 2024-07-12 | ['2023-01-11'] | 王旭东; 赵睦瑞; 刘伟; 郝克宇; 董霏 | B60W30/18 | B60W30/18163; Y02T10/40 | 审中
步态轨迹规划 | 一种无人机模拟卫星轨迹规划方法 | 本发明涉及一种无人机模拟卫星轨迹规划方法，属于航天测控技术领域。首先计算出卫星相对地面测控站的测站系坐标，令无人机与卫星处于同一方位、俯仰角度，在无人机飞行高度、飞行速度以及垂直方向上爬升/下降的速度约束下计算得到距离缩比系数，根据所述距离缩比系数以及卫星相对地面测控站的测站系坐标得到无人机相对地面测控站的测站系坐标，基于无人机相对地面测控站的测站系坐标得到卫星过境期间无人机对应的飞行轨迹信息，利用无人机的飞行轨迹信息实现模拟被跟踪卫星轨迹，本方法模拟的飞行轨迹更接近于卫星的实际轨迹，减小了跟踪角度的误差。 | 1.一种无人机模拟卫星轨迹规划方法，其特征在于，包括以下步骤：根据地面测控站的坐标以及被跟踪卫星的双行根数，计算出卫星相对地面测控站的测站系坐标，所述测站系坐标包括方位、俯仰角度和卫星相对地面测控站的距离；令无人机与卫星处于同一方位、俯仰角度，在无人机飞行高度、飞行速度以及垂直方向上爬升/下降的速度约束下计算得到距离缩比系数，根据所述距离缩比系数以及卫星相对地面测控站的测站系坐标得到无人机相对地面测控站的测站系坐标，所述距离缩比系数指的是卫星和地面测控站的距离与无人机和地面测控站的距离的比值；基于无人机相对地面测控站的测站系坐标得到卫星过境期间无人机对应的飞行轨迹信息，利用无人机的飞行轨迹信息实现模拟被跟踪卫星轨迹，所述轨迹信息至少包括飞行时间、经度、纬度以及飞行高度。 | 2024-01-16 | 2024-04-16 |  | 耿丹; 高澜; 刘永利; 彭进先; 赵超; 田苗苗; 吕丽华; 秦剑琪; 王少磊; 李东阳; 张杰 | G09B9/52; G09B9/00; G01C21/20 | G09B9/52; G09B9/00; G01C21/20; Y02T10/40 | 审中
步态轨迹规划 | 轨迹规划方法、装置、车辆和存储介质 | 本申请提出一种轨迹规划方法、装置、车辆和存储介质，其中，方法包括：获取当前环境中的至少一个对象在目标坐标系下的历史轨迹和道路地图，以及环境图像，根据至少一个对象的历史轨迹特征、地图特征和图像特征进行融合编码，得到第一轨迹融合特征、第一地图融合特征和第一图像融合特征，根据第一轨迹融合特征、第一地图融合特征和第一图像融合特征进行解码得到目标解码特征，根据目标解码特征预测得到至少一个对象的轨迹预测结果。基于至少一个对象在目标坐标系下的历史轨迹特征和地图特征，以及图像特征进行融合编码，不需要进行各个对象的坐标系的统一，而融合编码提高了特征的表达能力，提高了各个对象的轨迹规划结果的准确性和效率。 | 1.一种轨迹规划方法，其特征在于，包括： 获取当前环境中的至少一个对象在目标坐标系下的历史轨迹、所述目标坐标系下的道路地图和环境图像； 根据所述至少一个对象的历史轨迹对应的历史轨迹特征、道路地图对应的地图特征和环境图像对应的图像特征进行融合编码，得到所述至少一个对象的第一轨迹融合特征、所述道路地图的第一地图融合特征和所述环境图像的第一图像融合特征； 根据所述第一轨迹融合特征、所述第一地图融合特征和所述第一图像融合特征进行解码，得到目标解码特征； 根据所述目标解码特征进行轨迹预测，以得到所述至少一个对象的轨迹规划结果。 | 2024-01-12 | 2025-07-15 | ['2023-01-17'] | 万韶华 | G06V10/80; G01C21/20; G06V20/56 | G06T13/20; G06T7/74; G06T15/00; G06T7/55; G06T17/00; G06T13/40; G06T2207/10016; G06T2207/20081; G06T2207/10028 | 审中
步态轨迹规划 | 一种球形机器人快速轨迹规划方法 | 本发明公开了一种球形机器人快速轨迹规划方法，首先根据机器人机械结构和运动机理，建立机器人的运动学模型和动力学模型；然后将球形机器人的轨迹规划问题描述成MPC问题来进行求解，并通过预实验确定MPC问题的参数取值和变量分布范围；将MPC轨迹规划问题的代价函数分为与环境有关和无关的部分；针对与环境无关的部分，在变量分布范围中进行采样，使用成熟求解器在不限时的情况下求解形成数据集，训练了一个神经网络来实现快速求解；最后引入粒子群优化算法，在神经网络求解的结果上进行再优化，实现躲避障碍物的功能。本方法能准确地引导球形机器人高效稳定的完成全局路径，规划模块可部署在轻量化平台上，实现实时计算。 | 1.一种球形机器人快速轨迹规划方法，其特征在于，包括以下步骤：S01、建立球形机器人的运动学模型和动力学模型；S02、根据性能指标和模型约束，将球形机器人的轨迹规划任务定义为模型预测滚动优化问题，并将损失函数分为与自身状态有关的部分和与环境有关的部分，从而进行两阶段求解；S03、针对只与自身状态有关的部分损失函数，确定优化问题的输入分布范围，在分布范围中均匀采样；针对每个采样形成的问题，使用非线性优化求解器进行不限时间的求解，得到结果，形成数据集，进而训练神经网络，以学习求解结果；S04、将神经网络部署到球形机器人本地计算单元上；神经网络的输入为机器人当前状态和目标位置，输出结果为不考虑环境障碍物情况下的最优轨迹；S05、判断神经网络输出的最优轨迹上是否有障碍物，如无障碍物，将不考虑环境障碍物情况下的最优轨迹下发给控制模块执行，结束轨迹规划过程；如有障碍物，进入步骤S06；S06、引入障碍物梯度信息，使用粒子群优化算法在不考虑环境障碍物情况下的最优轨迹的基础上进行再优化，得出考虑障碍物情况下的最优轨迹，将考虑障碍物情况下的最优轨迹下发给控制模块执行，结束轨迹规划过程。 | 2023-09-25 | 2023-12-05 |  | 王酉; 官孝清; 胡涛; 张子昂 | G05D1/02 | Y02T10/40 | 审中
步态轨迹规划 | 一种机器人上下料用轨迹规划方法 | 本发明公开了一种机器人上下料用轨迹规划方法，涉及机器人轨迹规划技术领域，本发明是通过采集上料到检测到下料过程中动态坐标对应的移动关节的实时运行参数信息和移动关节的实时位置，并通过上述信息分析判断生成校正补偿值，再将移动关节的实时位置、校正补偿值和预设轨迹曲线进行结合化处理生成移动关节的校正补偿动作，通过校正补偿动作进行对应移动关节的校正补偿操作，再通过校正补偿操作对设备的运行轨迹进行预校正补偿，抵消干扰项参数的干扰，且按时间线记录移动关节的实际移动位置并生成实际轨迹曲线，再将实际轨迹曲线结合预设轨迹曲线进行量化生成校正评估因子，通过生成的校正评估因子进行移动关节的校正监控。 | 1.一种机器人上下料用轨迹规划方法，其特征在于，轨迹规划方法过程如下：步骤一、建立定位坐标和标记点：以机器人底座的中心点为原点，建立空间直角坐标系，确定上料匝道、检测物料区、下料匝道以及机器人的移动关节处于空间直角坐标系中的位置坐标并将其进行标记；步骤二、构建上下料轨迹：通过采集上料匝道上物料高度和数量重新构建新的上料匝道坐标点，并结合检测物料区和下料匝道坐标点构建机器人的移动关节的预设轨迹曲线，再按上述预设轨迹曲线进行运行实现上料到检测到下料的过程；步骤三、判断动态校正偏差进行校正补偿操作：采集上料到检测到下料过程中动态坐标对应的移动关节的实时运行参数信息和移动关节的实时位置，通过上述信息分析判断生成校正补偿值，再将移动关节的实时位置、校正补偿值和预设轨迹曲线进行结合化处理生成移动关节的校正补偿动作，通过校正补偿动作进行对应移动关节的校正补偿操作；步骤四，校正评估结果输出：按时间线记录移动关节的实际移动位置并生成实际轨迹曲线，再将实际轨迹曲线结合预设轨迹曲线进行量化生成校正评估因子，通过生成的校正评估因子进行移动关节的校正监控并将监控的结果输出到电脑终端显示并进行动态刷新。 | 2023-03-30 | 2023-06-02 |  | 张煜洋 | B25J9/16 | B25J9/1664; B25J9/16; B25J9/1692; B25J9/1628; Y02P90/02 | 失效
步态轨迹规划 | 一种无轨转运平台的轨迹规划方法 | 本发明属于钢结构焊接领域，尤其涉及一种无轨转运平台的轨迹规划方法；可为自动化生产钢格栅拱架的平台提供对应的运行轨迹。无轨转运平台的轨迹规划方法包括：获取所述钢筋的圆心相对于所述焊接点位置。规划所述无轨转运平台的第一路径，所述无轨转运平台运行至所述第一路径末端时，所述圆心与所述焊接点之间的距离与所述钢筋对应的弧形半径相同。规划所述无轨转运平台的第二路径，所述无轨转运平台被配置为沿所述第二路径运行时，所述钢筋上的各点均经过所述焊接点。 | 1.一种无轨转运平台的轨迹规划方法，其特征在于，所述无轨转运平台包括水平设置于上部的钢筋，所述钢筋为弧形，所述无轨转运平台一侧设置有焊接点，所述焊接点与所述钢筋设置于同一平面，所述无轨转运平台被配置为驱动所述钢筋经过所述焊接点；所述无轨转运平台的轨迹规划方法包括：获取所述钢筋的圆心相对于所述焊接点位置；规划所述无轨转运平台的第一路径，所述无轨转运平台运行至所述第一路径末端时，所述圆心与所述焊接点之间的距离与所述钢筋对应的弧形半径相同；规划所述无轨转运平台的第二路径，所述无轨转运平台被配置为沿所述第二路径运行时，所述钢筋上的各点均经过所述焊接点；其中，所述获取所述钢筋的圆心相对于所述焊接点位置的方法包括：在所述无轨转运平台的工作区域内建立平面坐标系，并获取所述焊接点的位置坐标；获取所述钢筋的弧形半径；获取所述无轨转运平台的位置坐标，并通过所述钢筋设置于所述无轨转运平台上的位置，获取所述钢筋的圆心的第一位置坐标；所述规划所述无轨转运平台的第一路径的方法包括：获取所述圆心的第二位置坐标，所述第二位置坐标位于以所述焊接点为中心，且与所述钢筋相同半径的圆形轨迹上；获取所述无轨转运平台的中心点的坐标，并在所述中心点与所述圆心之间建立第一向量；建立经过所述第二位置坐标的第二向量，所述第一向量与所述第二向量相同，且所述圆心为第一向量的起点，所述第二位置坐标为第二向量的起点，建立自所述无轨转运平台的中心点至所述第二向量终点的运行路径；或者，所述圆心为第一向量的终点，所述第二位置坐标为第二向量的终点，建立自所述无轨转运平台的中心点至所述第二向量起点的运行路径；所述规划所述无轨转运平台的第二路径的方法包括：以所述第二位置坐标为中心、以所述钢筋半径的长度为半径建立待运行轨迹；获取所述钢筋远离所述焊接点的一端的坐标；获取所述钢筋远离所述焊接点的一端至所述焊接点之间的所述待运行轨迹为第二路径。 | 2023-02-23 | 2023-06-27 |  | 郭晋; 田瑞丰 | B25J9/16; B25J19/00 | Y02P90/30 | 有效
步态轨迹规划 | 一种连采机出帮、入帮轨迹规划方法 | 本发明提供了一种连采机出帮、入帮轨迹规划方法，首先根据连采机自身安装的导航定位装置，获得连采机中轴点的坐标；随后根据中轴点坐标推导出连采机最左侧截齿和最右侧截齿的坐标；结合连采机出帮、入帮的轨迹特点，以最左侧截齿横坐标与左边帮横坐标一致、最右侧截齿横坐标与右边帮横坐标一致为前提，建立连采机出帮和入帮的轨迹模型；本发明提供的连采机出帮、入帮轨迹模型，将原有的无法定量描述的连采机出帮、入帮轨迹进行了模型化、定量化的呈现，便于智能化控制。另外将模型对应的连续弧形轨迹拆分成连采机定点旋转分段直线的轨迹组合，简化了智能化控制实施的难度。 | 1.一种连采机出帮、入帮轨迹规划方法，其特征在于，包括如下步骤： S1、首先根据连采机自身安装的导航定位装置，获得连采机中轴点的坐标；随后根据中轴点坐标推导出连采机最左侧截齿和最右侧截齿的坐标； 结合连采机出帮、入帮的轨迹特点，以最左侧截齿横坐标与左边帮横坐标一致、最右侧截齿横坐标与右边帮横坐标一致为前提，建立连采机出帮和入帮的轨迹模型； S2、针对连采机出帮轨迹的规划方法如下： 预设连采机中轴点坐标为(x0, y0)，最左侧截齿距离连采机机身中轴点的横向距离为m，距离连采机机身中轴点的纵向距离为n，出帮时连采机航向角的偏转速率为K，相应的经过时间t之后连采机的偏转角为Kt； 整个出帮过程中，连采机中轴点的路径轨迹由如下公式确定： x0＝mcos(Kt)‑m‑nsin(Kt)S3、针对连采机入帮轨迹的规划方法如下： 预设连采机中轴点坐标为(x0, y0)，最右侧截齿距离连采机机身中轴点的横向距离为m、距离连采机机身中轴点的纵向距离为n，入帮开始时连采机的航向角为α’，入帮时连采机航向角的偏转速率为K，相应的经过时间t之后连采机的偏转角为α’+Kt； 整个入帮过程中连采机中轴点的路径轨迹由如下公式确定： x0＝‑m[cos(a′+Kt)‑cos(a′)]‑n[sin(a′+Kt)‑sin(a′)] | 2022-10-11 | 2026-02-03 | ['2022-10-10'] | 李瑞; 付常亮; 王飞; 汤宏志; 马义宁 | E21C35/24; E21C41/18 | E21C35/24; E21C41/18 | 有效
步态轨迹规划 | 一种车辆行驶轨迹规划方法及设备 | 本说明书实施例公开了一种车辆行驶轨迹规划方法及设备，包括：根据导航路径信息和车辆位置信息，确定目标车辆的预设长度的驾驶参考线；进而判断所述驾驶参考线是否满足根据与预设驾驶场景对应的目标地图要素确定的预设触发条件；若满足，则使用所述预设驾驶场景对应的轨迹规划算法对目标车辆进行轨迹规划。由此可以根据与目标车辆的距离小于等于预设长度的目标地图要素，来确定所述目标车辆的驾驶场景，进而进行车辆行驶轨迹规划，而无需根据时刻发生变化的动态交通环境数据，来确定所述目标车辆的驾驶场景，以进行轨迹规划，从而可以提升驾驶场景确定过程及车辆行驶轨迹规划结果的鲁棒性。 | 1.一种车辆行驶轨迹规划方法，其特征在于，包括： 获取目标车辆的导航路径信息和车辆位置信息； 根据所述导航路径信息，确定所述目标车辆的预设长度的驾驶参考线；所述驾驶参考线用于指引所述目标车辆从所述车辆位置信息对应的位置处，沿所述导航路径信息指示的路径进行行驶； 判断所述驾驶参考线是否满足预设驾驶场景的预设触发条件，得到第一判断结果；所述预设触发条件是根据所述预设驾驶场景中对所述目标车辆的轨迹规划有影响的目标地图要素确定的；具体地，若某一地图要素处存在与所述驾驶参考线交汇或交叉的交通流，则该地图要素为对所述目标车辆的轨迹规划有影响的地图要素，该地图要素作为所述目标地图要素； 若所述第一判断结果表示所述驾驶参考线满足预设驾驶场景的预设触发条件，则使用所述预设驾驶场景对应的轨迹规划算法，对所述目标车辆进行轨迹规划处理； 所述判断所述驾驶参考线是否满足预设驾驶场景的预设触发条件，得到第一判断结果，具体包括： 判断所述目标车辆与所述驾驶参考线中的所述目标地图要素是否满足预设位置触发条件，得到第二判断结果； 其中，所述预设位置触发条件包括：所述目标车辆与所述目标地图要素之间的当前距离小于等于第一预设距离，第一预设距离根据目标地图要素对目标车辆的影响确定，在不同的驾驶场景中设置不同的距离，并根据所述目标车辆的速度、所在道路的限速值进行调整。 | 2022-07-28 | 2026-03-20 | ['2021-05-26'] | 邓晨; 张利帅; 阿拉坦套力古拉; 杨轩 | B60W60/00 | Y02E10/50 | 有效
步态轨迹规划 | 一种车辆避障轨迹规划方法及系统 | 本申请涉及一种车辆避障轨迹规划方法，包括以下步骤：响应于触发条件，基于车辆运动学模型，规划车辆从当前位姿到目标位姿的初始轨迹；所述在初始轨迹的规划过程中包括基于实时感知的环境障碍物信息进行碰撞检测，所述环境障碍物信息包括静态障碍物和动态障碍物；以所述初始轨迹为优化初值，基于预设的约束条件进行轨迹优化，以得到优化轨迹。通过在轨迹规划过程中同时考虑由正、负加速度控制产生的前向与后向移动，使得车辆候选运动策略倍增，由此使得车辆不仅能够处理前向与侧向障碍物，还能够有效应对后方车辆快速逼近等危险场景，克服了现有技术通常只处理前向障碍物的局限，提高了自动驾驶功能的适用场景和安全性。 | 1.一种车辆避障轨迹规划方法，其特征在于，包括以下步骤： 响应于触发条件，基于车辆运动学模型，规划车辆从当前位姿到目标位姿的初始轨迹； 所述在初始轨迹的规划过程中包括基于实时感知的环境障碍物信息进行碰撞检测，所述环境障碍物信息包括静态障碍物和动态障碍物； 以所述初始轨迹为优化初值，基于预设的约束条件进行轨迹优化，以得到优化轨迹； 输出优化轨迹至车辆控制单元，以控制车辆跟踪执行。 | 2025-11-28 | 2026-01-30 | ['2024-12-27'] | 王文龙; 郭秀武 | G05D1/622; G05D1/633; G05D109/10 | Y02T10/40 | 审中
步态轨迹规划 | 打磨轨迹规划方法、装置及电子设备 | 本申请提供了一种打磨轨迹规划方法、装置及电子设备，涉及计算机打磨技术领域。方法包括：在离线编程软件中导入打磨模型以及多个第一特征点，打磨模型包括打磨设备模型、打磨工具模型以及待打磨工件模型，多个第一特征点为待打磨工件的多个待打磨区域对应的特征点；根据打磨设备模型、打磨工具模型、多个待打磨区域以及多个第一特征点对待打磨工件模型进行校准，得到目标待打磨模型区域；在离线编程软件中定义轨迹加工参数；根据轨迹加工参数从目标待打磨模型区域中确定多个第二特征点，并根据目标待打磨模型区域和多个第二特征点进行打磨轨迹规划，得到目标打磨轨迹，多个第二特征点不在同一直线。提高了针对复杂曲面打磨轨迹的规划准确性。 | 1.一种打磨轨迹规划方法，其特征在于，包括： 在离线编程软件中导入打磨模型以及多个第一特征点，其中，所述打磨模型包括打磨设备模型、打磨工具模型以及待打磨工件模型，多个所述第一特征点为待打磨工件的多个待打磨区域对应的特征点； 根据所述打磨设备模型、所述打磨工具模型、多个所述待打磨区域以及多个所述第一特征点对待打磨工件模型进行校准，得到目标待打磨模型区域； 在离线编程软件中的轨迹加工参数显示界面定义轨迹加工参数； 根据所述轨迹加工参数从所述目标待打磨模型区域中确定多个第二特征点，并根据所述目标待打磨模型区域和多个所述第二特征点进行打磨轨迹规划，得到目标打磨轨迹，其中，多个所述第二特征点不在同一直线。 | 2025-07-14 | 2025-11-25 | ['2025-06-25'] | 何荣城 | B24B51/00; G05B19/4093; B24B49/04 | B41F5/24; B41F5/10; B41P2200/12; B41F13/0045; B41F13/025; B41P2213/80; B41P2213/734; B41F13/18; B41F33/0009 | 审中
步态轨迹规划 | 车辆轨迹规划方法、装置、设备及介质 | 本公开实施例涉及一种车辆轨迹规划方法、装置、设备及介质，该方法包括：若目标车辆行进方向上存在多个初始障碍物，则根据各初始障碍物的初始通行类型和各初始障碍物所占据的初始区域，对多个初始障碍物进行障碍物聚合处理，得到目标障碍物的目标通行类型和目标障碍物所占据的目标区域；根据目标通行类型和目标区域，对目标车辆进行轨迹规划处理。从而，基于障碍物的类型和所占区域实现了障碍物的有效整合，并根据整合后的障碍物进行车辆行驶轨迹的规划，避免了在进行轨迹规划的过程中分别考虑每个原始的障碍物，在提高了车辆安全性的同时提高了车辆轨迹规划的效率。 | 1.一种车辆轨迹规划方法，其特征在于，包括： 若目标车辆行进方向上存在多个初始障碍物，则根据各所述初始障碍物的初始通行类型和各所述初始障碍物所占据的初始区域，对所述多个初始障碍物进行障碍物聚合处理，得到目标障碍物的目标通行类型和所述目标障碍物所占据的目标区域； 根据所述目标通行类型和所述目标区域，对所述目标车辆进行轨迹规划处理。 | 2025-03-12 | 2025-07-04 |  | 王航; 周东风; 王盼盼; 范春晖; 李美洲; 李昕潞 | G01C21/20; G01C21/34 |  | 审中
步态轨迹规划 | 一种实时轨迹规划方法、装置和设备 | 本公开属于自动驾驶技术领域，具体涉及一种实时轨迹规划方法、装置和设备。其中，所述方法包括：获取车辆在当前时刻的基础导航点信息和位姿信息，基于所述基础导航点信息确定目标路径参考线，基于所述目标路径参考线将所述位姿信息由笛卡尔坐标系转化到弗莱纳坐标系下，获得横向偏移‑位移图和栅格化地图；通过代价搜索和强化学习模型，确定当前车辆的路径规划初始值，平滑化所述路径规划初始值以获得初始路径规划，对所述初始路径规划进行多目标优化以获得最优路径规划；确定与所述最优路径规划对应的最优速度曲线，联合所述最优路径规划和所述最优速度曲线得到目标轨迹，对多车道目标轨迹进行代价选择，获取最终的控制轨迹。 | 1.一种实时轨迹规划方法，其特征在于，包括：获取车辆在当前时刻的基础导航点信息和位姿信息，基于所述基础导航点信息确定目标路径参考线，基于所述目标路径参考线将所述位姿信息由笛卡尔坐标系转化到弗莱纳坐标系下，获得横向偏移-位移图和栅格化地图，其中，所述位姿信息包括所述车辆自身状态、周围交通参与者和局部路网信息；通过代价搜索和强化学习模型，确定当前车辆的路径规划初始值，平滑化所述路径规划初始值以获得初始路径规划，对所述初始路径规划进行多目标优化以获得最优路径规划；确定与所述最优路径规划对应的最优速度曲线，联合所述最优路径规划和所述最优速度曲线得到目标轨迹，对多车道目标轨迹进行代价选择，获取最终的控制轨迹；其中，所述通过代价搜索和强化学习模型，确定当前车辆的路径规划初始值包括：沿所述目标路径参考线进行采样，计算各个采样节点的预设代价的代价值，由代价值总和最小的所述采样节点组成与所述预设代价对应的第一路径规划初始值；根据当前及过去基于所述目标路径参考线的连续三帧所述栅格化地图，利用决策神经网络模型进行所述车辆在当前时刻所要执行动作的决策，获得所述车辆在当前时刻的决策动作值，所述决策动作值组成第二路径规划初始值；对所述第二路径规划初始值计算预设代价的代价值并与所述预设代价对应的第一路径规划初始值的代价值作比较，将所述第二路径规划初始值和所述第一路径规划初始值中代价值较小者作为当前车辆的路径规划初始值。 | 2023-10-31 | 2024-01-12 | ['2022-07-12'] | 彭航; 于文豪; 王晨捷; 吉建民; 张昱; 张燕咏 | B60W60/00; B60W50/00 | B60W60/001; B60W50/0098; B60W2552/50; B60W2050/0043; Y02T10/40; B60W60/0015 | 有效
步态轨迹规划 | 一种大宽度带料铺放轨迹规划算法 | 本发明公开了一种基于半测地线的大宽度带料铺放轨迹规划算法，首先是在空间曲面上进行建立空间曲面之间的拓扑关系；研究了曲面构成要素的排列顺序、曲面边界的衔接、曲面角的对应。其次是在铺放平面上确定初始铺放点的方向；相比于测地线法，采用了半测地线的方式来确定初始路径。然后比较多种方法是铺放路径密集化；最后进行覆盖性分析检验质量。本发明能够满足大宽度带料铺放轨迹规划算法的需求，使铺放工艺的效率得到提高，尽可能地减少缺陷。 | 1.一种基于半测地线的大宽度带料铺放轨迹规划方法，其特征在于，包括以下步骤： S1：规划几何曲面：建立铺放曲面之间的拓扑关系，包括曲面构成要素的排列顺序、曲面边界的衔接、曲面角的对应；将铺放曲面分块参数化后拟合成完整的组合曲面，并用该曲面拟合出的连续曲面作为规划曲面，对铺放路径进行规划； S2：求解所构建的规划曲面的法曲率并求解测地线及其曲率，具体的， 根据S1所建立的规划曲面，若子午线方程为r＝r(z)，沿Z 轴旋转360°后得到回转面方程 : r(θ, z)＝(rcosθ, rsinθ, z), 分别对θ和z求导，得到两个方向上的方向矢量：rθ和r，曲面法向量为n＝(cosθ, sinθ, -r’)/(1+r)，取曲面的边界线为曲线C，取曲线C z ’2 1/2 上一点P，α是C在点P的切向量，β为主法向量，θ为β和n的夹角，则曲面在P点切方向上的法曲率为： ’ k＝(rθ-r”)/(1+r)(rθ+1+r)； n ’2 ’2 1/2 2 ’2 ’2 S3：基于规划曲面的法曲率和测地线的曲率两者之间的夹角来确定初始铺放路径，具体的，通过对规划曲面和测地线两者法向量方向上的受力大小进行分析，以求解规划曲面与测地曲率之间的夹角， 向量rθ和r构成曲面在P点的切平面，而曲线C在P点的曲率向量kβ在该切平面上的投影称为曲线C在P点的测地曲率：k＝(1+r)(2rθ+rθ”+rrθ(rθ-r”))/(1+r)(rθ+1+r)，对曲线上一微元段作受力分析，在张力F的作用下，微元段曲线在曲面上达到受力平衡状态，则在切平面内垂直于曲线切线方向上有：fR△ω＝2Fsin(△ω/2), f＝F*k，在曲线所在曲面的法方向上有：fR△φ＝2Fsin(△φ/2), f＝F*k，其中，R为测地线曲率半径，R为法曲率半径，△ω为测地线曲率中心角，△φ为法曲率中心角, f为单位长度横向力，f为单位长度法向力；大宽度带料铺放的方向曲线C在点P的切向量α的方向，大宽度带料铺放角度为铺放带料与子午线的夹角，也即切向量α与r的夹角： z g ’ ’ ’ ’ ’ ’2 ’2 1/2 2 ’2 ’2 3/2 g g g g n n n n g n g n z cosα＝{(1+r)/(rθ+1+r)}； ’2 2 ’2 ’2 1/2 S4：初始铺放路径进行密集化：根据已规划好的初始路线，通过选取合适的算法，将压辊中心轨迹完全覆盖到零件表面，具体的， 选用平移法在给定的平移方向上，连续地移动一段距离，以产生一条不相等的全部铺放路线，使得相应的点在移动方向上的纤维角度相同， S4.1, 进行参数插补并映射到轨迹空间，得到初始路径点P0, P1, …，Pn，其中P0为规划起点，Pn为规划终点； S4.2, 初始化参数i＝0，j＝1； S4.3, 计算路径段pipi+1的逼近误差δh, 路径偏移方向误差δr； S4.4, 判断路径段pipi+1偏移方向误差值δr≤δt是否成立，若成立则进入S4.5，否则进入S4.6； S4.5, 更新参数j＝j+1, i值不变，判断Pj点是否为规划终点Pn，若为终点则进入S4.7，否则循环步骤S4.3～S4.4直至找到满足误差要求的最长路径折线段时进入步骤S4.6； S4.6, 保存前一个路径点Pj-1，更新参数i＝j-1，j不变，进入S4.3； S4.7, 保存终点，对路径进行间隙面积分析，若不满足则重新设置参数增量，返回S1重新规划折线段，反之输出保存的路径点为最终的离散点； S5：利用覆盖性检验铺放质量。 | 2022-12-29 | 2024-10-15 |  | 王显峰 | G06F30/23; G06T17/20 | Y02T90/00; G06F30/23; G06T17/20; Y02P90/30 | 有效
步态轨迹规划 | 用于车辆的轨迹规划的方法和系统 | 用于车辆的轨迹规划的方法和系统。用于车辆的轨迹规划的计算机实现方法包括由计算机硬件组件执行的以下步骤：确定所述车辆的预定预测时域的轨迹的参考，其中，所述参考在所述预测时域期间随时间变化；基于所述轨迹的参考来确定位置误差；以及基于所述位置误差来确定所述车辆的转向命令。 | 1.一种用于车辆的轨迹规划的计算机实现方法，所述计算机实现方法包括由计算机硬件组件执行的以下步骤：确定(802)所述车辆在预定的预测时域内的轨迹的参考，其中，所述参考在所述预测时域期间随时间变化；基于所述轨迹的所述参考来确定(804)位置误差；以及基于所述位置误差来确定(806)针对所述车辆的转向命令。 | 2022-09-23 | 2023-03-31 | ['2021-09-29'] | S·A·萨贾迪·阿拉米达里; A·维杰库马尔 | G05D1/02 | B60W30/18163; B60W30/12; B60W2050/0013; B60W50/00; B60W2710/20; G01C21/28; B62D15/025 | 审中
步态轨迹规划 | 一种横折臂布料机的轨迹规划方法 | 本发明提供一种横折臂布料机的轨迹规划方法，以所述基座为原点，建立水平面内直角坐标系，得到布料机的特定姿态集合；采用多段线来表示布料区域轮廓与障碍的几何模型；将所述布料区域轮廓按需求粒度栅格化，得到布料区域的网格；以每个网格的位置作为布料口的位置，从布料机的特定姿态集合中计算得到每个网格的位置下布料机所有有效姿态集合；以及有效姿态下横折臂距离布料区域轮廓和障碍的距离，综合分析得到每个有效姿态的权重；根据权重，以及输入的起点和终点，利用加权的单源最短路径算法寻找距离布料区域轮廓及障碍总体距离相对最大的规划路径，作为最优规划路径。本发明实现了布料机主动避开障碍物，对布料机的运动路径进行了最优规划。 | 1.一种横折臂布料机的轨迹规划方法，横折臂布料机包括基座和至少2节横折臂，其中基座固定在布料区域相对中心的位置且不与布料区域轮廓及布料区域中的障碍干涉；第1节横折臂首端与基座通过第一回转机构连接，并可以绕基座的回转点在水平面内转动；此后的横折臂与其前一节横折臂通过回转机构连接，并且也能围绕前一节横折臂的末端回转点在水平面内转动；最后一节横折臂的末端为布料口； 其特征在于：本方法包括以下步骤： S1、以所述基座为原点，建立水平面内直角坐标系，作为绝对坐标系；通过遍历每一节横折臂的回转点和每一节横折臂相对于前一节横折臂或基座的转角，得到布料机的特定姿态集合； S2、采用多段线来表示布料区域轮廓与障碍的几何模型； S3、将所述布料区域轮廓按需求粒度栅格化，得到布料区域的网格； S4、以每个网格的位置作为布料口的位置，从S1的布料机的特定姿态集合中计算得到每个网格的位置下布料机所有有效姿态集合；通过计算几何方法，保证在有效姿态下，布料机各转角位于实际转角能力之内，横折臂与障碍和轮廓不干涉； 同时，得到各有效姿态下横折臂距离布料区域轮廓和障碍的距离； 根据所述所有有效姿态集合，以及有效姿态下横折臂距离布料区域轮廓和障碍的距离，综合分析得到每个有效姿态的权重； S5、根据所述权重，以及输入的起点和终点，利用加权的单源最短路径算法寻找距离布料区域轮廓及障碍总体距离相对最大的规划路径，作为最优规划路径；所述规划路径由多段线构成，每段线的起点和终点均为S3中网格的原点。 | 2021-06-22 | 2022-03-25 |  | 王辉; 王开强; 欧阳明勇; 李莹松; 梁博; 李霞 | B25J9/16 | B25J9/1664; B25J9/1669 | 有效
步态轨迹规划 | 缠绕轨迹规划方法、缠绕方法及装置 | 本申请提供了一种缠绕轨迹规划方法、缠绕方法及装置，涉及缠绕技术领域以及相关技术领域。方法包括：接收轨迹规划请求，其中，轨迹规划请求携带有待缠绕工件模型、行距，行距对应多个缠带的宽度；根据行距确定多个平面中，每个平面与待缠绕工件模型之间的多个交点，得到多个封闭点链，其中，每个平面垂直于待缠绕工件的缠绕旋转轴，每个平面对应一个封闭点链；根据多个封闭点链各自对应的点链长度、行距对多个封闭点链进行螺旋规划，得到目标缠绕轨迹，其中，螺旋规划用于将多个封闭点链螺旋成一条目标缠绕轨迹，之后即可根据目标缠绕轨迹控制缠绕设备进行缠绕。解决了现有缠绕方法缠绕准确率低的问题，提高了缠绕准确率。 | 1.一种缠绕轨迹规划方法，其特征在于，包括： 接收轨迹规划请求，其中，所述轨迹规划请求携带有待缠绕工件模型、行距，所述行距对应多个缠带的宽度； 根据所述行距确定多个平面中，每个平面与所述待缠绕工件模型之间的多个交点，得到多个封闭点链，其中，每个所述平面垂直于所述待缠绕工件的缠绕旋转轴，每个平面对应一个封闭点链； 根据多个封闭点链各自对应的点链长度、所述行距对多个所述封闭点链进行螺旋规划，得到目标缠绕轨迹，其中，所述螺旋规划用于将多个封闭点链螺旋成一条目标缠绕轨迹。 | 2025-07-16 | 2025-11-21 | ['2025-03-11'] | 董雪 | B29C70/30; B29C70/54; B29C70/68; G06Q10/047; G06Q50/04 | G06N3/045; G06F40/295; G06N5/041; G06F40/30; G06N3/0895 | 审中
步态轨迹规划 | 轨迹规划方法、装置、车辆及存储介质 | 本申请公开了一种轨迹规划方法、装置、车辆及存储介质，方法包括：在自车处于拥堵路况的情况下，预测自车在第一时间点的车辆状态以及自车跟随的前车在第一时间点的车辆状态，作为第一规划时段的开始时间点的初始状态；第一时间点在第一规划时段的开始时间点之后；根据初始状态，预测自车在第一规划时段的预测轨迹。根据本申请的方法，实现了对车辆在拥堵路况下进行轨迹规划。 | 1.一种轨迹规划方法，其特征在于，所述方法包括： 在自车处于拥堵路况的情况下，预测所述自车在第一时间点的车辆状态以及所述自车跟随的前车在所述第一时间点的车辆状态，作为第一规划时段的开始时间点的初始状态； 所述第一时间点在所述第一规划时段的开始时间点之后； 根据所述初始状态，预测所述自车在所述第一规划时段的预测轨迹。 | 2025-01-06 | 2025-04-18 | ['2024-12-31'] | 夏博昱; 陈欢; 黄子浩; 狄桓宇; 钟国旗 | B60W60/00; B60W50/00; B60W40/02 | Y02T10/72 | 审中
步态轨迹规划 | 一种刀具轨迹规划方法、装置及设备 | 本说明书实施例公开了一种刀具轨迹规划方法、装置及设备，属于刀具轨迹规划技术领域，刀具轨迹包括刀具折线段轨迹和刀具直线段轨迹，方案包括：获取刀具预设路径；利用双向前瞻算法对所述预设路径进行分段，得到分段后的直线段和分段后的折线段；利用两阶段不对称拐角平滑模型对所述折线段进行轨迹规划，得到所述刀具折线段轨迹；基于所述刀具折线段轨迹，根据刀具七阶段S型进给率曲线对所述直线段进行轨迹规划，得到所述刀具直线段轨迹。本说明书实施例的技术方案，能够在多个拐角上实现可持续的加速/减速，刀具速度较快，加工效率高。 | 1.一种刀具轨迹规划方法，其特征在于，所述刀具轨迹包括刀具折线段轨迹和刀具直线段轨迹，所述方法包括： 获取刀具预设路径； 利用双向前瞻算法对所述预设路径进行分段，得到分段后的直线段和分段后的折线段； 利用两阶段不对称拐角平滑模型对所述折线段进行轨迹规划，得到所述刀具折线段轨迹； 基于所述刀具折线段轨迹，根据刀具七阶段S型进给率曲线对所述直线段进行轨迹规划，得到所述刀具直线段轨迹。 | 2024-10-12 | 2024-12-17 |  | 申立勇; 袁春明; 孟可欣 | G05B19/19 |  | 审中
步态轨迹规划 | 智能刺绣针运动轨迹规划优化方法 | 本发明涉及刺绣技术领域，提出了智能刺绣针运动轨迹规划优化方法，包括利用Canny边缘检测器，在0.5像素的范围内识别并提取刺绣图案的关键轮廓线，确保重要特征都被捕捉，用聚类算法，将图像中的色彩分散成5个色块区域，有助于后续在同色彩区域的统一处理, 利用硬度计和光泽度计进行测量，分为10HRC的软材料、50HRC的中等硬度材料以及80HRC以上的硬材料，利用光泽度计进行测量分为10的低光泽、30的中等光泽以及60以上的高光泽材料，获得刺绣材料的物理属性，将这些数据输入到分类器中，进行精确的材料分类, 从预存的轨迹模板库中，根据图案特征匹配度，通过上述技术方案，解决了现有技术中刺绣精度低和偏差不易调整的问题。 | 1.智能刺绣针运动轨迹规划优化方法，其特征在于，包括以下步骤：步骤S1：通过对刺绣图案进行高效的特征提取和材料的分类，为刺绣针的运动轨迹规划提供数据基础和依据；步骤S2：借助模板匹配技术，快速生成初始的刺绣针运动轨迹，确保刺绣的起点准确合理；步骤S3：在刺绣过程中，实时检测刺绣针的运动轨迹偏差，并通过智能调整算法进行精确的轨迹调整，确保刺绣的精度和细节达到最佳状态；步骤S4：根据刺绣过程中的实时反馈和预设规则，动态优化刺绣参数，并自适应调整刺绣策略，以提高刺绣效率和质量；步骤S5：设置用户界面设计，允许用户轻松地对刺绣参数进行微调，实现个性化的刺绣效果定制；步骤S6：对刺绣效果进行全面评估，并根据评估结果对算法进行迭代优化，不断提升刺绣的品质和用户体验。 | 2024-03-12 | 2024-05-28 |  | 韩伟; 孔易茗; 高天健; 庄姝琪; 李俊杰; 罗丽君; 谭俊谦; 周晴; 薛嘉珊 | G06F30/12; G06F30/20; G06V10/40; G06V10/764; G06V10/75; G06V10/44; G06V10/762 | G06F30/12; G06F30/20; G06V10/40; G06V10/764; G06V10/751; G06V10/44; G06V10/762 | 审中
步态轨迹规划 | 频率轨迹规划及电网频率控制方法 | 本发明公开了一种频率轨迹规划及电网频率控制方法，包括：根据采用阻尼‑惯量控制时的电网频率及满足电网导则规定的频率阈值要求的临界阻尼‑惯量控制参数，获取参数未知的临界频率轨迹；获取电网的实时频率变化率，并根据电网遭受扰动之前的稳态频率及电网导则规定的频率偏差阈值，得到最大可用频率偏差；并代入参数未知的临界频率轨迹，得到参数已知的临界频率轨迹，即得到频率轨迹规划结果；本发明通过主动规划出满足电网频率要求的频率轨迹，克服随机扰动大小及电网固有惯量阻尼等未知参数对频率控制的影响；将频率轨迹规划结果作为控制目标，调控变流器的调频功率，使频率指标处于其阈值之内，减少对变流器调频功率和能量的消耗。 | 1.一种频率轨迹规划方法，其特征在于，包括：获取电网遭受扰动之前的电网频率响应模型；根据电网遭受扰动之前的电网频率响应模型，获得电网遭受扰动之前的稳态频率f；0当电网遭受扰动之后，获取采用阻尼-惯量控制时的电网频率响应模型；根据电网遭受扰动之前的稳态频率f及采用阻尼-惯量控制时的电网频率响应模型，计算得到采用阻尼-惯量控制时的电网频率f、采用阻尼-惯量控制时的频率偏差Δf的最大值以及采用阻尼-惯量控制时的频率变化率R的最大值；0DHDHDH根据所述采用阻尼-惯量控制时的频率偏差Δf的最大值以及采用阻尼-惯量控制时的频率变化率R的最大值，得到满足电网导则规定的频率阈值要求的临界阻尼-惯量控制参数；DHDH根据所述采用阻尼-惯量控制时的电网频率f及所述满足电网导则规定的频率阈值要求的临界阻尼-惯量控制参数，获取参数未知的临界频率轨迹f；DHcr获取电网的实时频率变化率R，并根据所述电网遭受扰动之前的稳态频率f及电网导则规定的频率偏差阈值F，得到最大可用频率偏差F；0crm将所述最大可用频率偏差F、电网导则规定的频率变化率阈值R代入所述参数未知的临界频率轨迹f，得到参数已知的临界频率轨迹f，即得到所述频率轨迹规划结果。mcrcrcr_practi | 2022-10-28 | 2023-01-31 |  | 熊连松; 刘磊 | H02J3/24; H02J3/48; G06Q10/04; G06Q50/06 |  | 审中
步态轨迹规划 | 轨迹规划方法、电子设备及存储介质 | 本申请公开了一种轨迹规划方法、电子设备及计算机可读存储介质。该方法包括：确定当前位姿下的局部目标点；预测当前位姿下动态障碍物的第一轨迹；基于第一轨迹规划从当前位姿至局部目标点的局部路径；规划从当前位姿沿着局部路径移动至局部目标点的速度，得到第二轨迹。通过上述方式，能够提高轨迹规划的鲁棒性。 | 1.一种轨迹规划方法，其特征在于，包括： 确定当前位姿下的局部目标点； 预测所述当前位姿下动态障碍物的第一轨迹； 基于所述第一轨迹规划从所述当前位姿至所述局部目标点的局部路径； 规划从所述当前位姿沿着所述局部路径移动至所述局部目标点的速度，得到第二轨迹。 | 2022-10-14 | 2022-11-11 |  | 姜跃为; 汪鹏飞; 马子昂; 刘征宇; 谢运 | G05D1/02 | G05D1/0214; G05D1/0221 | 失效
步态轨迹规划 | 一种车辆轨迹规划方法、系统及设备 | 本说明书实施例公开了一种车辆轨迹规划方法、系统及设备，方法包括：获取待规划车辆当前位置的车辆行驶数据以及道路交通数据，以根据车辆行驶数据与道路交通数据，确定待规划车辆是否进行轨迹规划；若进行轨迹规划，则基于道路交通数据，获取待规划车辆通过下游路口的理论行驶时间；根据理论行驶时间与道路交通数据中的信号灯周期，确定出待规划车辆通过交叉口的信号灯周期数量；基于信号灯周期数量与道路交通数据，确定待规划车辆预设约束条件的约束范围；根据待规划车辆的预设综合目标函数与约束范围，采用预设遗传算法求解待规划车辆的预设待优化轨迹曲线模型，若求解获得最优轨迹曲线，则控制待规划车辆根据所述最优轨迹曲线行驶。 | 1.一种车辆轨迹规划方法，其特征在于，所述方法包括： 获取待规划车辆当前位置的车辆行驶数据以及道路交通数据，以根据所述车辆行驶数据与所述道路交通数据，确定所述待规划车辆是否进行轨迹规划； 若确定所述待规划车辆进行轨迹规划，则基于所述道路交通数据获取所述待规划车辆通过下游路口的理论行驶时间； 根据所述理论行驶时间与所述道路交通数据中的信号灯周期，确定出所述待规划车辆通过交叉口的信号灯周期数量； 基于所述信号灯周期数量与所述待规划车辆的道路交通数据，确定所述待规划车辆预设约束条件的约束范围； 根据所述待规划车辆的预设综合目标函数与所述约束范围，采用预设遗传算法求解所述待规划车辆的预设待优化轨迹曲线模型，若求解获得最优轨迹曲线，则控制所述待规划车辆根据所述最优轨迹曲线进行行驶； 其中，基于所述信号灯周期数量与所述待规划车辆的道路交通数据，确定所述待规划车辆预设约束条件的约束范围之前，所述方法还包括： 基于所述待规划车辆的轨迹调整参数，建立所述待规划车辆的待优化轨迹规划曲线模型；其中，所述待优化轨迹规划曲线模型为： ；其中，<<<<表示所述待规划车辆的轨迹调整参数，表示轨迹规划的开始时刻，表示轨迹规划的结束时刻，为位于与之间的任意时刻，对应轨迹曲线的总长度，代表曲线的第一平滑度参数，代表曲线的第二平滑度参数； 确定与所述待优化轨迹规划曲线模型相对应的所述待规划车辆的加速度模型，以根据所述加速度模型，确定所述待优化轨迹规划曲线模型的平均加速度模型，并基于所述平均加速度模型，建立所述待规划车辆的预设综合目标函数； 根据车辆当前位置的车辆行驶数据以及道路交通数据，建立所述待规划车辆预设约束条件； 根据车辆当前位置的车辆行驶数据以及道路交通数据，建立所述待规划车辆的约束条件具体包括： 基于所述轨迹规划的开始时刻与所述轨迹规划的结束时刻，所对应的待优化轨迹规划曲线模型的差值，建立所述待规划车辆的轨迹规划距离约束条件； 获得所述道路交通数据中的下游交叉口绿灯相位起始时间与轨迹规划的开始时刻的第一差值，以及所述道路交通数据中的下游交叉口红灯相位起始时间与轨迹规划的结束时刻的第二差值； 将所述第一差值与信号灯周期的长度的和小于等于所述待规划车辆的行驶时间且所述第二差值与所述信号灯周期的长度的和大于等于所述待规划车辆的行驶时间，作为所述待规划车辆的时间约束条件； 基于所述待优化轨迹规划曲线模型获取速度模型，分别与所述待规划车辆的预设初速度、所述道路交通数据中的道路限速数据，以及所述道路交通数据中的路口限速数据，建立所述待规划车辆不同情况下的限速约束条件； 根据所述加速度模型与所述车辆行驶数据中的最大加速度值与最大减速度值，建立所述待规划车辆的动力学约束条件； 将所述轨迹规划距离约束条件、所述时间约束条件、所述限速约束条件与所述动力学约束条件作为所述待规划车辆的约束条件； 基于所述信号灯周期数量与所述待规划车辆的道路交通数据，确定所述待规划车辆预设约束条件的约束范围，具体包括： 将所述待规划车辆的信号灯周期、所述第一差值与所述第二差值输入所述时间约束条件所对应的时间约束公式，以确定所述待规划车辆的轨迹规划的开始时刻与轨迹规划的结束时刻的时间范围；其中，所述时间约束公式为：，表示所述下游交叉口绿灯相位起始时间与的相对时间间隔，表示所述下游交叉口红灯相位起始时间与的相对时间间隔，C表示信号灯周期的长度； 获取时间范围内所述待规划车辆的轨迹规划距离约束条件、限速约束条件与动力学约束条件，所对应的当前距离约束范围、当前限速约束范围与当前加速度约束范围； 根据所述待规划车辆的预设综合目标函数与所述约束范围，采用预设遗传算法求解所述待规划车辆的预设待优化轨迹曲线模型，具体包括： 获取所述待规划车辆的预设综合目标函数；其中，所述预设综合目标函数为：，为平均加速度值；车辆在两路口间的行驶时间为，建立的综合效益最优的目标函数为：其中，表示无量纲化的平均加速度，为舒适度的权重系数，为时间的权重系数，t为待规划车辆在两路口间的行驶时间，为行驶时间t的无量纲化时间； 根据所述约束范围，确定所述待优化轨迹规划曲线模型的轨迹调整参数的范围； 根据所述轨迹调整参数与所述轨迹调整参数的范围，确定待优化轨迹曲线模型的最优解范围； 以所述综合目标函数作为适应度函数，基于预设遗传算法在所述最优解范围内全局搜索最优轨迹调整参数； 若未搜索到所述最优轨迹调整参数，则根据下一信号灯周期的信号灯周期数量求解所述待优化轨迹曲线模型； 若搜索到所述最优轨迹调整参数，则将所述最优轨迹调整参数代入所述待优化轨迹曲线模型，获得所述待规划车辆的最优轨迹。 | 2022-07-06 | 2024-10-15 |  | 卢晓; 刘广; 刘海青; 王胜利; 高文佳 | B60W60/00; B60W30/18; B60W50/00 | B60W60/001; B60W50/0098; Y02T10/40; B60W2050/0019; B60W30/18159 | 有效
步态轨迹规划 | 一种多关节机械臂的轨迹规划系统 | 本发明公开了一种多关节机械臂的轨迹规划系统，涉及机器人轨迹规划技术领域，解决现有方案中固定多项式拟合次数导致运算量大，忽略机械臂本身状态参数导致的轨迹规划曲线不合理的技术问题；包括处理器、管理监督模块、数据存储模块、数据采集模块、轨迹规划模块和故障管理模块；本发明利用多项式拟合法获取关节拟合轨迹时，规避了现有方案中固定多项式拟合次数的弊端，提高效率的同时能够降低运算量，保证机械臂处于低延迟的工作状态；本发明通过初设数据和人工智能模型的结合获取设定规则数据，规避了现有方案中忽略机械臂寿命表征数据导致获取的设定规则数据不符合实际情况，有助于提供机械臂轨迹规划的精度，以及轨迹规划曲线的合理。 | 1.一种多关节机械臂的轨迹规划系统，包括处理器，其特征在于，所述处理器分别与数据采集模块和轨迹规划模块通信和/或电气连接；所述数据采集模块和轨迹规划模块通信和/或电气连接；所述数据采集模块与采集传感器电气连接，且通过采集传感器采集传感数据；所述轨迹规划模块用于对机械臂的运动轨迹进行规划，包括：结合机械臂的连杆个数建立机械臂的运动学模型；其中，运动学模型包括正运动学模型和逆运动学模型；任务代码结合多项式拟合法获取关节拟合轨迹，并对关节拟合轨迹进行求解；所述关节拟合轨迹的获取包括：获取起点到中间点的节点个数并标记为A；获取中间点到终点的节点个数并标记为B；通过公式JPX=α1×A/(A+B)获取节点评估系数JPX；其中，α1为比例系数，且α1为大于0的实数；根据多项式拟合次数参考表分别拟合起点到中间点、中间点到终点的关节轨迹，将起点到中间点、中间点到终点的关节轨迹进行组合获取关节拟合轨迹；通过初设数据结合人工智能模型获取设定规则数据，根据设定规则数据生成轨迹优化目标；所述设定规则数据的获取具体包括：获取实时数据，所述实时数据包括初设数据和寿命表征数据；通过数据存储模块获取训练数据集；所述训练数据集包括初设数据、寿命表征数据及对应的设定规则数据；所述设定规则数据包括机械臂的运动最短时间、移动最小空间距离、最大关节承受扭矩；将训练数据集按照设定比例划分为训练集、测试集和校验集；构建人工智能模型；所述人工智能模型包括误差逆向反馈神经网络、RBF神经网络和深度卷积神经网络中的一种或者多种；通过训练集、测试集和校验集对人工智能模型进行训练，将完成训练的人工智能模型标记为规则数据预测模型；将实时数据输入至规则数据预测模型获取输出结果；其中，所述输出结果为实时数据对应的设定规则数据；通过智能算法对轨迹优化目标进行全局优化，获取机械臂最优轨迹曲线。 | 2021-09-02 | 2022-12-06 |  | 贺杰; 侯芳东; 毛建丰; 曹梦龙; 张东明; 王孟露 | B25J9/16 | B25J9/1664 | 有效
步态轨迹规划 | 多车协同轨迹规划和路径跟踪方法 | 本发明公开了一种多车协同轨迹规划和路径跟踪方法，涉及智能交通技术领域，解决了现有技术下单车变道效率不高的技术问题，其技术方案要点是将车‑车之间的协同变道分解为车速调整和变道汇入两个过程，在调整阶段综合考虑了车辆行驶的安全性、舒适性、交通效率等因素，获取每辆车最优的加/减速度并进行纵向车速调整。该方法能够实现智能网联汽车协同实时轨迹重规划和全局路径跟踪，具有很强的实用性，以及广阔的商业应用前景。 | 1.一种多车协同轨迹规划和路径跟踪方法，其特征在于，包括： 主车对当前车道和相邻车道进行检测，判断当前车道和相邻车道是否有障碍物，包括： S1：当当前车道不存在障碍物时，根据主车速度及与目标路径的横向偏差计算前轮转向角δf，根据所述前轮转向角δf继续在当前车道行驶，继续跟踪初始目标轨迹，包括： 其中，L表示前视距离，l表示主车的轴距，θ表示前视方向与主车航向角的夹角，L的选取包括： 其中，Vx表示主车纵向速度，ey表示与目标路径的横向偏差，Ladapt表示考虑了速度和横向误差影响的自适应前视距离，Lmin表示预设的最小前视距离，kv表示速度系数，ke表示横向偏差系数，且kv为正数，ke为负数； S2：当当前车道存在障碍物且相邻车道没有障碍物时，对当前路径进行重规划，获取重规划轨迹与初始目标轨迹的横向距离edes，根据所述横向距离edes进行变道，包括： 其中，σ表示相对变道起始点的纵向位移，c0, c1, c2, c3表示控制系数, 联合式(4)至式(7)即可得到控制系数c0, c1, c2, c3，包括： edes(0)＝c0＝0； (4)； edes(Xavo)＝c0+c1X2 3avo+c2Xavo +c3Xavo ＝WLane； (6)； 其中，WLane表示当前车道到目标车道的宽度，Xavo表示整个变道的纵向距离，Xavo＝Vx*TLc，TLc表示驾驶员期望的换道时间， T0表示中性驾驶员在当前车速下的避障时间；P∈[‑1, 1]表示驾驶员风格系数，P越接近‑1时，表示驾驶员越保守，P越接近1时，表示驾驶员越激进； S3：当当前车道存在障碍物且相邻车道也存在障碍物时，将变道过程划分为调整阶段和变道阶段，包括： S31：在所述调整阶段，通过不同加速度获取车辆调整后的不同全局纵向位置，选取最优加/减速度进行调整，包括： 其中，A表示在当前车道的主车，B表示在相邻车道的车辆； 和 分别表示主车A和车辆B的相对调整距离； 和 分别表示主车A和车辆B在所述调整阶段结束后的全局纵向位置； 表示主车A的初始速度， 表示车辆B的初始速度；Tad表示主车A及车辆B的每次加/减速的调整时间；aA和aB分别表示主车A和车辆B的加速度； S32：在所述变道阶段，根据所述步骤S1或步骤S2进行变道。 | 2021-06-18 | 2022-02-11 |  | 王金湘; 黄汉文; 严永俊; 汪䶮; 李普; 陈锦鑫; 林中盛; 陈建松; 殷国栋; 庄伟超 | B60W30/12; B60W30/18 | B60W30/12; B60W2552/50; B60W30/18163 | 有效
步态轨迹规划 | 一种无人机集群协同轨迹规划方法 | 本发明公开了一种无人机集群协同轨迹规划方法，属于无人机技术领域，包括将无人机按四架为一编队形成三维理想四面体，结合动态安全球与凸多面体进行实时避障、轨迹优化，并通过心跳检测与接替优先级表实现领航机或僚机失联时的自动接管，解决了无人机集群在三维空间中协同飞行时的动态避障、碰撞检测、轨迹优化及领航机失效自动接替的技术问题，本发明实现集群稳定的空间布局和轨迹规划，实现整个编队的最大允许变形范围，实现动态避障，针对僚机或领航机失联情况，本方案通过虚拟安全球和接替优先级表实现无人机自动接管和编队安全凸多面体更新，保证任务连续性。 | 1.一种无人机集群协同轨迹规划方法，其特征在于：包括如下步骤： 步骤1：地面控制站根据由操作员录入的任务区域、障碍物信息、无人机数量和初始位置生成初步任务规划；将无人机按每4架为一编队，确定理想四面体的编队结构，理想四面体中，4个无人机分别为4个顶点，记为U1、U2、U3和U4；将U1指定为领航机，并作为理想四面体的顶部顶点，U2、U3、U4均为僚机，并作为理想四面体的底面顶点；利用理想四面体生成初步轨迹，同时预设用于接替领航机的接替优先级表；地面控制站预设每架无人机的安全飞行范围，生成每架无人机的安全球半径； 地面控制站将障碍物信息、初步轨迹、安全球半径、理想四面体的模型和接替优先级表下发给编队中的无人机； 步骤2：在编队飞行过程中，僚机实时采集自身位置、速度和飞行状态，周期性向领航机上报；领航机根据障碍物信息动态调整各无人机的安全球半径； 步骤3：领航机根据编队中各无人机的实时位置和安全球半径分别生成各无人机的安全球，并对安全球离散化处理形成表面点，构建动态安全凸多面体，安全凸多面体代表编队最大允许变形范围，为碰撞检测的空间约束； 步骤4：领航机利用安全凸多面体进行碰撞检测，发现潜在碰撞时，在保证空间约束的条件下对无人机轨迹进行优化调整； 步骤5：当僚机失联时，领航机根据僚机失联前位置和速度进行短期预测，生成虚拟参考位置，再生成虚拟安全球，并更新安全凸多面体；当领航机失联时，僚机按接替优先级表选出新领航机，由新领航机接管安全凸多面体生成、碰撞检测和轨迹优化。 | 2025-12-01 | 2026-02-06 | ['2025-01-14'] | 桑明华; 丰国栋; 吴中 | G05D1/46; G05D1/695; G05D109/20 | Y02E60/10 | 审中
步态轨迹规划 | 一种泊车轨迹规划方法、系统及设备 | 本申请提出一种泊车轨迹规划方法、系统及设备，所述方法包括：获取车身数据、全景环视图像和预先规划的离散点数据集合。基于所述车身数据和离散点数据集合构建车身包络轨迹。基于所述离散点数据集合为所述车身包络轨迹构建边缘轮廓，以获取泊车包络轨迹。以及，将所述泊车包络轨迹与所述全景环视图像进行融合处理，以获取泊车包络轨迹图。本申请有效地解决了当前车辆无法直观地展示车辆在移动过程中，整个车身所占据的摆动空间范围，导致驾驶员难以预判车身是否会与路边障碍物发生剐蹭的技术问题，使得驾驶员能够提前预判剐蹭，从而有效地避免车身与路边障碍物发生剐蹭。 | 1.一种泊车轨迹规划方法，其特征在于，包括： 获取车身数据、全景环视图像和预先规划的离散点数据集合； 基于所述车身数据和离散点数据集合构建车身包络轨迹； 基于所述离散点数据集合为所述车身包络轨迹构建边缘轮廓，以获取泊车包络轨迹； 以及，将所述泊车包络轨迹与所述全景环视图像进行融合处理，以获取泊车包络轨迹图。 | 2025-10-27 | 2026-01-06 | ['2024-12-25'] | 王彦; 梁志尚; 黄程鑫; 吴智宽 | B60W30/095; B60W50/00; B60W50/14 | Y02P70/10 | 审中
步态轨迹规划 | 车辆行驶轨迹规划方法及电子设备 | 本申请公开了一种车辆行驶轨迹规划方法及电子设备，该方法包括：根据第一目标信息，确定目标车辆周围目标障碍物的多个第一预测行驶轨迹，根据包括目标车辆的当前行驶状态信息的第二目标信息，确定目标车辆对应的多个第二预测行驶轨迹，根据地图信息、第二目标信息和包括目标障碍物的当前运行状态信息的第三目标信息，确定目标车辆对应的多个第三预测行驶轨迹。确定各第一预测行驶轨迹对应的第一评价结果，并根据第一评价结果以及评价指标，确定各第二预测行驶轨迹和各第三预测行驶轨迹对应的第二评价结果。根据第二评价结果和轨迹规划连续性需求，确定目标车辆对应的目标行驶轨迹。如此，有效地提升了目标车辆的目标行驶轨迹的准确性。 | 1.一种车辆行驶轨迹规划方法，其特征在于，应用于轨迹规划模型，所述轨迹规划模型包括障碍物轨迹预测模块、自车轨迹预测模块、轨迹评价模块和轨迹确定模块，所述自车轨迹预测模块包括基于规则的轨迹规划器和基于学习的轨迹规划器，所述方法包括： 所述障碍物轨迹预测模块根据第一目标信息，确定目标车辆周围目标障碍物的多个第一预测行驶轨迹； 所述自车轨迹预测模块根据第二目标信息，通过所述基于规则的轨迹规划器，确定所述目标车辆对应的多个第二预测行驶轨迹，以及根据第三目标信息，通过所述基于学习的轨迹规划器，确定所述目标车辆对应的多个第三预测行驶轨迹； 所述轨迹评价模块确定各所述第一预测行驶轨迹对应的第一评价结果，并根据所述第一评价结果以及评价指标，确定各所述第二预测行驶轨迹和各所述第三预测行驶轨迹对应的第二评价结果； 所述轨迹确定模块根据所述第二评价结果和轨迹规划连续性需求，确定所述目标车辆对应的目标行驶轨迹。 | 2025-09-05 | 2025-11-21 | ['2024-09-06'] | 刘庆伟; 林琦; 张睿; 陈禹衡; 赵旭 | B60W60/00; G06Q10/047 | A61K33/36; A61P35/00 | 审中
步态轨迹规划 | 轨迹规划方法、装置、设备及存储介质 | 本公开提供了轨迹规划方法、装置、设备以及存储介质，涉及计算机技术领域，尤其涉及自动驾驶、自主泊车、路径规划技术领域。具体实现方案为：逐个使用车身膨胀距离的第一取值区间中的第一膨胀距离，在目标空间中进行路径搜索，以得到初始可行路径；根据车身膨胀距离的第二取值区间，对可行路径进行轨迹优化；其中，第二取值区间包含的任一车身膨胀距离均不小于第一膨胀距离；根据轨迹优化的结果，得到目标轨迹并更新第一取值区间；使用更新后的第一取值区间重新进行路径搜索，直至满足第一迭代停止条件，以得到最优的目标轨迹。本公开可以提升求得轨迹的质量和求解效率。 | 1.一种轨迹规划方法，包括： 逐个使用车身膨胀距离的第一取值区间中的第一膨胀距离，在目标空间中进行路径搜索，以得到初始可行路径； 根据所述车身膨胀距离的第二取值区间，对所述可行路径进行轨迹优化；其中，所述第二取值区间包含的任一车身膨胀距离均不小于所述第一膨胀距离； 根据所述轨迹优化的结果，得到目标轨迹并更新所述第一取值区间； 使用更新后的第一取值区间重新进行所述路径搜索，直至满足第一迭代停止条件，以得到最优的目标轨迹。 | 2025-03-20 | 2025-06-13 | ['2025-02-27'] | 王丕阁 | G01C21/34 | G01C21/3415; G01C21/3446 | 审中
步态轨迹规划 | 挖掘机工作装置连续轨迹规划方法 | 本发明适用于挖掘机作业技术领域，提供了挖掘机工作装置连续轨迹规划方法。本发明采用了分区域的挖掘策略，通过明确的任务分解，使得单次挖掘任务更加清晰和可控。这种策略有助于优化挖掘路径，减少不必要的重复挖掘，从而提升挖掘效率；引入了基于深度强化学习的TD3算法，该算法的应用提高了轨迹规划的实时性和适应性，使得挖掘机能够快速响应各种复杂的作业条件和环境变化，确保作业的高效进行；实现了自动化的轨迹规划，这降低了对人工操作的依赖。通过自动化规划，不仅提高了作业的精确性和稳定性，还进一步提升了作业的安全性。 | 1.挖掘机工作装置连续轨迹规划方法，其特征在于，包括以下步骤： 步骤S1、建立挖掘机工作装置的仿真模型，包括挖掘机工作装置的运动学模型与动力学模型； 步骤S2、整体任务分解挖掘策略； 步骤S3、采用曲线插值方法从关节空间对单次挖掘轨迹进行规划； 步骤S4、使用粒子群优化算法对插值曲线参数进行多目标寻优，并采集优化后的轨迹数据集； 步骤S5、利用深度强化学习TD3算法对步骤S3中的轨迹数据集进行训练； 步骤S6、针对整体挖掘任务，使用训练好的TD3连续轨迹规划模型进行连续轨迹规划，生成目标区域的完整挖掘轨迹。 | 2024-12-04 | 2025-03-25 | ['2023-11-23'] | 姚宗伟; 魏文; 毕秋实; 成洪康; 李学飞; 毕延泽 | G06Q10/047; G05B13/04; G06Q10/067; G06N3/092 | G06Q10/047; G06Q10/067; G05B13/042; Y02T10/40; G06N3/092 | 有效
步态轨迹规划 | 一种激光增材修复的轨迹规划方法 | 本发明公开了一种激光增材修复的轨迹规划方法，包括以下步骤：步骤一：将待修复零件的损伤表面进行清理；步骤二：将待修复零件进行装夹固定；步骤三：根据待修复零件的损伤表面，通过自适应轮廓追踪初步确定受损伤表面的位置，以及损伤表面的尺寸大小；自适应轮廓追踪是指根据被修复部分的边缘轮廓特征，动态地调整激光头的运动轨迹，根据轮廓的曲率和梯度信息，来确定激光头在每个点的位置和运动方向，从而对弯曲的损伤表面的轮廓进行精准的扫描规划轨迹；经过图像实时计算中的图像增强，对图像边缘也就是轮廓经过Roberts算子进行锐化，锐化后的轮廓更加的清晰，从而增强对待修复零件的轮廓进行修复的精度。 | 1.一种激光增材修复的轨迹规划方法，其特征在于：包括以下步骤：步骤一：将待修复零件的损伤表面进行清理；在步骤一中，通过目数较高的打磨片将待修复零件的损伤表面进行高精度的抛光打磨，将部分的毛刺进行去除，提高修复零件的损伤表面的整洁度，从而提高修复的精度；步骤二：将待修复零件进行装夹固定；在步骤二中，根据待修复零件自身的外边缘形状结构，采用零件夹具将其进行装夹固定，装夹固定时避免对待修复零件的损伤表面造成遮挡；步骤三：根据待修复零件的损伤表面，通过自适应轮廓追踪初步确定受损伤表面的位置，以及损伤表面的尺寸大小；在步骤三中，自适应轮廓追踪是指根据被修复部分的边缘轮廓特征，动态地调整激光头的运动轨迹，根据轮廓的曲率和梯度信息，来确定激光头在每个点的位置和运动方向；步骤四：结合图像处理进一步优化轮廓追踪的效果；在步骤四中，通过图像实时计算轮廓曲率和调整激光头的运动，可以实现精确而高效的自适应轮廓追踪，提高激光增材修复的质量和效率。 | 2023-10-12 | 2024-01-30 |  | 魏永超; 邓春艳; 敖良忠; 莫杜衡; 刘家伟; 岳雨琛; 蔡双; 王应海; 谢卫鑫; 黄志勇; 孙如新 | B22F10/85; B22F10/366; B22F10/20; B22F7/08; B33Y10/00; B33Y50/02 | B22F10/85; B22F10/366; B22F10/20; B22F7/062; B33Y10/00; B33Y50/02; B22F2007/068; Y02P10/25 | 审中
步态轨迹规划 | 轨迹规划方法、装置、车辆及存储介质 | 本申请公开了一种轨迹规划方法、装置、车辆及存储介质，涉及车辆技术领域。该方法包括：获取轨迹生成模型输出的第一规划轨迹；对第一规划轨迹进行评估，并根据评估结果对应的轨迹修正规则进行轨迹修正，得到第二规划轨迹；控制车辆按照第二规划轨迹行驶。如此，对轨迹生成模型输出的第一规划轨迹进行评估，并根据评估结果对应的轨迹修正规则进行轨迹修正，提高了第一规划轨迹的可靠性，从而使得车辆在进行轨迹修正后得到的第二规划轨迹上行驶时的安全性，提高了车辆自动驾驶的安全性。 | 1.一种轨迹规划方法，其特征在于，所述方法包括：获取轨迹生成模型输出的第一规划轨迹；对所述第一规划轨迹进行评估，并根据评估结果对应的轨迹修正规则进行轨迹修正，得到第二规划轨迹；控制车辆按照所述第二规划轨迹行驶。 | 2023-07-12 | 2023-10-13 |  | 杭宸; 王文宇; 刘佳东; 徐宇宏; 夏锌; 王明明 | B60W60/00 | B60W60/001 | 审中
步态轨迹规划 | 轨迹规划方法、装置、设备及存储介质 | 本发明公开了一种轨迹规划方法、装置、设备及存储介质，属于车辆导航辅助驾驶或自动驾驶技术领域。本发明通过获取采样轨迹簇；确定所述采样轨迹簇中各采样轨迹对应的车辆的实际运动轨迹；根据所述实际运动轨迹从所述采样轨迹簇中筛选出目标轨迹，通过在确定各采样轨迹对应的车辆的实际运动轨迹后，基于车辆的实际运动轨迹再从采样轨迹簇中筛选出最优的轨迹，通过上述方式能够确保所选择最优代价轨迹是车辆实际执行时的最优选择，提高了导航辅助驾驶系统的安全和舒适性。 | 1.一种轨迹规划方法，其特征在于，所述轨迹规划方法包括：获取采样轨迹簇；确定所述采样轨迹簇中各采样轨迹对应的车辆的实际运动轨迹；根据所述实际运动轨迹从所述采样轨迹簇中筛选出目标轨迹。 | 2023-03-30 | 2023-07-04 |  | 甘新华 | G01C21/34; G06Q10/047; G05D1/02 | G01C21/343; G01C21/3453; G06Q10/047; G05D1/021 | 审中
步态轨迹规划 | 一种用于自动驾驶的轨迹规划装备 | 本实用新型公开了一种用于自动驾驶的轨迹规划装备，包括，安装座；伸缩调节杆，伸缩调节杆安装在安装座的内侧壁上；调控机构，调控机构固定连接在伸缩调节杆的外部；轨迹规划显示装置，轨迹规划显示装置固定连接在调控机构的一侧外侧壁，本实用新型通过设置的连接座、第一铰接杆、第二铰接杆和固定座使得当在进行轨迹规划显示装置的拉伸及角度的控制操作时，通过对轨迹规划显示装置的拉伸操作，使得伸缩调节杆的伸缩活动，能够对轨迹规划显示装置的水平拉伸控制，方便进行驾驶人员对轨迹规划显示装置的操控输入，且在不进行拉出后能够方便进行折叠收纳，增加轨迹规划装置的使用便捷性及可操控性。 | 1.一种用于自动驾驶的轨迹规划装备，其特征在于，包括：安装座(1)；伸缩调节杆(2)，所述伸缩调节杆(2)安装在安装座(1)的内侧壁上；调控机构(3)，所述调控机构(3)固定连接在伸缩调节杆(2)的外部；轨迹规划显示装置(4)，所述轨迹规划显示装置(4)固定连接在调控机构(3)的一侧外侧壁；两个插设机构(5)，两个所述插设机构(5)皆安装在轨迹规划显示装置(4)的一侧外壁；两个转动机构(6)，两个所述转动机构(6)皆焊接在轨迹规划显示装置(4)的一侧外部。 | 2022-11-08 | 2023-01-10 |  | 曾德全; 胡一明; 何战慧; 李毅帅 | B60R11/02; B60W60/00 |  | 失效
步态轨迹规划 | 一种测量步态轨迹规划参数的装置 | 本发明公开了一种测量步态轨迹规划参数的装置，本发明通过步进电机的动作调节摄像头使使用者和参照物都在图像内；通过摄像头通过采集参照物的图像和使用者的图像传输到控制器；使控制器能将采集的参数进行储存，便于后续将采集的参数发送给下肢外骨骼的控制器。能够智能的获取使用者步态预测所需的参数，操作便利且效率高，有效降低了工作量。 | 1.一种测量步态轨迹规划参数的装置，包括底盘(4)，其特征在于：在底盘(4)上设有丝杠滑台(7)，在丝杠滑台(7)的一侧设有步进电机(1)，在丝杠滑台(7)的丝杆上设有控制平台(5)，在控制平台(5)上设有控制器(3)及摄像头(6)；摄像头(6)与步进电机(1)分别与控制器(3)具有信号连接。 | 2022-10-10 | 2022-12-06 |  | 张阳; 何志琴; 吴钦木; 邱冰; 罗春山 | A61B5/11; A61B5/00; H04N5/232; F16M11/04; F16M13/02; A61H3/00 | A61B5/112; A61B5/0077; F16M11/18; F16M11/045; F16M13/02; A61H3/00; A61H2230/625; A61H2201/1659 | 审中
步态轨迹规划 | 一种基于势场引导的轨迹规划方法 | 本发明涉及一种基于势场引导的轨迹规划方法，该方法基于道路信息，在Frenet坐标系下，沿道路参考线设置采样点；基于障碍物势场和道路边界势场，调整采样点的位置和/或数量，并基于采样点设置采样层；连接相邻采样层的采样点，获得随纵向路径变化的横向分段路径，通过将横向分段路径进行拼接，获得N1条与纵向路径相关的横向路径，通过这种方式进行路径规划，可保证规划出平顺安全的高质量的横向路径。再进行速度规划，通过使纵向路径具有N2个不同速度，获得N1×N2条候选轨迹，进而获取最优轨迹，可保证提供具有不同平稳性的轨迹，从而使最优路径满足自动车的轨迹安全性和平稳性要求。 | 1.一种基于势场引导的轨迹规划方法，其特征在于，所述方法包括下述步骤： 基于道路信息，在Frenet坐标系下，沿道路参考线设置采样点； 基于障碍物势场和道路边界势场，调整采样点的位置和/或数量，并基于采样点设置采样层； 连接相邻采样层的采样点，获得随纵向路径变化的横向分段路径，通过将横向分段路径进行拼接，获得N1条与纵向路径相关的横向路径； 通过使纵向路径具有N2个不同时长，从而获得N1×N2条候选轨迹，进而获取最优轨迹； N1，N2为大于0的整数。 | 2022-06-09 | 2022-09-30 |  | 倪涛; 翟海阳; 张泮虹; 赵亚辉; 杨宇; 赵泽仁 | B60W60/00; B60W40/00 | B60W40/00; B60W60/001; B60W60/0015 | 有效
步态轨迹规划 | 车辆局部运动规划 | 本公开提供了“车辆局部运动规划”。一种计算机包括处理器和存储器，所述存储器存储指令，所述指令可由所述处理器执行以进行以下操作：接收路点；生成车辆从起点到所述路点的路径，所述路径由预设数量的参数表征；以及指示所述车辆的推进装置和转向系统致动以沿着所述路径导航所述车辆。 | 1.一种车辆局部运动规划的方法，其包括：接收路点；生成车辆从起点到所述路点的路径，所述路径由预设数量的参数表征；以及指示所述车辆的推进装置和转向系统致动以沿着所述路径导航所述车辆。 | 2023-01-28 | 2023-08-04 | ['2022-02-01'] | G·欧罗斯; 吴祥勋; 弘泰·埃里克·曾; 陈奇; 高拉夫·潘迪 | G05D1/02 | G05D1/0223; B60W60/001; B60W2720/103; B60W2720/106; B60W2556/55; B60W2556/45; B60W2710/207; B60W2710/06; B60W30/18145; B60W10/04; B60W10/20; B60W2710/20; B60W2554/00; B60W2720/12; B60W2720/125; B60W2720/10 | 审中
步态轨迹规划 | 动态运动规划系统 | 一种用于工业机器人的动态碰撞避免运动规划的方法和系统。障碍物避开运动优化例程接收规划的路径和障碍物检测数据作为输入，并且计算避开任何检测到的障碍物的命令的机器人路径。机器人控制器使用遵循工具中心点路径的机器人关节运动来命令机器人运动。规划和优化计算在与控制器反馈回路解耦的反馈回路中执行，控制器反馈回路基于实际机器人位置计算机器人命令。两个反馈回路实时执行规划、命令和控制计算，包括响应可能存在于机器人工作空间中的动态障碍物。优化计算包括安全函数，其有效地并入障碍物相对于机器人的相对位置和相对速度。 | 1.一种用于工业机器人的动态运动规划系统，所述系统包括：感知模块，其包括配置为检测所述机器人的工作空间中的障碍物的至少一个传感器或相机；规划模块，其在具有处理器和存储器的第一计算装置上执行，所述规划模块配置为基于附接到所述机器人的工具上的工具中心点的目标位置来计算设计机器人运动；运动优化模块，其在所述第一计算装置上执行且从所述感知模块接收障碍物数据，所述运动优化模块配置为基于所述设计机器人运动和所述障碍物数据计算命令的机器人运动，其中所述命令的机器人运动作为反馈被提供到所述规划模块以用于计算下一控制周期的所述设计机器人运动；以及机器人控制模块，其在所述第一计算装置或第二计算装置上执行，所述机器人控制模块基于所述命令的机器人运动来计算机器人控制命令，将所述机器人控制命令提供给所述机器人，以及从所述机器人接收实际机器人状态数据作为反馈。 | 2022-03-10 | 2023-05-23 | ['2021-11-19'] | 林显仲; 奇亚拉·塔利哥内尼·兰迪; 蔡季耕; 加藤哲朗 | G05D1/02 | B25J9/1666; G05B2219/40477; G05B2219/39091; B25J13/089; G05D1/0221; G05D1/0276; B25J9/1651; B25J9/1676; G05D1/0251; B25J9/1697; B25J9/1653; G05D1/0214; G05D1/0223; G05B2219/40607 | 审中
步态轨迹规划 | 一种飞行器自动喷涂的轨迹规划方法 | 一种飞行器自动喷涂的轨迹规划方法，首先根据喷涂机器人的覆盖范围，将飞行器表面划分为若干喷涂片区，而后确定每个喷涂片区的喷涂机器人站位，再在离线编程软件内完成喷涂机器人每个站位的轨迹规划，并判断喷涂机器人轨迹是否存在干涉或不能覆盖到所有喷涂片区，最后根据所有喷涂片区的轨迹规划，生成最终的喷涂轨迹程序。本发明喷涂质量更高，能依据工件特性精确规划，使涂料均匀覆盖，避免涂层不均、漏喷、重喷问题，在复杂形状和高精度要求部位也能精准喷涂。 | 1.一种飞行器自动喷涂的轨迹规划方法，其特征在于，首先根据喷涂机器人的覆盖范围，将飞行器表面划分为若干喷涂片区，而后确定每个喷涂片区的喷涂机器人站位，再在离线编程软件内完成喷涂机器人每个站位的轨迹规划，并判断喷涂机器人轨迹是否存在干涉或不能覆盖到所有喷涂片区，最后根据所有喷涂片区的轨迹规划，生成最终的喷涂轨迹程序。 | 2025-07-24 | 2025-11-25 | ['2025-04-23'] | 黄勇; 邱燕平; 闫利青; 李旭勇; 李琼; 兰芳; 廖可; 熊云峰 | B05D1/02; B25J9/16; B25J11/00 | C12N7/00; A61P31/04; A61K35/76; A61K9/16 | 审中
步态轨迹规划 | 自动驾驶轨迹规划方法、装置、电子设备 | 本申请提供一种自动驾驶轨迹规划方法、装置、电子设备。一种自动驾驶轨迹规划方法，包括获取自动驾驶车辆周边的场景信息，对获取到的场景信息进行图像特征提取，提取的图像特征输入到第一编码器中得到第一嵌入向量；获取自动驾驶车辆的自车状态信息，采用第二编码器对自车状态信息进行特征提取得到第二嵌入向量，对第一嵌入向量和第二嵌入向量进行特征融合后输入到解码器中，解码器生成最终的规划轨迹。本申请为自动驾驶提供了更高效、更安全的轨迹规划方法。 | 1.一种自动驾驶轨迹规划方法，获取自动驾驶车辆周边的场景信息，对获取到的场景信息进行图像特征提取，提取的图像特征输入到第一编码器中得到第一嵌入向量；获取自动驾驶车辆的自车状态信息，采用第二编码器对自车状态信息进行特征提取得到第二嵌入向量，对第一嵌入向量和第二嵌入向量进行特征融合后输入到解码器中，解码器生成最终的规划轨迹。 | 2025-04-30 | 2025-08-29 | ['2024-02-28'] | 朱贵波; 胡文轩; 张暐; 易东义; 王金桥 | G01C21/20; G01C21/26 | Y02P10/25 | 审中
步态轨迹规划 | 一种机器人手臂轨迹规划方法和系统 | 一种机器人手臂轨迹规划方法和系统，涉及机器人控制技术领域，包括如下步骤：S1、接收基于机器人手臂和虚拟激光传感器的观察空间采集的环境数据，所述虚拟激光传感器设置在机器人手臂的预设位置，所述虚拟激光传感器与所述机器人手臂相对固定；S2、基于预训练的模型处理所述环境数据输出用于控制运动轨迹的连续值；基于虚拟激光器扫描作为观测数据，在给定目标和观测数据条件下，经过基于深度强化学习的机械臂运动规划算法训练的DRL代理能够提供朝向目标的无碰撞路径；避免复杂环境下需要大量的计算、设置超参数，和迁移到一个新环境时需要重新设置。 | 1.一种机器人手臂轨迹规划方法，其特征在于，包括如下步骤： S1、接收基于机器人手臂和虚拟激光传感器的观察空间采集的环境数据，所述虚拟激光传感器设置在机器人手臂的预设位置，所述虚拟激光传感器与所述机器人手臂相对固定； S2、基于预训练的模型处理所述环境数据输出用于控制运动轨迹的连续值； 所述预设位置包括：机器人手臂的末端执行器的顶端、外表面和腕关节的顶部； 所述机器人手臂的观察空间包括：机器人手臂的当前关节角度向量、第一标量值、第二标量值和第三标量值，所述第一标量值为笛卡尔坐标中的当前位置和目标位置之间的差值，所述第二标量值为以欧拉角描述的当前末端执行器位姿，所述第三标量值为从当前位置到目标位置的距离；所述虚拟激光传感器的观察空间包括：虚拟激光传感器的射线数量和角度； 所述机器人手臂的观察空间为13维向量，其中，所述当前关节角度向量为6维向量，第一标量值为3维向量，第二标量值为3维向量，第三标量值为1维向量； 所述预训练的模型包括行动者‑批评家网络，所述预训练的模型基于行动者‑批评家网络输出用于控制运动轨迹的连续值。 | 2023-11-21 | 2025-11-14 | ['2023-06-02'] | 缪泽强; 洪开垦; 董剑伟; 廖翌帆 | B25J9/16; B25J13/08; B25J18/00 | B25J9/1664; B25J13/087; B25J18/00 | 有效
步态轨迹规划 | 一种异形复杂曲面检测轨迹规划方法 | 本发明公开了一种异形复杂曲面检测轨迹规划方法，包括：首先基于平均曲率与误差补偿算法对复杂曲面测量的测量点规划，利用数理模型直接对异形复杂曲面构件的数理模型进行测点规划。同时基于异形复杂曲面工件的设计轮廓线进行取点规划，将测点分布在设计轮廓上。在利用平均曲率与误差补偿算法对测点数量和位置进行规划后，对其结果进行测量点序列规划。针对传统轨迹规划算法的局限性，对粒子群算法进行改进，先利用目标函数求解出一条测头运动距离最短的路径，再用改进粒子群算法对路径进行优化。最后以曲线凹凸性不变和应变能相似为目标，建立曲线相似性预测模型，实现对测量点缺失部分的修正。 | 1.一种异形复杂曲面检测轨迹规划方法，其特征在于，包括以下步骤：首先进行测量点位置与数量规划；使用基于平均曲率与误差补偿算法开展针对复杂曲面测量的测量点规划研究，利用数理模型直接对异形复杂曲面构件的数理模型进行测点规划；遵循曲面特征的测点分布原则，基于异形复杂曲面工件的设计轮廓线进行取点规划，将测点分布在设计轮廓上，同时以定位基准点为参照开展测点分布分析。 | 2023-09-24 | 2024-01-16 |  | 赵永胜; 刘云松; 王建华; 宫佳俊; 牛娜娜 | G06Q10/047; G06N3/006; G01N21/95 | G06Q10/047; G06N3/006; G01N21/9515 | 审中
步态轨迹规划 | 机械手臂码垛最优空间轨迹规划方法 | 本发明公开了机械手臂码垛最优空间轨迹规划方法，属于码垛机械臂控制领域，包括以下实施步骤：扫描识别，对需要码垛物品箱的尺寸和码垛区尺寸信息进行扫描记录，并依照分类标准进行识别编号；码放排序，依照每一个码垛区对应的物品箱之间的尺寸关系，进行码放排列，码放排序；轨迹规划，在摆放后一个码垛区时，通过前面码垛区域的码放情况对机械手臂码垛轨迹进行规划；运动控制，在将物品箱码放到不同码垛区时，通过规划后的轨迹判断运动实施的可能性，并对机械手臂的运动轨迹进行最优控制。本发明在具体摆放过程中，通过前码垛区的码放情况对机械手臂码垛轨迹进行规划，避免碰撞到前码垛区的物品，优化机械手臂码放需分类物品箱的空间轨迹。 | 1.机械手臂码垛最优空间轨迹规划方法，其特征在于，包括以下实施步骤：S1：扫描识别，对需要码垛物品箱的尺寸和码垛区尺寸信息进行扫描记录，并依照分类标准进行识别编号；S2：码放排序，依照每一个码垛区对应的物品箱之间的尺寸关系，进行码放排列，码放排序；S3：轨迹规划，在摆放后一个码垛区时，通过前面码垛区域的码放情况对机械手臂码垛轨迹进行规划；S4：运动控制，在将物品箱码放到不同码垛区时，通过规划后的轨迹判断运动实施的可能性，并对机械手臂的运动轨迹进行最优控制。 | 2022-10-28 | 2022-12-20 |  | 孟凡盛; 王夕增; 刘洋洋; 陈敏权 | B25J9/16 | B25J9/1664; B25J9/1687 | 有效
步态轨迹规划 | 一种工业机器人小线段轨迹规划算法 | 本发明涉及机器人控制技术领域，尤其涉及一种工业机器人小线段轨迹规划算法。本发明采用如下技术方案：采用数值法求解几何路径特征点的关节限制速度，然后通过速度回溯和速度前瞻对小线段进行合并，得到实际关键点，再根据实际关键点进行速度规划。本发明的优点在于：1、通过建立关节空间限制速度到笛卡尔空间的映射关系，利用数值法求解路径特征点的限制速度，以此作为运动规划中对应特征点的限制速度，有效确保在该特征点的运动不会超过关节空间的运动限制；2、通过速度回溯和速度前瞻将频繁变化的小线段进行合并，从而减少运动过程中加速度的频繁变化，有效提高运动稳定性，提高加速运行时间，提高运行效率。 | 1.一种工业机器人小线段轨迹规划算法，其特征在于：包括如下步骤： S01、输入路径，并对路径中的每个小线段路径进行平滑处理，同时确定各个进行平滑处理小线段路径的特征点； S02、利用数值法求解步骤S01中所确定的各个特征点的关节限制速度； S03、速度回溯，以路径结束点为回溯起点，反向向上一个特征点进行回溯，以此求解各个特征点的距离限制速度；若该特征点的距离限制速度小于关节限制速度，则去除该特征点，并继续向下一个特征点进行速度回溯，否则保留该特征点并以该特征点作为回溯起点向下一特征点进行速度回溯，最终剩下的特征点记为初始关键点； S04、速度前瞻，从路径起始点开始正向向下一个初始关键点进行前瞻，以此求解各个初始关键点的距离限制速度；若该初始关键点的距离限制速度小于关节限制速度，则去除该初始关键点，并继续向下一个初始关键点进行速度前瞻，否则保留该初始关键点并以该初始关键点为起点向下一初始关键点进行速度前瞻，最终剩下的初始关键点记为实际关键点； S05、根据步骤S04中获得实际关键点使用运动规划算法进行速度规划，求解各个实际关键点之间运动的时间规律。 | 2021-06-03 | 2021-07-30 |  | 李岩; 黄石峰; 陈元浩; 杨林; 王浩清 | G05D1/02 | G05D1/0223; G05D1/0221; G05D1/0276 | 有效
步态轨迹规划 | 一种机器人运行轨迹规划装置及方法 | 本发明涉及一种机器人运行轨迹规划装置及方法，所述装置包括：三维空间定位器、工具模型和上位机；所述工具模型为待运行机器人的执行器模型，所述工具模型与所述三维空间定位器连接；通过移动所述三维空间定位器获取所述工具模型的运行轨迹，所述工具模型的运行轨迹为待运行机器人的运行轨迹。本发明提高了机器人的运行轨迹规划速度，从而提高了机器人运行使用效率。 | 1.一种机器人运行轨迹规划装置，其特征在于，所述装置包括：三维空间定位器、光电发射器、工具模型和上位机； 所述工具模型为待运行机器人的执行器模型，所述工具模型与所述三维空间定位器连接； 通过移动所述三维空间定位器获取所述工具模型的运行轨迹，所述工具模型的运行轨迹为待运行机器人的运行轨迹； 所述三维空间定位器包括光电二极管和处理器，所述上位机分别与所述光电发射器和所述三维空间定位器电连接； 所述通过移动所述三维空间定位器获取所述工具模型的运行轨迹，具体包括： 通过上位机向光电发射器和三维空间定位器发送同步信号； 所述光电发射器接收到所述同步信号后在待运行机器人工作范围内进行周期性空间扫描，具体包括：所述光电发射器在待运行机器人工作范围内进行行周期性扫描和列周期性扫描； 将所述三维空间定位器在所述待运行机器人工作范围内进行移动； 所述三维空间定位器接收到所述同步信号后开始接收所述光电发射器发射的光信号，具体包括：通过行周期性扫描获得所述光电发射器与所述三维空间定位器之间的X向量角度；通过列周期性扫描获得所述光电发射器与所述三维空间定位器之间的Y向量角度；通过所述X向量角度和Y向量角度确定所述三维空间定位器的位置坐标； 根据三维空间定位器接收到的所述光信号确定所述三维空间定位器的位置坐标； 根据所述位置坐标随时间变化确定所述工具模型的运行轨迹。 | 2021-01-25 | 2025-09-02 | ['2020-01-24'] | 李林青 | B25J9/16 | B25J9/1664 | 有效
步态轨迹规划 | 异形曲面玻璃激光切割轨迹规划方法 | 本发明属于激光加工技术领域，具体涉及异形曲面玻璃激光切割轨迹规划方法。本发明通过将瞬时热效应与历史热累积效应进行耦合计算，实现了对激光切割过程中热变形的高精度预测与补偿，提升了切割轨迹的准确性，避免了因热变形导致的轮廓偏差，提高了几何精度；根据异形曲面玻璃的局部几何复杂度，划分区域并匹配差异化虚拟扫描层和扫描模式，保障了效率与精度的动态平衡，保证了高曲率、薄壁等区域的加工质量，提高了平坦区域的切割速度，缩短了加工周期；通过切割时监控温度并反馈实际热历史参数，切割完成后利用轮廓精度数据反向优化模型参数，增强了鲁棒性和稳定性，提升了异形曲面玻璃激光切割的成品率和工艺可靠性。 | 1.异形曲面玻璃激光切割轨迹规划方法，其特征在于：包括： S1、将待切割异形曲面玻璃记为目标异形曲面玻璃，获取目标异形曲面玻璃的三维数字模型，并在识别其曲面几何特征参数后将异形曲面划分为关键特征区域和非关键特征区域，生成特征敏感分区； S2、基于所述特征敏感分区中各子区域的几何复杂度及预设精度，动态生成对应的虚拟扫描层参数，并为所述各子区域分配虚拟扫描模式参数； 所述动态生成对应的虚拟扫描层参数的具体过程包括： 提取所述特征敏感分区中各子区域的几何复杂度评分，将其与预设层数映射表进行匹配，确定所述特征敏感分区中各子区域的虚拟层数量； 提取所述特征敏感分区中各子区域的预设精度，将其与预设间距补偿系数映射表匹配，确定所述特征敏感分区中各子区域的层间间距补偿系数； 结合所述虚拟层数量和层间间距补偿系数，生成所述特征敏感分区中各子区域的虚拟扫描层参数； S3、结合所述曲面几何特征参数和预设材料热物理特性参数，生成目标异形曲面玻璃的基础热变形预测值，同时实时获取目标异形曲面玻璃已扫描路径的时序热历史参数； 所述生成目标异形曲面玻璃的基础热变形预测值的具体过程包括： 在目标异形曲面玻璃的有限元模拟中输入所述曲面几何特征参数和预设材料热物理特性参数，经过曲面几何特征参数和预设材料热物理特性参数的组合作用，目标异形曲面玻璃表面将在某点产生瞬时热变形量，将其记为目标异形曲面玻璃在该点的基础热变形预测值，据此生成目标异形曲面玻璃的基础热变形预测值； S4、将所述基础热变形预测值与所述时序热历史参数进行耦合计算，生成空间矢量补偿场，并据此对理论切割路径进行空间位置偏移校正，生成目标异形曲面玻璃的实际激光切割轨迹； S5、基于所述扫描模式参数和所述实际激光切割轨迹，控制激光切割设备执行切割操作。 | 2025-09-01 | 2025-11-28 | ['2025-06-26'] | 张雯; 孙朝平; 梁月凤 | B23K26/38; B23K26/402; B23K26/70; C03B33/08; G06T1/00; G06T7/00; G06T7/64; G06V20/64; G06V10/46 | Y02P40/57 | 有效
步态轨迹规划 | 飞拍机械臂轨迹规划优化方法及设备 | 本发明提供了一种飞拍机械臂轨迹规划优化方法及设备, 本发明对于每一张拍摄模糊的图片对应的拍照点k，对该拍照点k的速度进行降速处理，并对该拍照点k前后相邻的拍照点或对拆分后的两段轨迹进行重新的点到点的轨迹点规划，确保速度的修改不改变轨迹连续性。本发明通过对于原始轨迹中模糊点位附近的轨迹进行局部降速，对于降速接近于0之后仍模糊的点位，在该点位进行轨迹拆分处理，优化机械臂的运动轨迹，确保在飞拍过程中拍摄的图像清晰稳定，可以优化飞拍在使用长曝光相机时候的效果，确保长曝光工业相机在飞拍使用中的效果。 | 1.一种飞拍机械臂轨迹规划优化方法，其特征在于，包括： 步骤S1, 试跑当前的机械臂轨迹，飞拍得到长曝光工业相机在各个拍照点的图片； 步骤S2，对于每一张拍摄模糊的图片对应的拍照点，对该拍照点的速度进行降速处理，并对该拍照点前后相邻的拍照点重新进行的点到点的轨迹点规划，以得到新的当前的机械臂轨迹； 步骤S3, 重复执行步骤S1和S2，直至每一个拍照点对应的飞拍得到的图片都清晰，则结束；或者，重复执行步骤S1和S2，直至拍摄模糊的图片对应的某个拍照j的当前的速度系数小于预设阈值，则转到步骤S4； 步骤S4, 将当前的机械臂的轨迹将原轨迹拆分为两条轨迹，将两条轨迹分别作为新的当前的机械臂轨迹后，重新回到步骤S1开始执行。 | 2025-05-20 | 2025-08-26 | ['2024-06-28'] | 马元巍; 黄昳彬; 潘正颐; 侯大为 | B25J9/16 | Y02E30/30 | 审中
步态轨迹规划 | 一种飞行器突防轨迹规划方法及系统 | 本发明提供一种飞行器突防轨迹规划方法及系统，涉及飞行器轨迹规划技术领域，本发明构建三维突防空间，基于散射强度计算暴露概率生成初始路径；采集包括湍流强度和风速在内的实时气象数据计算气象威胁值，对威胁值超限的路径点采用DDP反向传播算法在优化窗口内进行修复，生成安全路径点；最后验证安全路径点的RCS增量是否满足阈值要求，确保低探测概率。 | 1.一种飞行器突防轨迹规划方法，其特征在于，具体步骤包括： 步骤1：基于飞行器的突防区域构建三维突防空间，在三维突防空间中随机生成多条突防路径，基于散射强度计算飞行器在各突防路径点处的暴露概率，将满足各突防路径点暴露概率均不超过暴露阈值的时间最短突防路径作为初始路径； 步骤2：采集每个初始路径点的实时气象数据，具体包括湍流强度场和三维风速场，基于湍流强度场和三维风速场生成路径点的实时气象值，进而计算每个初始路径点的气象威胁值； 步骤3：设定威胁值阈值，当初始路径点的气象威胁值超过威胁值阈值时，将该初始路径点设定为威胁点，在威胁点的时间前后各取一段等长的突防时间段，结合突防时间段内的所有初始路径点形成优化窗口，在优化窗口内，基于DDP反向传播调整威胁点坐标，生成安全路径点； 步骤4：计算飞行器在威胁点位置时与距离最近雷达的视线角，并获取飞行器相对于距离最近雷达所发射雷达波的散射强度最小时对应的最优视线角，定义相对于最小散射强度的增量阈值，计算飞行器在安全路径点位置的相对于最优视线角对雷达波的散射强度之差，当二者之差在增量阈值范围外时，重新计算安全路径点，否则，保留安全路径点，并用安全路径点替换原威胁点加入到初始路径点序列，将初始路径中的威胁点全部替换后生成最终路径点序列，作为飞行器突防轨迹。 | 2025-05-06 | 2025-08-08 | ['2025-04-30'] | 冯国旭; 龙聚壹; 熊威林; 黄杰; 魏川; 白杨; 宁仁飞; 李涵; 祝钧 | G01C21/20; G06Q10/047; G06N3/084; G06F17/10 | C08J3/246; C08J2367/04; C08J2451/04 | 审中
步态轨迹规划 | 一种机械臂轨迹规划方法、系统及介质 | 本申请公开了一种机械臂轨迹规划方法、系统及介质，属于机械臂轨迹规划领，包括：采集不同姿态注射对象的图像集，以及采集机械臂注射的轨迹数据；标注图像集中的注射区域，并利用标注后的图像集训练基于YOLOv8的目标识别模型；利用目标识别模型识别当前图像集中的注射区域，将所述注射区域的中心点作为注射点；利用改进的动态运动基元DMP算法规划机械臂从当前位置到注射点完成注射后返回当前位置的运动轨迹；改进的动态运动基元DMP算法通过引入速度项缩放因子，以及叠加多个非线性高斯径向基函数得到；针对现有技术中存在的机械臂运动轨迹规划算法易失效，本申请提高了算法对轨迹首尾相同情况的适应性。 | 1.一种机械臂轨迹规划方法，其特征在于，包括： 采集不同姿态注射对象的图像集，以及采集机械臂注射的轨迹数据；所述图像集包含RGB图像和深度图像； 标注图像集中的注射区域，并利用标注后的图像集训练基于YOLOv8的目标识别模型； 利用目标识别模型识别当前图像集中的注射区域，将所述注射区域的中心点作为注射点； 利用改进的动态运动基元DMP算法规划机械臂从当前位置到注射点完成注射后返回当前位置的运动轨迹；所述改进的动态运动基元DMP算法通过引入速度项缩放因子，以及叠加多个非线性高斯径向基函数得到。 | 2025-02-21 | 2025-06-03 | ['2024-07-19'] | 徐向荣; 杨英明; 汪宁来; 晏闻汕; 缪海宁; 梁庆 | B25J9/16 | Y02P70/10 | 审中
步态轨迹规划 | 一种示教简易的相贯线轨迹规划方法 | 本发明公开了一种示教简易的相贯线轨迹规划方法，涉及到焊接技术领域，包括以下步骤：步骤一、对相贯线进行建模：基于工件坐标系简化出相贯线模型，通过示教点辨识出主管和支管的半径，同时确定工件坐标系原点在世界坐标系中的位置及姿态；步骤二、相贯线的示教及轨迹路径生成：在主管上设置四个建模点。本发明中示教方式十分简易，无需大量点位，四个点即可示教出相贯线轨迹，简化了整个定位过程，操作简单，省时省力，避免了示教时间过长，提高了生产效率，降低了生产成本；算法生成的轨迹方式简洁可靠，避免了频繁的调整和优化，确保生成的轨迹为标砖的相贯线，确保了焊接路径的准确性，提高了焊接质量。 | 1.一种示教简易的相贯线轨迹规划方法，其特征在于：包括以下步骤： 步骤一、对相贯线进行建模：基于工件坐标系简化出相贯线模型，通过示教点辨识出主管和支管的半径，同时确定工件坐标系原点在世界坐标系中的位置及姿态； 步骤二、相贯线的示教及轨迹路径生成：在主管上设置四个建模点，用来确定工件坐标系姿态及工件坐标系位置及半径；根据数据参数确定相贯线在世界坐标系下的轨迹； 步骤三、相贯线轨迹姿态生成：轨迹的路径信息与姿态信息一一对应，通过相贯线的隐函数方程组得出切线和法平面的计算过程，经过计算得出x轴及z轴的方向，x轴与z轴的叉乘得出y轴方向。 | 2024-12-31 | 2025-04-18 | ['2023-12-28'] | 张科; 康淼淼; 骆敏舟 | B25J9/22; B25J9/16; B25J11/00; B23K37/00 | Y02E60/10 | 审中
步态轨迹规划 | 一种无人机击球装置及轨迹规划方法 | 本发明公开了一种无人机击球装置及轨迹规划方法，装置自身搭载机载电脑主机，无人机控制指令均由机载电脑主机上的击球轨迹规划方法计算得出；轨迹规划方法包括两阶段初始多项式轨迹生成、基于多项式的轨迹优化。本发明解决了现有无人机在击球对抗博弈中无法有效应对极端击球情况的击球轨迹规划问题，具有击球状态灵活、击球轨迹满足动力学约束等特点，使得无人机在指定击球目标点的前提下，能够处理较大范围、较极端的击球情况。本发明以飞行球体的连续可微预测轨迹为前提条件；球体预测轨迹也可为离散轨迹，通过插值方法来获取飞行球体轨迹的高阶状态。 | 1.一种无人机击球轨迹规划方法，其特征在于包括如下步骤：步骤S1：无人机两阶段初始多项式轨迹生成，从飞行球体预测轨迹中，获取T时刻球体位置与速度信息，设计击球轨迹过渡状态，建立碰撞模型并计算碰撞时无人机状态作为轨迹终端状态以生成多项式轨迹初值；具体包括如下步骤：步骤S11：构建无人机动力学模型，将无人机建模成具有六自由度的刚体模型；步骤S12：获取T时刻的飞行球体状态；若预测轨迹为连续函数，则将T时刻带入直接获取该时刻的球体状态；若预测轨迹为离散状态，则在T时刻对离散状态进行插值，获取该时刻飞行球体的位置与速度信息作为击球碰撞时的球体状态；步骤S13：构建碰撞动力学模型；球拍与球之间仅考虑球拍面法线方向上的瞬时作用；在设定目标落点的前提下，解析求解无人机击球终端状态；步骤S14：设计无人机的初始过渡点状态；步骤S15：两阶段无人机多项式运动原语生成；对无人机从起始点到过渡点状态以及从过渡点到击球点状态，求解两端点最优控制问题，生成两阶段多项式轨迹；步骤S16：采样初始多项式无人机状态；在两阶段多项式轨迹中，分别等时间间隔采样，分割出M段轨迹，M-1个过程中间点，各阶段的起始状态、过程中间点状态、终点状态作为轨迹初始值，连同两阶段设置的无人机飞行时间初始值，进行后续基于多项式的无人机轨迹优化；步骤S2：基于多项式的无人机轨迹优化，将无人机两阶段初始多项式轨迹生成得到的两阶段各自的终端状态、过程中间点状态以及无人机飞行时间，用于生成多段多项式轨迹，并构建目标函数以及约束以优化多段多项式轨迹，具体包括如下步骤：步骤S21：确定优化变量；优化变量包含无人机过渡点状态、击球点状态、过程中间点状态以及两阶段无人机飞行时间；步骤S22：构建优化问题；构建最优控制代价项及约束；步骤S23：多段多项式轨迹生成；采用最小控制理论，利用两阶段初始多项式轨迹生成输出的初始值，直接生成两阶段的多段多项式轨迹；步骤S24：构建目标函数；通过时间约束消除和约束惩罚的方式，将带约束轨迹生成问题转化为无约束非线性优化问题；步骤S25：构建代价项与代价函数；构建每项代价的惩罚形式及其代价函数，并获取各代价项对各优化变量的梯度；步骤S26：优化问题求解；采用L-BFGS算法对步骤S24至步骤S25整个优化问题求解，获取最优变量，构造最优多项式轨迹；步骤S27：执行最优控制量；将步骤S26的多项式轨迹，按时间离散成每时刻的状态量，并通过无人机动力学模型计算控制量，下发控制量至飞行控制器解算，飞行控制器执行解算后的控制指令，实现无人机在给定目标点前提下的击球任务。 | 2023-04-23 | 2023-08-29 |  | 王进; 涂杰; 张海运; 陆国栋 | G05B13/04 | G05B13/042; Y02T10/40 | 审中
步态轨迹规划 | 基于联邦学习的轨迹规划方法及装置 | 本申请公开了一种基于联邦学习的轨迹规划方法及装置。该方法包括：计算无人机辅助地面通信网络的先验信息；基于先验信息，来建立覆盖无人机计算卸载优化模型，并利用深度强化学习通过训练过程求解覆盖无人机计算卸载优化模型，得到经深度强化学习训练而得的局部网络模型；基于局部网络模型，利用联邦学习迭代更新得到全局最优的无人机轨迹规划方案。本申请解决了由于利用单无人机进行计算卸载难以对地面大规模用及时有效的提供计算卸载而造成的难以满足地面用户对于计算卸载时延、能耗要求低，以及多无人机训练过程中能耗及时延消耗过大的技术问题。 | 1.一种基于联邦学习的轨迹规划方法，其特征在于，包括：对无人机辅助地面通信网络中的通信环境、地面用户位置以及无人机初始位置进行初始化，并基于初始化得到的初始值计算所述无人机辅助地面通信网络的先验信息；基于所述先验信息，来建立覆盖无人机计算卸载优化模型，并利用深度强化学习通过训练过程求解所述覆盖无人机计算卸载优化模型，得到经深度强化学习训练而得的局部网络模型；基于所述局部网络模型，利用联邦学习迭代更新得到全局最优的无人机轨迹规划方案。 | 2022-12-30 | 2023-06-02 |  | 陈硕; 王鉴威; 李学华 | H04W16/18; H04W16/22; H04W16/08; H04B7/185; H04W28/08 | H04W16/18; H04W16/22; H04W16/08; H04B7/18506; H04W28/0975 | 有效
步态轨迹规划 | 桁架机器人及其轨迹规划方法和装置 | 本发明提出一种桁架机器人及其轨迹规划方法和装置，该方法包括：确定多个桁架机器人的目标任务点及初始运动点；根据目标任务点及初始运行点确定桁架机器人的运动轨迹；根据运动轨迹确定多个目标轨迹点；根据多个目标轨迹点控制桁架机器人执行第一轨迹规划策略，直至多个桁架臂的目标任务点均完成轨迹规划时，确定桁架机器人的轨迹规划完成。本发明通过控制桁架机器人执行第一轨迹规划策略，以提前对多个桁架机器人的运动进行碰撞检测，规避桁架机器人运动时的碰撞点，保证桁架机器人在运动过程中时序错开，避免发生碰撞导致的器件损坏，从而提高桁架机器人运动的安全性。 | 1.一种桁架机器人的轨迹规划方法，其特征在于，包括：确定所述多个所述桁架机器人的目标任务点及初始运动点；根据所述目标任务点及所述初始运动点确定所述桁架机器人的运动轨迹；根据所述运动轨迹确定多个目标轨迹点；根据多个所述目标轨迹点控制所述桁架机器人执行第一轨迹规划策略，直至多个所述桁架臂的目标任务点均完成轨迹规划时，确定所述桁架机器人的轨迹规划完成。 | 2022-10-09 | 2022-12-06 |  | 廖亚军; 邓文平; 黄坤; 诸明翰 | B25J9/16; B25J11/00 | B25J9/1666; B25J9/16; B25J9/1615; B25J9/1682; B25J9/1664; Y02P90/02 | 失效
步态轨迹规划 | 插补拐角轨迹规划方法、装置、设备、介质 | 本发明涉及数控加工技术领域，公开一种插补拐角轨迹规划方法、装置、设备、介质，方法包括以下步骤：分别获取形成拐角的两加工段在拐点的切线，计算与两切线均相切的圆的半径r；基于几何关系，计算得到与两加工段均相切的以r为半径的插补过渡圆弧。该方案构思上采用在相邻两加工段的拐点处做切线，求得拐点处两切线的相切圆，再以相切圆平移至与两加工段相切的，方法上采用计算相邻线段的向量叉乘判断拐角圆弧与相邻线段的相切关系，从而实现了插补拐角轨迹构造，有效避免导致某个拐角处过渡圆弧与其中一条相邻线段存在误差。 | 1.一种插补拐角轨迹规划方法，其特征在于，包括以下步骤： 分别获取形成拐角的两加工段在拐点的切线，计算与两切线均相切的圆的半径r； 由所述圆平移至与两加工段均相切后，获取的两切点之间的短弧段，计算得到与两加工段均相切的以r为半径的插补过渡圆弧，平移方法包括：当形成拐角的两加工段类型为直线‑圆弧型或圆弧‑直线型，基于几何关系求得所述圆平移后直线段被所述插补过渡圆弧截去的长度d，根据几何关系和d求得所述插补过渡圆弧的圆形坐标O1。 | 2025-08-18 | 2025-10-03 | ['2023-03-27'] | 权海铭; 任贵平; 金长明 | G05B19/4103 | Y02E60/10 | 失效
步态轨迹规划 | 一种桥式起重机轨迹规划方法及系统 | 本发明涉及一种桥式起重机轨迹规划方法及系统，通过电磁场强检测传感器阵列采集主梁与小车的运动信号，经去噪处理后提取特征并分解为分量信号组，建立其与关节运动状态的关联关系，实现高精度动态定位，基于位置数据构建时间序列模型分析位移与速度特征，生成包含速度限制与位置边界的多维约束条件集，通过优化计算框架迭代调整输出最终轨迹方案，采用动态反馈机制，实时比对电磁场强信号与规划数据，超出偏差阈值时重新调整参数，生成协调运动指令驱动起重机运行。本发明基于电磁场强检测实现精确定位，有效解决了传统方法的累积误差和环境干扰问题，显著提升了起重机运动的平稳性、精确性和自适应能力。 | 1.一种桥式起重机轨迹规划方法，其特征在于：包括： 通过电磁场强检测传感器阵列，采集主梁与小车运动过程中的电磁场强信号数据，对所述电磁场强信号数据进行去噪处理，得到净化电磁场强信号数据集； 根据所述净化电磁场强信号数据集，提取特征并分解为多个分量信号组，确定所述分量信号组与关节运动状态的关联关系； 根据所述分量信号组与关节运动状态的关联关系，映射主梁与小车的动态位置坐标，得到高精度动态位置数据记录； 根据所述高精度动态位置数据记录，构建基于时间序列的位置变化模型，分析主梁与小车在不同时间点的位移与速度特征，确定各关节的实时运动状态描述； 根据所述实时运动状态描述，生成包含速度限制与位置边界的多维约束条件集，得到适用于复杂场景的轨迹规划基础参数集； 根据所述轨迹规划基础参数集，应用预设的优化计算框架进行迭代调整，输出最终轨迹规划方案数据； 根据所述最终轨迹规划方案数据，构建动态反馈机制，将实时采集的电磁场强信号与所述轨迹规划方案数据进行比对，若比对结果超出预设偏差阈值，则触发所述轨迹规划基础参数集的重新调整，得到更新后的轨迹规划数据；包括以下步骤：从实时采集的电磁场强信号中获取信号强度数据，构建包含时间戳和位置坐标的电磁场强分布数据集，对所述电磁场强分布数据集进行标准化处理，生成标准化的电磁场强分布矩阵；将标准化的电磁场强分布矩阵与最终轨迹规划方案数据进行比对，计算两者在位置坐标上的偏差值，生成偏差分布向量；针对偏差分布向量，判断是否超出预设偏差阈值，若超出，则根据偏差分布向量的值调整轨迹规划基础参数集中的速度和方向参数，生成调整后的参数集；根据调整后的参数集，应用预设的优化计算框架对轨迹规划数据进行迭代更新，生成更新后的轨迹规划数据； 根据所述更新后的轨迹规划数据，生成各关节的协调运动指令集，通过所述指令集驱动起重机执行轨迹运动，确定运动过程中的状态稳定性。 | 2025-08-14 | 2025-11-07 | ['2025-07-30'] | 陈嘉磊; 唐瑞瑞; 林文舵; 刘广生 | B66C13/16; B66C13/18; B66C13/46; G06F18/27; G06F18/26; G06F18/10; G06F18/213 | Y02P70/10 | 有效
步态轨迹规划 | 一种基于Transformer的车辆换道轨迹规划方法 | 本发明面向自动驾驶车辆的换道轨迹规划，提出了一种基于Transformer的车辆换道轨迹规划方法，属于自动驾驶轨迹优化技术领域。针对传统单一换道轨迹曲线适应性不足、场景特征匹配效率低及多目标协同优化困难等问题，首先，基于五次多项式曲线与五阶贝塞尔曲线，生成对应的实际换道轨迹，并通过蒙特卡洛采样对曲线参数进行扰动，扩展两种换道轨迹曲线的多样性，生成多样化的基础候选轨迹集。其次，利用Transformer模型提取场景高维特征，将实际换道轨迹与基础候选轨迹的特征向量进行对比，得到高相关性的更新轨迹候选集。之后，对更新候选轨迹集的轨迹边界进行动力学约束及避撞约束，生成符合车辆运动特征与安全要求的最终候选轨迹集。最终，构建多目标动态评价函数，动态调整通行效率、安全性、舒适性及平滑性的权重，比较最终候选轨迹集与实际换道轨迹的评价函数值，输出自动驾驶车辆在当前换道环境下的全局最优换道轨迹。该方法显著提升了换道轨迹的鲁棒性、安全性及适应性，可有效应对复杂交通场景，优化自动驾驶车辆的行驶效率与乘客舒适性。 | 1.一种基于Transformer的车辆换道轨迹规划方法，其特征在于，包括如下步骤： 步骤1：利用车载传感器与路侧传感器获取换道行为发生时的车辆状态、目标车道状态及道路拓扑信息，以车辆开始换道位置为原点，车辆前进方向为y轴正方向建立平面直角坐标系，基于五次多项式曲线与五阶贝塞尔曲线规划车辆换道轨迹，并得到车辆实际换道轨迹； 步骤2：基于步骤1两种换道轨迹曲线，通过蒙特卡洛采样分别对两种曲线进行参数抽取，生成两个对应的基础候选轨迹集； 步骤3：基于步骤1生成的实际换道轨迹与步骤2生成的基础候选轨迹集，利用Transformer模型提取实际换道轨迹和基础候选轨迹集中每个轨迹参数的高维特征，并进行特征向量相似性高效检索，寻找基础候选集中与实际换道轨迹相似的轨迹，输出并生成更新候选轨迹集； 步骤4：基于步骤3生成的更新候选轨迹集，考虑换道过程中单车运动特征和车车运动交互，以最大侧向加速度和避免碰撞作为临界条件，对更新后的候选轨迹集进行边界约束，生成最终候选轨迹集； 步骤5：考虑通行效率、安全性、舒适性、平滑性等目标，定义评价指标并将指标分别赋予权重，建立多目标的评价函数； 步骤6：基于步骤4生成的最终候选轨迹集以及步骤5的评价函数，计算实际换道轨迹及两个最终候选轨迹集的评价函数J值，按曲线类别对最终候选轨迹集的J值进行升序，各选取两种曲线的最终候选轨迹集中排名前十位轨迹，将这两种曲线最终候选轨迹集的前十位轨迹的J值与实际换道轨迹的J值进行比较，选择评价函数值最小的轨迹作为这两种曲线的最优换道轨迹，最终选取两种曲线最优换道轨迹中J值最小的轨迹作为全局最优换道轨迹。 | 2025-04-29 | 2025-10-03 | ['2024-11-05'] | 刘淼淼; 刘诗宇; 刘晓晨; 赵嵘佳; 唐慈; 许超; 朱明月 | B60W50/00; B60W30/18; B60W60/00 | Y02T10/40 | 审中
步态轨迹规划 | 一种事故施救车辆行驶轨迹规划方法 | 本发明公开了一种事故施救车辆行驶轨迹规划方法，属于救援管理技术领域，具体方法包括：步骤一：建立云控平台，获取城市信息，建立云端信息图，并传输到云控平台中；设置若干个移动信息端，所述移动信息端与云控平台之间通信连接；步骤二：当发生事故时，获取事故的上报位置，并在云端信息图中进行标记，标记为事故发生点；步骤三：进行救援车辆的优先级排序，确定对应事故发生点的救援车辆；步骤四：将云端信息图发送给对应的救援车辆；通过建立云端信息图，实时追踪作业区内的救援车辆，便于在发生事故时，快速定位事故地点，选择合适的救援车辆进行救援；通过规划救援路线，便于快速到达事故地点，最大程度的降低事故损失。 | 1.一种事故施救车辆行驶轨迹规划方法，其特征在于，具体方法包括： 步骤一：建立云控平台，获取城市信息，建立云端信息图，并传输到云控平台中；设置若干个移动信息端，所述移动信息端与云控平台之间通信连接； 步骤二：当发生事故时，获取事故的上报位置，并在云端信息图中进行标记，标记为事故发生点； 步骤三：进行救援车辆的优先级排序，确定对应事故发生点的救援车辆； 步骤四：将云端信息图发送给对应的救援车辆。 | 2022-06-30 | 2022-09-27 |  | 陈钱; 张永胜; 李筱欢; 晁亮 | G01C21/34; G01C21/30 | G01C21/343; G01C21/30 | 失效
步态轨迹规划 | 一种臂架轨迹规划的控制方法及泵车 | 本发明公开一种臂架轨迹规划的控制方法及泵车，控制方法包括如下步骤：S1：控制器获取臂架出料口的运动轨迹，控制器连接的数据处理模块将运动轨迹分散成若干个离散点；S2：通过倾角传感器测试出臂架的各级支臂之间的夹角，所述数据处理模块根据各个夹角计算出出料口的位置坐标，将出料口的位置坐标与离散点坐标进行对比，选定下一离散点坐标；S3：所述数据处理模块根据预设的运动学反解算法，计算出各级支臂的转动角度，由控制器向动力机构输出；S4：所述控制器发出指令，各级支臂分别按照控制器输出的结果转动，出料口依次通过离散点，进行浇筑；本发明移动精度高、振动小、控制方便的优点。 | 1.一种臂架轨迹规划的控制方法，其特征在于，包括如下步骤： S1：控制器获取臂架出料口的运动轨迹，控制器连接的数据处理模块将运动轨迹分散成若干个离散点； S2：通过倾角传感器测试出臂架的各级支臂之间的夹角，所述数据处理模块根据各个夹角计算出出料口的位置坐标，将出料口的位置坐标与离散点坐标进行对比，选定下一离散点坐标； S3：所述数据处理模块根据预设的运动学反解算法，计算出各级支臂的转动角度，由控制器向动力机构输出； S4：所述控制器发出指令，各级支臂分别按照控制器输出的结果转动，出料口依次通过离散点，进行浇筑。 | 2022-03-30 | 2022-07-15 |  | 张浩; 沈千里; 叶国徽; 曹希龙; 万林林; 周菊; 王旭; 宋子鸣; 苗联军; 石峰; 赵东祥 | G05D3/12; E04G21/04 | G05D3/12; E04G21/0463 | 失效
步态轨迹规划 | 一种基于Tau-E的机器人轨迹规划方法 | 本发明具体公开了一种基于Tau‑E的机器人轨迹规划方法，其包括：S1、构造指数型虚拟制导函数；S2、根据Tau理论公式获取虚拟制导Tau方程；S3、引入耦合系数，将真实运动的Tau方程与虚拟制导Tau方程进行耦合；S4、求解耦合式方程，进而得到Tau‑E机器人轨迹方程；S5、求解Tau‑E机器人轨迹方程中的耦合系数，进而根据Tau‑E机器人轨迹方程在机器人关节空间内或笛卡尔空间内规划机器人柔顺轨迹。本发明通过构造合理的指数型虚拟制导函数并进行Tau理论推导，将虚拟制导运动和真实运动进行耦合以获取Tau‑E机器人轨迹方程，进而利用所获取的Tau‑E机器人轨迹方程实现机器人柔顺轨迹的规划，并且有效减小了计算量。 | 1.一种基于Tau‑E的机器人轨迹规划方法，其特征在于，所述方法包括以下步骤： S1、构造合理的指数型虚拟制导函数，以使Tau‑E机器人轨迹方程具有柔顺性； S2、根据基于所述指数型虚拟制导函数的Tau理论公式获取虚拟制导Tau方程； S3、引入耦合系数，将真实运动的Tau方程与虚拟制导Tau方程进行耦合，得到耦合式方程； S4、求解耦合式方程，进而获得Tau‑E机器人轨迹方程； S5、求解Tau‑E机器人轨迹方程中的耦合系数，进而根据Tau‑E机器人轨迹方程在机器人的关节空间内或笛卡尔空间内规划机器人柔顺轨迹。 | 2021-08-13 | 2022-07-19 |  | 彭金柱; 王智强; 丁帅; 王海静; 董梦超; 张方方; 刘艳红 | B25J9/16; B25J9/02 | B25J9/1664; B25J9/023 | 有效
步态轨迹规划 | 一种多无人机编队重组轨迹规划方法 | 本发明公开了一种多无人机编队重组轨迹规划方法，首先建立包含动力学方程、通信距离约束条件、机动性能约束条件、安全距离约束、终端队形约束的多固定翼无人机编队重组问题的非线性最优控制模型；其次应用精准罚函数方法，针对非线性状态等式及不等式约束，将P0问题进一步处理为问题P1；最后应用hp自适应伪谱法将问题P1转化为非线性规划问题进行求解。与现有技术相比，本发明在解决多无人机编队重组轨迹优化问题时，与启发式算法相比，具有更快的收敛速度；与一般的hp自适应伪谱法相比，能够处理约束维度爆炸的问题，在不影响优化最优性的基础上，减小计算量，加快收敛速度。 | 1.一种多无人机编队重组轨迹规划方法，其特征在于，包括以下步骤： S1：建立包含动力学方程、通信距离约束条件、机动性能约束条件、安全距离约束、终端队形约束的多固定翼无人机编队重组问题的非线性最优控制模型；考虑三自由度固定翼无人机制导系统动态方程，其中i＝1, 2, ..., N为无人机编号，γ为爬升角，χ为偏航角，μ为滚转角，T为推力，D为阻力，n代表的是无人机的负载系数，之后考虑无人机及及无人机间的通信距离约束条件、机动性能约束条件、安全距离约束、终端队形约束，通信距离及安全距离机间约束： Dsafe≤di, j(t)≤Dcomm, di, j(t)为任意两架无人机间的距离； 机动性能约束： vmin≤vi≤vmaxχmin≤χi≤χmaxγmin≤γi≤γmaxTmin≤Ti≤Tmaxnmin≤ni≤nmax设第N架无人机为队形中心，则终端队形约束为： 考虑时间最有编队重组，目标函数可以表达为，至此，多固定翼无人机编队重组问题的非线性最优控制问题可以表示为如下问题P0，s.t.vmin≤vi≤vmaxγmin≤γi≤γmaxTmin≤Ti≤Tmaxnmin≤ni≤nmax, i＝1, 2, …, Nhi＝0, i＝1, 2, …, N‑1Dsafe≤di, j(t)≤DcommS2：应用精准罚函数方法，针对非线性状态等式及不等式约束，将P0问题进一步处理为问题P1；目标函数变为问题P1可以描述如下： s.t.vmin≤vi≤vmaxγmin≤γi≤γmaxTmin≤Ti≤Tmaxnmin≤ni≤nmax, i＝1, 2, …, NS3：应用hp自适应伪谱法将问题P1转化为非线性规划问题进行求解，包括以下步骤： 1)时间区间转换：设飞机爬升时间为t∈[t0, tf]，将其分为K份网格区间[tk 1 , tk)，k＝‑1, 2, …, K，其中tK＝tf；在每个网格区间t∈[tk 1, tk)内，时间范围可由下式转化为τ∈[‑1, ‑1)，2)选择LGR配点：在每个网格区间内选择Mk个LGR配点，通过求解下列Mk阶勒让德方程即可得到配点，其中3)状态和控制变量离散化：连续时间状态和控制变量由拉格朗日多项式进行插值近似离散化，由于Radau伪谱法中的LGR配点不包括端点，为了保持状态变量在整个时间区间上的连续性以及终端状态值的优化，在每段时间区间上，增加τ＝1的配点，状态量与控制量可以近似为其中，Li(τ)为拉格朗日多项式基式； 4)动态方程转换：由上式，状态变量对τ的导数为进而，状态方程可转化为下列代数约束式中， 为在第k个时间区间的Radau伪谱微分矩阵； 5)目标函数以及约束近似化：考虑如下Bolza形式的目标函数通过Radau伪谱法，目标函数可以近似为式中 为积分权重系数； 将优化问题P1的不等式约束以及等式约束表示为代入近似后的状态以及控制量后，约束可以近似为式中，i＝1, 2, …, Mk, k＝1, 2, …, K； 经过上述步骤即可将优化问题P1转化为非线性规划问题，并进而能够通过基于梯度的非线性规划求解器来计算； 求解步骤后需要评估离散化后的误差，若不满足误差，则需要继续增加配点数或细分当前时间区间，在第k个时间区间内选取每两个配点的中心位置，即则在第k个网格区间内的误差可以由飞机运动方程约束满足程度来决定，式中，1≤l≤Mk‑1；设置全局最大容许误差值为Emax和最大曲率偏差值C*，hp自适应网格更新策略如下： (1)计算当前网格区间内运动方程约束的最大误差 判断是否小于Emax；若小于则代表第K个网格区间满足误差要求，令k＝k+1，继续计算下一个网格区间的最大误差，直到k＝K；若 进行第(2)步； (2)计算第k个网格区间内状态变量轨迹曲线的最大曲率比，其定义为式中， 为状态轨迹的最大曲率， 为状态轨迹的平均曲率；若c ≤C*k 则进行第3步，继续将区间细分为若干个子区间；否则进行第4步，增大配点个数； (3)增大网格区间内的配点个数Mk，新的配点个数为其中，ceil(x)函数为向x增大的方向取整；令k＝k+1，返回第(1)步； (4)继续细分网格区间，其子区间个数hk为令k＝k+1，返回第(1)步。 | 2021-03-19 | 2022-02-01 |  | 宁召柯; 李彬; 刘高旗; 马巍; 余琪; 朱勃帆; 魏钰良 | G05D1/10 | G05D1/104 | 有效
步态轨迹规划 | 一种机器人三维轨迹规划方法和系统 | 本发明提供一种机器人三维轨迹规划方法和系统，涉及机器人技术领域，所述方法包括：获取预设地区的三维地形信息，以机器人的第i个预测位置的平面投影位置为圆心，以预设移动距离为半径，确定圆形平面投影，以及多个待定位置信息，进而确定待定位置信息的路线难度系数和能量消耗系数，从而选择第i+1个预测位置；根据多个预测位置以及目标位置，获得机器人的三维规划移动轨迹。根据本发明，在三维地形中规划机器人的行进轨迹时，可综合考虑机器人在具有一定坡度的轨迹上行进的能耗和难度，以对移动轨迹进行整体规划，降低机器人行进的能耗和难度，提升机器人到达目标位置的成功率。 | 1.一种机器人三维轨迹规划方法，其特征在于，包括： 获取预设地区的三维地形信息，其中，预设地区包括机器人的当前位置和目标位置； 以机器人的第i个预测位置的平面投影位置为圆心，以预设移动距离为半径，确定圆形平面投影，以及多个待定位置信息，其中，多个待定位置信息的平面投影位置均匀分布在圆形平面投影的边缘上，当i＝0时，第i个预测位置为机器人的当前位置； 根据预设地区的三维地形信息，确定从第i个预测位置到达各待定位置信息的路线难度系数； 根据预设地区的三维地形信息，以及机器人的设计信息，确定从第i个预测位置到达各待定位置信息的能量消耗系数； 根据路线难度系数和能量消耗系数，在多个待定位置信息中选择出第i+1个预测位置； 根据各个预测位置以及目标位置，获得机器人的三维规划移动轨迹。 | 2025-04-02 | 2025-07-08 | ['2025-02-28'] | 朱世强; 范宏博; 宋伟 | G01C21/20 | Y02A90/10 | 审中
步态轨迹规划 | 无人车的轨迹规划方法、装置和无人车 | 本公开提供了一种无人车的轨迹规划方法、装置和无人车，可以应用于无人驾驶、自动驾驶和无人车技术领域。该无人车的轨迹规划方法包括：响应于轨迹规划指令，确定无人车的规划行驶轨迹，其中，轨迹规划指令用于指示将第一规划轨迹的目的地由第一目的地更新为第二目的地，规划行驶轨迹表征在无人车接收到轨迹规划指令之后继续按照以第一目的地为目的地的第一规划轨迹行驶的第一轨迹段；根据轨迹规划指令，确定第二轨迹段，其中，第二轨迹段表征基于轨迹规划指令按照以第二目的地为目的地进行轨迹规划得到的轨迹段；以及，根据规划行驶轨迹和第二轨迹段，生成目标规划轨迹。 | 1.一种无人车的轨迹规划方法，包括： 响应于轨迹规划指令，确定无人车的规划行驶轨迹，其中，所述轨迹规划指令用于指示将第一规划轨迹的目的地由第一目的地更新为第二目的地，所述规划行驶轨迹表征在所述无人车接收到所述轨迹规划指令之后继续按照以所述第一目的地为目的地的第一规划轨迹行驶的第一轨迹段； 根据所述轨迹规划指令，确定第二轨迹段，其中，所述第二轨迹段表征基于所述轨迹规划指令按照以所述第二目的地为目的地进行轨迹规划得到的轨迹段；以及 根据所述规划行驶轨迹和所述第二轨迹段，生成目标规划轨迹。 | 2024-08-16 | 2024-11-26 | ['2023-05-24'] | 尹凡星; 岑亚辉; 李沛轩; 葛宽; 付文亮; 林巧 | G05D1/43; G05D1/243; G05D1/65; G05D1/633; G05D1/644; G05D1/648; G05D109/10 | G05D1/43; G05D1/65; G05D1/243; G05D1/648; G05D1/633; G05D1/644; G05D2109/10 | 有效
步态轨迹规划 | 一种机器人手臂轨迹规划方法和系统 | 一种机器人手臂轨迹规划方法和系统，涉及机器人控制技术领域，包括如下步骤：S1、接收基于机器人手臂和虚拟激光传感器的观察空间采集的环境数据，所述虚拟激光传感器设置在机器人手臂的预设位置，所述虚拟激光传感器与所述机器人手臂相对固定；S2、基于预训练的模型处理所述环境数据输出用于控制运动轨迹的连续值；基于虚拟激光器扫描作为观测数据，在给定目标和观测数据条件下，经过基于深度强化学习的机械臂运动规划算法训练的DRL代理能够提供朝向目标的无碰撞路径；避免复杂环境下需要大量的计算、设置超参数，和迁移到一个新环境时需要重新设置。 | 1.一种机器人手臂轨迹规划方法，其特征在于，包括如下步骤：S1、接收基于机器人手臂和虚拟激光传感器的观察空间采集的环境数据，所述虚拟激光传感器设置在机器人手臂的预设位置，所述虚拟激光传感器与所述机器人手臂相对固定；S2、基于预训练的模型处理所述环境数据输出用于控制运动轨迹的连续值。 | 2023-11-21 | 2024-01-05 | ['2021-05-26'] | 缪泽强; 洪开垦; 董剑伟; 廖翌帆 | B25J9/16; B25J13/08; B25J18/00 | B25J9/1664; B25J13/087; B25J18/00 | 有效
步态轨迹规划 | 一种自动驾驶车辆变道轨迹规划方法 | 本发明公开了一种自动驾驶车辆变道轨迹规划方法，包括以下步骤：S1、启发阶段；S11、目标车道Gap选择；S12、汇入区域计算和静态车道边界约束；S13、启发式参考轨迹生成；S2、优化阶段；S21、标称轨迹生成；S22、约束条件添加；S221、车辆运动学约束；S222、车道边界约束；S223、障碍物约束；S23、代价函数建立；S24、反向过程更新控制序列；S25、正向过程更新状态序列；S26、计算新的状态序列和控制序列对应的代价。本发明先在启发阶段生成变道过程的粗轨迹，在优化阶段根据已有的粗轨迹进行迭代式优化，得到满足车辆运动学模型的优化轨迹。 | 1.一种自动驾驶车辆变道轨迹规划方法，其特征在于，包括以下步骤：S1、启发阶段；S11、目标车道Gap选择；S12、汇入区域计算和静态车道边界约束；S13、启发式参考轨迹生成；S2、优化阶段；S21、标称轨迹生成；S22、约束条件添加：规划得到的变道轨迹应道考虑障车辆运动学约束、车道边界约束，障碍物约束；S221、车辆运动学约束；S222、车道边界约束；S223、障碍物约束；S23、代价函数建立；S24、反向过程更新控制序列；S25、正向过程更新状态序列；S26、计算新的状态序列和控制序列对应的代价。 | 2022-11-18 | 2023-04-18 |  | 王健; 韩海洋; 裴中辉 | B60W60/00; B60W30/18 | Y02T10/40 | 审中
步态轨迹规划 | 一种最小化Jerk指标摆动轨迹规划方法 | 本发明提出一种最小化Jerk指标摆动轨迹规划方法，使用当前机器人估计质心速度与期望速度规划摆动落足点，摆动轨迹规划以最小化轨迹Jerk为目标，同时使用当前质心速度与期望速度作为轨迹始末的速度约束，从而规划出满足机器人本身速度状态且加速度平滑连续的摆动轨迹，基于最优Jerk目标保证轨迹总体冲击积分最小。 | 1.一种最小化Jerk指标摆动轨迹规划方法，其特征在于，所述摆动轨迹规划方法包括如下步骤： S1.已知四足机器人当前质心高度、质心速度，结合给定的期望质心速度，根据以下公式规划在全局坐标系{N}下的落足点位置： 其中， 为机器人第i条腿在{N}系下的落足点位置， 为机器人第i个胯关节在{N}系下的位置，p 为机器人当前质心高度，v 为机器人当前质心速度，v 为期望质心速cog, z cog cog , d度，T 为支撑相时间，g为重力加速度； sS2.基于摆动控制坐标系描述对机器人第i条腿的足端位置进行坐标系转换S2‑1.基于机器人结构参数与单腿构型，使用关节角度反馈值，采用运动学正解计算第i条腿足端在胯关节坐标系{H}下的三维位置： 其中， 为第i条腿足端在{H}系下的三维位置，f(c , c , c )为对应单腿构型的运动学1 2 3正解计算函数，根据以下公式进行运动学正解计算，其中c 为机器人大腿角度，c 为小腿角1 2度，c 为胯关节角度，L 为大腿长度，L 为小腿长度，L 为侧摆电机相对胯关节的偏差： 3 1 2 3S2‑2.基于机器人左右两侧腿胯关节间距和前后两侧腿胯关节间距，将第i条腿足端在{H}系下的三维位置转化为机体坐标系{B}下的三维位置： 其中， 为第i条腿足端在{B}系下的三维位置，W为机器人左右两侧腿胯关节间距，H为机器人前后两侧腿胯关节间距； S2‑3.基于机器人机载IMU测量得到的姿态四元数，获取当前{N}系与{B}系间的转换矩阵： 其中， 为{N}系与{B}系间的转换矩阵，q 、q 、q 、q 为机器人当前的姿态四元数； 0 1 2 3根据以下公式，将第i条腿足端在{B}系下的三维位置转换为{N}系下的三维位置： 其中， 为第i条腿足端在{N}系下的三维位置， 为 的转置； S2‑4.设定期望摆动高度H ，根据以下公式计算得到第i条腿在{N}系下的摆动中点位sw置： 其中， 为第i条腿在{N}系下的摆动中点位置， 为第i条腿在{N}系下的摆动起始位置； S3.基于摆动起始位置、摆动中点位置、落足点位置，构建第i条腿的摆动轨迹位置约束： 其中，P 为摆动轨迹起始点的位置约束，P 为摆动轨迹起中点的位置约束，P 为摆动st mid end轨迹结束点的位置约束； 基于当前质心速度v 与期望质心速度v ，根据以下公式构建摆动轨迹速度约束；在cog cog, d摆动轨迹轨迹中点不设具体速度值的约束，以保证摆动轨迹中点前后两段轨迹的速度连续，即： 其中，v 为摆动轨迹起始点的速度约束，v 为摆动轨迹结束点的速度约束； st endS4.在确定摆动轨迹起点、中点和结束点的位置约束与速度约束后，以最小轨迹Jerk求解作为轨迹曲线函数的三次多项式的最优化多项式系数，保证轨迹加速度连续，构建连续前馈力矩，减小机器人摆动控制中的电机冲击； S5.摆动轨迹由前后两段组成，采用步骤S3中的摆动轨迹位置约束条件和速度约束条件构建如下关系式： 其中，n为轨迹函数阶次，t 为摆动轨迹前半段时间，t 为摆动轨迹中点时间，t 为摆动0 1 2轨迹后半段时间； S6.求解步骤S5中关系式的未知项X，X作为轨迹对应的多项式系数，以最小化Jerk为优化目标求取最优的轨迹参数根据以下公式，对摆动轨迹前后两段的Jerk值分别进行积分，作为优化目标： 其中，T为该段轨迹的时间，k为轨迹分段数量； S7.基于优化目标，采用极小值原理进行参数求解，最优参数对应的轨迹与时间函数S*(t)如下： 其中，p 、v 、a 为该段轨迹起始点的位置、速度与加速度； 0 0 0其中， 为最优轨迹多项式系数，结合已知轨迹终点的位置p 、速度v 和加速度a ，则e e e多项式系数为： S8 .基于步骤S6‑S7，根据以下公式求解出摆动轨迹前后两段曲线对应的多项式系数[α β γ ]和[α β γ ]： st‑mid st‑mid st‑mid mid‑end mid‑end mid‑end结合轨迹多项式函数，得到摆动轨迹前半段和后半段任意时刻t的位置、速度和加速度： 其中，[p v a ]为摆动轨迹开始时的位置、速度和加速度，[p v a ]为摆动轨st st st mid mid mid迹中点的位置、速度和加速度，[p v a ]为摆动轨迹终点的位置、速度和加速度，T 为end end end s轨迹总时间。 | 2021-10-25 | 2021-12-10 |  | 邢伯阳; 刘宇飞; 王志瑞; 苏波; 江磊; 赵建新; 李冀川 | B25J9/16 | B25J9/1664 | 有效
步态轨迹规划 | 一种最小化Jerk指标摆动轨迹规划方法 | 本发明提出一种最小化Jerk指标摆动轨迹规划方法，使用当前机器人估计质心速度与期望速度规划摆动落足点，摆动轨迹规划以最小化轨迹Jerk为目标，同时使用当前质心速度与期望速度作为轨迹始末的速度约束，从而规划出满足机器人本身速度状态且加速度平滑连续的摆动轨迹，基于最优Jerk目标保证轨迹总体冲击积分最小。 | 1.一种最小化Jerk指标摆动轨迹规划方法，其特征在于，所述摆动轨迹规划方法包括如下步骤：S1.已知四足机器人当前质心高度、质心速度，结合给定的期望质心速度，根据以下公式规划在全局坐标系{N}下的落足点位置：其中，为机器人第i条腿在{N}系下的落足点位置，/>为机器人第i个胯关节在{N}系下的位置，p为机器人当前质心高度，v为机器人当前质心速度，v为期望质心速度，T为支撑相时间，g为重力加速度；cog, zcogcog, dsS2.基于摆动控制坐标系描述对机器人第i条腿的足端位置进行坐标系转换S2-1.基于机器人结构参数与单腿构型，使用关节角度反馈值，采用运动学正解计算第i条腿足端在胯关节坐标系{H}下的三维位置：其中，为第i条腿足端在{H}系下的三维位置，f(c, c, c)为对应单腿构型的运动学正解计算函数，根据以下公式进行运动学正解计算，其中c为机器人大腿角度，c为小腿角度，c为胯关节角度，L为大腿长度，L为小腿长度，L为侧摆电机相对胯关节的偏差：123123123S2-2.基于机器人左右两侧腿胯关节间距和前后两侧腿胯关节间距，将第i条腿足端在{H}系下的三维位置转化为机体坐标系{B}下的三维位置：其中，为第i条腿足端在{B}系下的三维位置，W为机器人左右两侧腿胯关节间距，H为机器人前后两侧腿胯关节间距；S2-3.基于机器人机载IMU测量得到的姿态四元数，获取当前{N}系与{B}系间的转换矩阵：其中，为{N}系与{B}系间的转换矩阵，q、q、q、q为机器人当前的姿态四元数；0123根据以下公式，将第i条腿足端在{B}系下的三维位置转换为{N}系下的三维位置：其中，为第i条腿足端在{N}系下的三维位置，/>为/>的转置；S2-4.设定期望摆动高度H，根据以下公式计算得到第i条腿在{N}系下的摆动中点位置：sw其中，为第i条腿在{N}系下的摆动中点位置，/>为第i条腿在{N}系下的摆动起始位置；S3.基于摆动起始位置、摆动中点位置、落足点位置，构建第i条腿的摆动轨迹位置约束：其中，P为摆动轨迹起始点的位置约束，P为摆动轨迹起中点的位置约束，P为摆动轨迹结束点的位置约束；stmidend基于当前质心速度v与期望质心速度v，根据以下公式构建摆动轨迹速度约束；在摆动轨迹轨迹中点不设具体速度值的约束，以保证摆动轨迹中点前后两段轨迹的速度连续，即：cogcog, d其中，v为摆动轨迹起始点的速度约束，v为摆动轨迹结束点的速度约束；stendS4.在确定摆动轨迹起点、中点和结束点的位置约束与速度约束后，以最小轨迹Jerk求解作为轨迹曲线函数的三次多项式的最优化多项式系数，保证轨迹加速度连续，构建连续前馈力矩，减小机器人摆动控制中的电机冲击；S5.摆动轨迹由前后两段组成，采用步骤S3中的摆动轨迹位置约束条件和速度约束条件构建如下关系式：其中，n为轨迹函数阶次，t为摆动轨迹前半段时间，t为摆动轨迹中点时间，t为摆动轨迹后半段时间；012S6.求解步骤S5中关系式的未知项X，X作为轨迹对应的多项式系数，以最小化Jerk为优化目标求取最优的轨迹参数根据以下公式，对摆动轨迹前后两段的Jerk值分别进行积分，作为优化目标：其中，T为该段轨迹的时间，k为轨迹分段数量；S7.基于优化目标，采用极小值原理进行参数求解，最优参数对应的轨迹与时间函数S*(t)如下：其中，p、v、a为该段轨迹起始点的位置、速度与加速度；000其中，为最优轨迹多项式系数，结合已知轨迹终点的位置p、速度v和加速度a，则多项式系数为：eeeS8.基于步骤S6-S7，根据以下公式求解出摆动轨迹前后两段曲线对应的多项式系数[α β γ]和[α β γ]：st-midst-midst-midmid-endmid-endmid-end结合轨迹多项式函数，得到摆动轨迹前半段和后半段任意时刻t的位置、速度和加速度：其中，[p v a]为摆动轨迹开始时的位置、速度和加速度，[p v a]为摆动轨迹中点的位置、速度和加速度，[p v a]为摆动轨迹终点的位置、速度和加速度，T为轨迹总时间。stststmidmidmidendendends | 2021-10-25 | 2023-06-30 |  | 邢伯阳; 刘宇飞; 王志瑞; 苏波; 江磊; 赵建新; 李冀川 | B25J9/16 | B25J9/1664 | 有效
步态轨迹规划 | 一种自适应抑振机械臂轨迹规划方法 | 本发明涉及工业机器人控制领域，具体是一种自适应抑振机械臂轨迹规划方法。该方法通过振动传感器实时监测机械臂运动振动信号，对原始数据进行预处理得到清洁振动信号；计算包括频率、幅度及相位的振动特征参数；基于强化学习算法，通过策略网络根据振动特征参数动态调整参考轨迹生成抑振轨迹，奖励函数以振动参数为输入优化网络参数；最后将抑振轨迹转换为关节运动指令驱动机械臂，形成闭环控制。本发明实现了不依赖精确模型的自适应抑振，提升了机械臂在不同工况下的运动精度与稳定性。 | 1.一种自适应抑振机械臂轨迹规划方法，其特征在于，包括以下步骤： S1：通过振动传感器实时监测机械臂在运动过程中的振动信号，获取原始振动数据； S2：对所述原始振动数据进行预处理，包括滤波和去噪操作，以得到清洁的振动信号； S3：基于所述清洁的振动信号计算振动特征参数，所述振动特征参数至少包括振动频率和振动幅度； S4：根据所述振动特征参数，采用基于强化学习的自适应控制算法动态调整预先生成的参考轨迹，生成抑振轨迹，其中所述强化学习算法通过策略网络输出轨迹调整量，并基于奖励函数实时优化策略网络参数，所述奖励函数以振动特征参数为输入； S5：将所述抑振轨迹转换为机械臂各关节的运动指令，并驱动机械臂执行运动，同时持续进行振动监测和轨迹调整以形成闭环控制。 | 2025-11-05 | 2026-01-02 | ['2025-01-01'] | 周胜国; 林立松; 潘莹月; 王锋; 许玉蕊; 徐长青 | B25J9/16; B25J18/00 | Y02E30/10 | 审中
步态轨迹规划 | 一种无人机飞行轨迹规划方法及系统 | 本发明公开了一种无人机飞行轨迹规划方法及系统，用于解决现有的无人机飞行轨迹规划方法导致无人机的作业效率低的技术问题。方法包括获取无人机的多个离散路径点；根据多个离散路径点，构建无人机初始路径；基于凸优化算法，采用预置无人机路径目标函数根据预置无人机飞行初始条件对无人机初始路径进行优化，生成无人机时域连续飞行轨迹。 | 1.一种无人机飞行轨迹规划方法，其特征在于，包括： 获取无人机的多个离散路径点； 根据多个所述离散路径点，构建无人机初始路径； 基于凸优化算法，采用预置无人机路径目标函数根据预置无人机飞行初始条件对所述无人机初始路径进行优化，生成无人机时域连续飞行轨迹。 | 2025-08-06 | 2025-09-26 | ['2025-07-28'] | 原瀚杰; 何勇; 谭海傲; 陈亮; 吴龙杰; 郑耀华; 黄城; 陈凯旋; 林诗峰; 罗建斌; 陆林; 姜天杭; 梁柱坚; 邓雨; 聂冬慧; 窦广恩; 白毅航; 陈志鹏; 邱建江 | G01C21/20 | Y02B30/00 | 审中
步态轨迹规划 | 车辆辅助驾驶的轨迹规划方法及装置 | 本公开涉及车辆技术领域，具体而言，涉及车辆辅助驾驶的轨迹规划方法及装置。车辆辅助驾驶的轨迹规划方法包括：获取车辆的动作条件和周围环境信息，并根据所述周围环境信息生成以所述车辆为中心的鸟瞰图；将所述动作条件和所述鸟瞰图输入鸟瞰图分析模型，并获取该模型输出的所述鸟瞰图中各个网格的未来占用状态，其中，所述鸟瞰图分析模型用于基于所述动作条件预测所述车辆周围其他运动对象针对所述动作条件的应对情况，并根据所述应对情况生成所述未来占用状态；根据所述未来占用状态规划所述车辆的行驶轨迹。 | 1.一种车辆辅助驾驶的轨迹规划方法，其特征在于，所述方法包括： 获取车辆的动作条件和周围环境信息，并根据所述周围环境信息生成以所述车辆为中心的鸟瞰图； 将所述动作条件和所述鸟瞰图输入鸟瞰图分析模型，并获取该模型输出的所述鸟瞰图中各个网格的未来占用状态，其中，所述鸟瞰图分析模型用于基于所述动作条件预测所述车辆周围其他运动对象针对所述动作条件的应对情况，并根据所述应对情况生成所述未来占用状态； 根据所述未来占用状态规划所述车辆的行驶轨迹。 | 2025-07-16 | 2025-09-19 | ['2024-11-04'] | 吴冰; 朱雪青; 陈晨; 游忍; 胡伟龙 | B60W30/10; B60W40/04; B60W50/00 | Y02T10/7072; Y02T10/70 | 审中
步态轨迹规划 | 一种手术机器人的截骨轨迹规划方法 | 本发明公开了一种手术机器人的截骨轨迹规划方法，包括：S1、获取患者患处的术前影像，分割得到其中的待切割椎节的影像，据此在术前影像上规划截骨平面；S2、配准术前影像和术中影像，将规划的截骨平面与待切割椎节的影像中的点云进行交运算，得到术中影像中待切割椎节的限制边界和安全边界；S3、对S2得到的待切割椎节的限制边界进行平滑处理；S4、计算S3平滑后的限制边界上每一点所在位置的法向量，结合S3得到超声刀运动规划轨迹。本发明可以获取平滑的规划轨迹，保证切割方向始终垂直于患者病灶表面，保证切割平面切割整齐。 | 1.一种手术机器人的截骨轨迹规划方法，其特征在于，包括： S1、获取患者患处的术前影像，分割得到其中的待切割椎节的影像，据此在术前影像上规划截骨平面； S2、配准术前影像和术中影像，以所述截骨平面形成的规划框竖直方向上的两个角点之间，等间距设置水平的模拟线，每条模拟线与待切割椎节之间分别产生两交点，靠近椎节的交点为限制点，远离椎节的交点为安全点，对应得到的安全点和限制点分别进行亚像素插值，从而分别得到对应离散点集构成的安全边界和限制边界，即得到术中影像中待切割椎节的限制边界和安全边界； S3、计算所述截骨平面与所述患者的冠状面之间的交线，构建平滑处理得到的限制边界曲线函数，将所述对应离散点集中的所有点代入，计算得到所述限制边界曲线函数的参数，从而得到平滑处理得到的限制边界曲线函数，进而得到平滑后的限制边界； S4、计算S3平滑后的限制边界上每一点所在位置的法向量，结合S3得到超声刀运动规划轨迹。 | 2024-07-06 | 2025-09-02 | ['2024-01-08'] | 刘孝波; 王英杰 | A61B34/10; A61B34/30; A61B17/16; A61B17/17; A61B17/32; G06T7/00; G06T7/11; G06T7/246; G06T7/73; G06T7/66; G06T5/70 | G06T7/11; G06T7/246; G06T7/66; A61B17/1757; A61B17/1657; G06T7/0012; A61B2034/107; G06T7/73; G06T5/70; G06T2207/30012; A61B17/1732; A61B2034/105; A61B17/320068; A61B17/1671; A61B2017/320052; A61B34/10; G06T2207/10081; A61B34/30 | 有效
触觉视觉感知 | 视触觉传感器和触觉感知方法 | 本公开的实施例公开了视触觉传感器和触觉感知方法。该视触觉传感器的一具体实施方式包括：硅胶触觉装置、传感器外壳和传感器底座，传感器外壳内部设有：照明装置和摄像机，其中：传感器底座与传感器外壳固定连接；硅胶触觉装置与照明装置接触连接，其中，硅胶触觉装置用于与外部物体接触以产生形变；照明装置与传感器底座固定连接，其中，照明装置用于为摄像机和硅胶触觉装置照明；摄像机与传感器底座固定连接，其中，摄像机用于拍摄硅胶触觉装置产生的形变的图像。该实施方式提高了视触觉传感器的灵活度和视触觉传感器进行触觉感知的准确度。 | 1.一种视触觉传感器，其特征在于，包括：硅胶触觉装置、传感器外壳和传感器底座，所述传感器外壳内部设有：照明装置和摄像机，其中：所述传感器底座与所述传感器外壳固定连接；所述硅胶触觉装置与所述照明装置接触连接，其中，所述硅胶触觉装置用于与外部物体接触以产生形变；所述照明装置与所述传感器底座固定连接，其中，所述照明装置用于为所述摄像机和所述硅胶触觉装置照明；所述摄像机与所述传感器底座固定连接，其中，所述摄像机用于拍摄所述硅胶触觉装置产生的形变的图像。 | 2023-08-24 | 2023-12-08 |  | 林昌义; 许华哲 | B25J13/08 |  | 审中
触觉视觉感知 | 触觉传感器、触觉感知系统及其制作方法 | 本发明公开了一种触觉传感器、触觉感知系统及其制作方法，方法包括分别提供第一柔性基材和第二柔性基材；在所述第一柔性基材上形成导线层，得到第一复合基材；并在所述第二柔性基材上形成电极层，得到第二复合基材；其中，所述导线层由多条间隔设置的导线组成；在所述第一复合基材上的所述导线层与所述第二复合基材上的所述电极层之间形成具有导电性的敏感层，得到传感器半成品；基于所述敏感层将所述第一复合基材和所述第二复合基材粘接在一起，得到触觉传感器。本发明能基于间隔设置的导线层，提高触觉感知的灵敏度和监测范围，整个制作方法工艺简单、难度低，成本低，界面结构稳定，结构一致性高，可靠性高，易于大规模生产。 | 1.一种触觉传感器的制作方法，其特征在于，所述方法包括： 分别提供第一柔性基材和第二柔性基材； 在所述第一柔性基材上形成导线层，得到第一复合基材；并在所述第二柔性基材上形成电极层，得到第二复合基材；其中，所述导线层由多条间隔设置的导线组成； 在所述第一复合基材上的所述导线层与所述第二复合基材上的所述电极层之间形成具有导电性的敏感层，得到传感器半成品； 基于所述敏感层将所述第一复合基材和所述第二复合基材粘接在一起，得到触觉传感器。 | 2025-10-24 | 2026-02-03 | ['2025-09-12'] | 马丽君; 薛皓月; 张杰 | G01L5/00; G01D5/12 | Y02E10/72 | 审中
触觉视觉感知 | 一种增强型多模态机器人视觉感知系统 | 本发明涉及一种增强型多模态机器人视觉感知系统，旨在通过集成多种传感器和先进的数据融合算法，显著提升机器人对复杂环境的适应性和感知能力。系统包括高分辨率摄像头、多线激光雷达、红外传感器、声纳和触觉传感器等，以实现对环境的全面感知。创新的数据融合算法能够实时处理和整合来自不同传感器的数据，提供一致和准确的环境模型。系统还集成了机器学习模块，使机器人能够通过深度学习算法不断学习和适应新的环境特征和变化。实时反馈与控制机制确保机器人能够根据环境变化快速调整行为和路径规划。用户交互界面的设计，实时监控系统状态，并在必要时进行干预。本发明的系统采用模块化设计，便于根据不同应用场景快速调整和升级传感器配置。 | 1.一种多模态机器人视觉感知系统，其特征在于，包括：高分辨率彩色摄像头，用于捕捉环境的彩色图像和进行物体识别；高帧率单色摄像头，用于捕捉快速移动物体的图像；多线激光雷达(LiDAR)，用于生成周围环境的高精度三维地图；红外热成像传感器，用于检测物体的温度分布和在暗环境中识别物体；短距离红外接近传感器，用于近距离障碍物检测； 声纳传感器，用于水下或空气中的障碍物检测和距离测量；压力传感器，用于检测机器人与环境的接触力度；触觉传感器阵列，用于提供精细的触觉反馈和物体表面特性分析；数据融合单元，用于整合所述传感器的数据，提供统一的环境感知模型；环境光传感器，用于检测环境光照强度，以适应不同的光照条件；大气压力传感器，用于检测环境压力变化，以适应不同的气候条件；湿度传感器，用于检测环境湿度，以适应不同的环境湿度条件；磁场传感器，用于检测环境磁场强度，以辅助导航和定位。所述传感器模块通过精密设计的硬件接口和通信协议紧密连接，形成一个高度集成化的感知网络。所述高分辨率彩色摄像头和高帧率单色摄像头协同工作，捕捉静态和动态的环境图像，为物体识别和运动捕捉提供数据支持。所述多线激光雷达(LiDAR)独立生成高精度的三维地图，与所述红外热成像传感器和所述短距离红外接近传感器相结合，实现对物体温度分布和近距离障碍物的精确检测。所述声纳传感器则负责在水中或空气中进行障碍物检测和距离测量，而所述压力传感器和所述触觉传感器阵列则提供物理接触和表面特性的详细信息。所述传感器收集的数据通过所述数据融合单元进行整合，采用先进的算法处理同步和融合数据，生成统一的环境感知模型。 所述环境光传感器、大气压力传感器、湿度传感器和磁场传感器等辅助传感器监测环境参数，确保机器人能够适应不同的光照、气候和湿度条件，并利用磁场信息辅助导航和定位。 整个系统通过高效的数据处理和智能算法，实现了对复杂环境的全面感知和快速响应，为机器人的自主操作和智能决策提供了强有力的支持。 | 2025-09-02 | 2025-11-04 | ['2025-03-21'] | 任丽囡 | B25J9/16 | F23G2206/10; F23G5/44; F23L15/045; F23G5/46; F23G5/02 | 审中
触觉视觉感知 | 一种基于视觉感知的高密度触觉传感器系统 | 本发明涉及视觉感知的技术领域，特别是涉及一种基于视觉感知的高密度触觉传感器系统，其提高便捷性；数据采集单元，用于收集空间数据并且生成空间数据包，收集监测数据并且生成监测数据包和收集环境图像数据并且生成环境修复图像数据包，同时对空间数据包、监测数据包和环境修复图像数据包进行发送；控制单元，用于接收数据采集单元发送的空间数据包、监测数据包和环境修复图像数据包并且进行发送；存储单元，用于接收控制单元发送的空间数据包、监测数据包和环境修复图像数据包；过程监管单元，用于提取存储单元的空间数据包、监测数据包和环境修复图像数据包。 | 1.一种基于视觉感知的高密度触觉传感器系统，其特征在于，数据采集单元，用于收集空间数据并且生成空间数据包，收集监测数据并且生成监测数据包和收集环境图像数据并且生成环境修复图像数据包，同时对空间数据包、监测数据包和环境修复图像数据包进行发送； 控制单元，用于接收数据采集单元发送的空间数据包、监测数据包和环境修复图像数据包并且进行发送； 存储单元，用于接收控制单元发送的空间数据包、监测数据包和环境修复图像数据包并且进行储存； 过程监管单元，用于提取存储单元的空间数据包、监测数据包和环境修复图像数据包，对空间数据包的数据变化，监测数据包的数据变化和环境修复图像数据包的图像变化进行实时监测和比对并且生成生态修复进度曲线； 评估单元，用于接收过程监管单元发送的生态修复进度曲线并且对生态环境修复工程项目进行评价。 | 2025-07-17 | 2025-11-04 | ['2025-04-10'] | 谢志军; 王锦杰 | G01S13/86; G01S13/90; G01S13/88; H04N7/18 | G06F2221/2141; G06F21/604; H04L63/06; H04L9/0825; G06F21/6209; H04L63/0428; H04L2209/46; H04L63/10; H04L9/3255; H04L9/085; H04L9/40; H04L9/3218; G06F21/64; G06F21/31; H04L9/0894; H04L9/0852; H04L9/088 | 审中
触觉视觉感知 | 触觉传感器、触觉感知方法、电子设备和存储介质 | 本申请实施例提供了一种触觉传感器、触觉感知方法、电子设备和存储介质，属于传感器技术领域。该触觉传感器包括传感模块，传感模块包含摩擦电传感单元和压力传感单元。摩擦电传感单元包括检测柱组，检测柱组由第一检测柱和第二检测柱组成，二者相差预设高度且第一检测柱高于第二检测柱。压力传感单元位于第一检测柱底部，当目标对象接触第一检测柱时获取其压力数据。检测模块连接摩擦电传感单元和压力传感单元，通过第一检测柱和第二检测柱的电压变化情况对目标对象进行材料分类，然后确定材料类别，然后再根据电压变化情况确定接触高度，最后根据材料类别和目标接触高度确定目标对象的柔软度，该种触觉传感器能够准确检测接触物材料和柔软度。 | 1.触觉传感器，其特征在于，所述触觉传感器包括： 传感模块，所述传感模块包括摩擦电传感单元和压力传感单元；所述摩擦电传感单元包括检测柱组，所述检测柱组包括第一检测柱和第二检测柱，所述第一检测柱高于所述第二检测柱，所述第一检测柱与所述第二检测柱相差预设高度；所述第一检测柱具有第一初始电压，所述第二检测柱具有第二初始电压；所述第一检测柱用于当目标对象接触所述第一检测柱时时，获取第一开路电压；所述第二检测柱用于当目标对象接触所述第二检测柱时，获取第二开路电压； 所述压力传感单元设置于所述第一检测柱的底部，所述压力传感单元用于当目标对象接触所述第一检测柱时时，获取所述目标对象对所述第一检测柱的压力数据； 检测模块，所述检测模块分别与所述摩擦电传感单元和所述压力传感单元连接，所述检测模块用于根据所述第一初始电压、所述第二初始电压、所述第一开路电压、所述第二开路电压对所述目标对象进行材料分类，得到所述目标对象的对象材料类别；所述检测模块还用于根据所述第一初始电压、所述第二初始电压、所述第一开路电压、所述第二开路电压、所述预设高度、所述压力数据和所述对象材料类别确定所述目标对象的对象柔软度。 | 2024-06-14 | 2024-10-22 |  | 何少帅; 訾云龙; 夏欣 | G01N27/00; G01N27/60; G01L1/16 |  | 审中
触觉视觉感知 | 微小型光电式仿生触觉传感器及触觉感知方法 | 本发明涉及传感器领域，提供一种微小型光电式仿生触觉传感器及触觉感知方法。触觉感知方法包括：感知部件感知外界的接触，并在接收到外界的接触后发生偏转；通过与感知部件连接的弹性部件带动反光部件发生偏转，反光部件用于将发光部件发出的光线反射至若干个感光部件；基于若干个感光部件接收到的光线强度，确定感光部件之间的光强差；基于光强差确定感知部件的偏转情况，感知部件的偏转情况可以用于表征外界的接触的方向和强度。用以解决现有触觉传感器集成度低、功能单一、易受环境干扰，且无法同时实现接触感知与近距离感知的难题，提高了抗干扰能力与检测精度。 | 1.触觉感知方法，其特征在于，包括： 感知部件感知外界的接触，并在接收到外界的接触后发生偏转； 通过与所述感知部件连接的弹性部件带动反光部件发生偏转，所述反光部件用于将发光部件发出的光线反射至若干个感光部件； 基于若干个所述感光部件接收到的所述光线的强度，确定所述感光部件之间的光强差； 基于所述光强差确定所述感知部件的偏转情况，所述感知部件的偏转情况用于表征所述外界的接触的方向和强度； 若干个所述感光部件成组设置，每个感光部件组至少包括两个所述感光部件，每个所述感光部件组内的两个所述感光部件基于所述发光部件对称设置，所述基于若干个所述感光部件接收到的所述光线，确定所述感光部件之间的光强差，包括： 对于每个所述感光部件组，基于感光部件组内的两个所述感光部件接收到的光线确定光强差； 所述基于所述光强差确定所述感知部件的偏转情况，包括： 将所述光强差转化为电压差信号； 基于所述电压差信号确定所述感知部件在若干个方位上的若干个偏转角，所述偏转角对应的方位与所述感光部件组对应的方位一致； 基于所述若干个偏转角确定所述感知部件的偏转情况； 所述感光部件组包括第一感光部件组和第二感光部件组，所述第一感光部件组和所述第二感光部件组正交设置，所述基于所述电压差信号确定所述感知部件在若干个方位上的若干个偏转角，包括： 基于所述第一感光部件组的电压差确定第一偏转角； 基于所述第二感光部件组的电压差确定第二偏转角； 所述感知部件的偏转情况包括所述感知部件的偏转角度和方位角度，所述基于所述若干个偏转角确定所述感知部件的偏转情况，包括： 所述感知部件的偏转角度满足如下公式(1)： 所述感知部件的方位角度满足如下公式(2)： 其中α为第一偏转角，β为第二偏转角， 为所述感知部件的偏转角度，θ为所述感知部件的方位角度。 | 2023-06-02 | 2025-09-16 | ['2023-03-09'] | 于志强; 石青; 金彦周; 景成成; 斯云昊 | G01D5/30 | G01D5/30 | 有效
触觉视觉感知 | 微小型光电式仿生触觉传感器及触觉感知方法 | 本发明涉及传感器领域，提供一种微小型光电式仿生触觉传感器及触觉感知方法。触觉感知方法包括：感知部件感知外界的接触，并在接收到外界的接触后发生偏转；通过与感知部件连接的弹性部件带动反光部件发生偏转，反光部件用于将发光部件发出的光线反射至若干个感光部件；基于若干个感光部件接收到的光线强度，确定感光部件之间的光强差；基于光强差确定感知部件的偏转情况，感知部件的偏转情况可以用于表征外界的接触的方向和强度。用以解决现有触觉传感器集成度低、功能单一、易受环境干扰，且无法同时实现接触感知与近距离感知的难题，提高了抗干扰能力与检测精度。 | 1.触觉感知方法，其特征在于，包括：感知部件感知外界的接触，并在接收到外界的接触后发生偏转；通过与所述感知部件连接的弹性部件带动反光部件发生偏转，所述反光部件用于将发光部件发出的光线反射至若干个感光部件；基于若干个所述感光部件接收到的所述光线的强度，确定所述感光部件之间的光强差；基于所述光强差确定所述感知部件的偏转情况，所述感知部件的偏转情况可以用于表征所述外界的接触的方向和强度。 | 2023-06-02 | 2023-08-11 | ['2022-11-18'] | 于志强; 石青; 金彦周; 景成成; 斯云昊 | G01D5/30 | G01D5/30 | 有效
触觉视觉感知 | 触觉传感器及其电极优化方法和触觉感知系统 | 本公开提供的触觉传感器的电极优化方法，包括：根据触觉传感器的应用场景抽象出触觉传感器的物理形状，建立触觉传感器的仿真模型，划分有限元网格，并对节点进行编号，将所有节点建立子集，以约束触觉传感器的电极可能出现的位置；根据子集利用粒子群优化方法对触觉传感器的电极分布进行优化，其中，采用相关系数和相对误差对种群适应度进行评价，计算得到损失值，选择损失值小的个体进行变异，将种群适应度最高的电极分布作为最终的优化结果。本公开提供的电机优化方法，可以实现复杂形状大面积精确、高效的触觉感知，有望在机器人表面进行大面积的部署。 | 1.一种触觉传感器的电极优化方法，其特征在于，包括：根据所述触觉传感器的应用场景抽象出所述触觉传感器的物理形状，建立所述触觉传感器的仿真模型，划分有限元网格，并对节点进行编号，将所有节点建立子集，以约束所述触觉传感器的电极可能出现的位置；根据所述子集利用粒子群优化方法对所述触觉传感器的电极分布进行优化，其中，采用相关系数和相对误差对种群适应度进行评价，计算得到损失值，选择损失值小的个体进行变异，将种群适应度最高的电极分布作为最终的优化结果。 | 2023-03-24 | 2023-05-30 |  | 刘华平; 郑文栋; 刘易; 袁小虎 | G06F30/23; G06F30/27; G06N3/006; G06F111/06 | G06F30/23; G06F30/27; G06N3/006; G06F2111/06 | 审中
触觉视觉感知 | 基于皮肤触觉感知架构的多层仿生触觉传感器 | 一种基于皮肤触觉感知架构的多层仿生触觉传感器，传感器包括第一结构层、第二结构层、第三结构层和第四结构层，其中第一结构层为类人体表皮的膜层，用于封装第二结构层、第三结构层和第四结构层；第二结构层为PDMS填充织物层，无间隙连接在第三结构层的上表面，用于模拟机械力的传输通道；第三结构层为导电敏感材料层，用于模拟皮肤触觉感受器，无间隙连接在第四结构层的上表面；第四结构层为电极衬底，用于模拟传输的离子通道。本发明结构新颖，平衡了灵敏度和量程之间的矛盾，使触觉传感器拥有超宽的量程、更高的灵敏度、更短的响应时间、更好的稳定性。 | 1.一种基于皮肤触觉感知架构的多层仿生触觉传感器，其特征在于，包括： 第一结构层，为类人体表皮的膜层，用于封装第二结构层、第三结构层和第四结构层； 所述类人体表皮的膜层为透气防水薄膜，其中所述透气防水薄膜包括聚四氟乙烯膜或热可塑性聚氨酯； 第二结构层，为PDMS填充织物层，无间隙连接在第三结构层的上表面，用于模拟机械力的传输通道，利用织物疏松多孔的特征，构建凹凸型微结构，与第三结构层接触，增加触觉传感器灵敏度；所述PDMS填充织物层主要由织物骨架和PDMS填充物组成，PDMS填充物设置于织物骨架的缝隙内； 第三结构层，为导电敏感材料层，用于模拟皮肤触觉感受器，无间隙连接在第四结构层的上表面；所述导电敏感材料层为依次采用NaOH水溶液和CB‑MXene‑SR两相导电材料溶液处理的纸； 以及第四结构层，为电极衬底，用于模拟传输的离子通道； 所述多层仿生触觉传感器的制备步骤包括：制备导电敏感材料层：将纸用NaOH水溶液和CB‑MXene‑SR两相敏感材料溶液依次处理得到；在所述CB‑MXene‑SR两相敏感材料溶液中，CB、MXene、SR分别为0.045 g、0.045 g和1 g，溶剂为正己烷，CB+MXene的质量百分比为9%；制备PDMS填充织物层：将织物浸渍于PDMS处理得到，其中PDMS溶液由重量比为10：1的硅树脂和固化剂混合配置而成；将PDMS填充织物层、导电敏感材料层和叉指电极衬底由上至下堆叠连接，再用透气防水薄膜封装即可。 | 2022-01-13 | 2025-04-04 | ['2021-01-14'] | 郭小辉; 洪炜强; 唐国鹏; 金程超; 李湘; 曹家煦; 许耀华; 杨利霞; 黄志祥 | G01L1/20 | H04W72/543; H04W72/542; H04W28/0252; H04W72/569; H04L45/70; H04L5/0053; H04W40/22; H04L5/0058; H04L45/20; H04W28/0967; H04W28/10; H04L45/38; H04L45/123; H04W28/0268 | 有效
触觉视觉感知 | 用于机械手的视触觉传感器及其触觉感知检测方法 | 本发明公开了一种用于机械手的视触觉传感器及其触觉感知检测方法，包括叠设的反射涂层和半透明弹性层，还包括照明装置、图像采集装置和处理器；照明装置实时向反射涂层发出入射光线；半透明弹性层用于获取触觉感知，且透光率与厚度呈负相关关系；反射涂层实时产生对应的反射光线并传输至图像采集装置；图像采集装置在反射光线下，采集触觉感知前后对应的图像变化信号；处理器根据图像变化信号以及预先构建的触觉感知检测信息查询表，得到触觉感知检测信息。本发明能利用透光率与厚度呈负相关关系的半透明弹性层，将外界刺激的机械接触信号转换为光学信号，并通过简单处理即可实现触觉感知的检测，响应速度快，整个传感器体积较小，易于集成。 | 1.一种用于机械手的视触觉传感器，其特征在于，包括叠设的反射涂层和半透明弹性层，还包括照明装置、图像采集装置和处理器； 所述照明装置设于所述半透明弹性层背离所述反射涂层的一侧，并位于所述反射涂层的入射路径上；所述图像采集装置设于所述半透明弹性层背离所述反射涂层的一侧，并位于所述反射涂层的反射路径上；所述图像采集装置与所述处理器通信连接； 所述照明装置用于实时经过所述半透明弹性层向所述反射涂层发出入射光线； 所述半透明弹性层用于获取触觉感知，且所述半透明弹性层的透光率与厚度呈负相关关系； 所述反射涂层用于实时接收所述照明装置发出的所述入射光线，并实时产生对应的反射光线，将实时产生的所述反射光线传输至所述图像采集装置； 所述图像采集装置用于在所述反射涂层实时产生的所述反射光线下，采集所述半透明弹性层获取触觉感知前后对应的图像变化信号，并将所述图像变化信号传输至所述处理器； 所述处理器用于根据所述图像变化信号以及预先构建的触觉感知检测信息查询表，得到触觉感知检测信息。 | 2025-10-24 | 2026-02-17 | ['2024-10-24'] | 薛皓月; 马丽君; 张杰 | G01L1/24; B25J19/02; G01L5/22 | G06N3/09; G06N3/0464; G06V10/764; G06V10/82; G06V10/774 | 审中
触觉视觉感知 | 面向复杂开放环境下的机器人视觉感知表征学习 | 本发明公开了一种面向复杂开放环境下的机器人视觉感知表征学习方法，以实例判别为自监督学习的代理任务，通过随机混合一个数据批次中多个图像的图像块，构建一个新的混合图像的图像块序列；新序列中的每个样本与另一种数据增强下的多个视图互为正样本对；进一步提出了跨实例建模的对比方法，包括以下三部分：第一部分是混合图像和原始图像之间的对比学习，以构建混合图像和原始图像之间的相似性，其中每个混合图像在原始图像序列中存在多个正样本，第二部分是混合图像和混合图像之间的对比学习，以进一步建模混合图像之间的复杂关系，每个混合图像序列中的每一个样本在另一个混合图像序列中都存在多个正样本，第三部分是原有的对比学习，它采用未混合的原始图像块序列，将同一个图像经过不同数据增强的视图作为唯一正样本，而其他图像的视图作为负样本，来消除混合图像和原始图像之间的域差异所产生的潜在表示差距。本发明可以有效地挖掘出自然图像之间的跨实例相似性。 | 1.一种面向复杂开放环境下的机器人视觉感知表征学习方法，其特征在于，以实例判别为自监督学习的代理任务，通过随机混合一个数据批次中多个图像的图像块，构建一个新的混合图像的图像块序列；进一步提出了跨实例建模的对比方法，包括以下三部分：第一部分是混合图像和原始图像之间的对比学习，以构建混合图像和原始图像之间的相似性，其中每个混合图像在原始图像序列中存在多个正样本；第二部分是混合图像和混合图像之间的对比学习，以进一步建模混合图像实例之间的复杂关系，每个混合图像序列中的每一个样本在另一个混合图像序列中都存在多个正样本，第三部分是原始图像之间的对比学习，它采用未混合的原始图像块序列，将同一个图像经过不同数据增强的视图作为唯一正样本，而其他图像的视图作为负样本，来消除混合图像和原始图像之间的域差异所产生的潜在表征差异。 | 2024-03-15 | 2024-05-03 |  | 沈成超; 刘大伟; 唐浩 | G06V10/764; G06V10/74; G06V10/774; G06N3/0464; G06N3/0455; G06N3/0895 | G06V10/764; G06V10/761; G06V10/774; G06N3/0464; G06N3/0455; G06N3/0895 | 审中
触觉视觉感知 | 基于多专家注意力融合的机器人视觉感知方法及装置 | 本发明公开了一种基于多专家注意力融合的机器人视觉感知方法及装置，包括：基于全局平均池化层从所述特征图中确定综合表征，根据综合表征确定预测条件概率；样本通过门控网络模块得到专家分数权重，所述专家分数权重和所述专家分数通过加权融合模块得到最终分数；对所述特征图进行范数标准化计算得平均特征图，根据所述最终分数的最大值和加权后的平均特征图计算特征分数；根据预测条件概率从特征分数中确定已知样本阈值，根据未知样本检测模块和所述已知样本阈值判断样本属于已知样本或未知样本；机器人根据识别出的样本确定当前的环境信息。装置包括：处理器和存储器。通过本发明使得智能机器人在对安全性要求较高的环境下做出更智能、更合理的决策，提高智能机器人的安全性。 | 1.一种基于多专家注意力融合的机器人视觉感知方法，其特征在于，所述方法包括：专家模块从浅层网络中确定专家分数，基于卷积层从所述专家模块中确定特征图；基于注意力多样性约束模块从所述特征图中得到所述多样性专家注意力正则化损失；基于全局平均池化层从所述特征图中确定综合表征，根据综合表征确定预测条件概率；样本通过门控网络模块得到专家分数权重，所述专家分数权重和所述专家分数通过加权融合模块得到最终分数；对所述特征图进行范数标准化计算得平均特征图，根据所述最终分数的最大值和加权后的平均特征图计算特征分数；根据预测条件概率从特征分数中确定已知样本阈值，根据未知样本检测模块和所述已知样本阈值判断样本属于已知样本或未知样本；机器人根据识别出的样本确定当前的环境信息。 | 2023-10-23 | 2024-01-30 |  | 林志斌; 王煜; 胡清华; 杨明; 马熙然 | G06V10/80; G06V10/82; G06N3/045; G06N3/08 | G06V10/80; G06V10/82; G06N3/045; G06N3/08 | 审中
触觉视觉感知 | 一种面向复杂环境的出醅机器人视觉感知系统及方法 | 本发明属于白酒酿造技术领域，公开了一种面向复杂环境的出醅机器人视觉感知系统及方法。该方法利用缸定位检测算法对初步获取的地缸区域范围添加地缸缸沿数量作为迭代条件，获取真实地缸区域，将得到的地缸区域掩膜拆分成若干单地缸区域掩膜，进行缸口识别；利用酒醅料面分割算法进行酒醅料面的分割；利用料面与出醅环境三维重建算法进行三维曲面重构获得料面地缸模型，将地缸模型通过坐标变换转换到料面点云中，进行初步配准；以及将地缸模型与地缸原始点云进行对齐。本发明该实现了地缸缸口的区域检测与定位、料面的识别，同时为出醅机器人的挖取动作提供信息，进而实现酒醅高效的自动化挖取作业。 | 1.一种面向复杂环境的出醅机器人视觉感知方法，其特征在于，该方法包括以下步骤：S1，利用缸定位检测算法对初步获取的地缸区域范围添加地缸缸沿数量作为迭代条件，获取真实地缸区域，将得到的地缸区域掩膜拆分成若干单地缸区域掩膜，进行缸口识别；S2，基于识别缸口，利用酒醅料面分割算法进行酒醅料面的分割；S3，基于分割后的酒醅料面，利用料面与出醅环境三维重建算法进行三维曲面重构获得料面地缸模型，将地缸模型通过坐标变换转换到料面点云中，进行初步配准；以及将地缸模型与地缸原始点云进行对齐。 | 2023-11-22 | 2024-01-02 |  | 吕晓玲; 张驰; 王唱; 崔金琰; 王仲洵; 张建华 | B25J9/16; B25J11/00; C12G3/02 | B25J9/16; B25J11/00; C12G3/02; B25J9/1697; Y02P90/30 | 审中
触觉视觉感知 | 感存算一体化视触觉传感器及其工作系统和触觉感知方法 | 本发明提供了一种感存算一体化视触觉传感器，包括：接触模块、照明模块和相机模块；其中：接触模块，用于将与外界物体接触时产生的物理接触信息转化为相应的光学信息；照明模块，用于提供光照环境，并使得光学信息能够在光照环境中继续传播；相机模块，包括由前向后依次设置的镜头和焦平面传感处理器；其中，镜头用于捕捉光学信息，焦平面传感处理器用于对捕捉到的光学信息进行信息转换，得到处理后的触觉信息。同时提供了一种相应的工作系统及触觉感知方法。本发明利用感存算一体化视觉芯片，分担了上位机的计算压力，缓解了传输端的带宽压力，降低了整体系统的能耗，同时未引入额外的硬件设备，良好地控制了系统复杂度和部署成本。 | 1.一种感存算一体化视触觉传感器，其特征在于，包括：接触模块、照明模块和相机模块；其中： 所述接触模块，用于将与外界物体接触时产生的物理接触信息转化为相应的光学信息； 所述照明模块，用于提供光照环境，并使得所述光学信息能够在所述光照环境中继续传播； 所述相机模块，包括由前向后依次设置的镜头和焦平面传感处理器；其中，所述镜头用于捕捉所述光学信息，所述焦平面传感处理器用于对捕捉到的光学信息进行信息转换，得到处理后的触觉信息。 | 2025-01-02 | 2025-05-23 | ['2024-09-11'] | 范文; 张丹丹; 刘亚男 | G06F3/01; G01D5/26 | Y04S10/52 | 审中
触觉视觉感知 | 基于皮肤触觉感知架构的多层仿生触觉传感器及制备方法 | 一种基于皮肤触觉感知架构的多层仿生触觉传感器及制备方法，传感器包括第一结构层、第二结构层、第三结构层和第四结构层，其中第一结构层为类人体表皮的膜层，用于封装第二结构层、第三结构层和第四结构层；第二结构层为PDMS填充织物层，无间隙连接在第三结构层的上表面，用于模拟机械力的传输通道；第三结构层为导电敏感材料层，用于模拟皮肤触觉感受器，无间隙连接在第四结构层的上表面；第四结构层为电极衬底，用于模拟传输的离子通道。本发明结构新颖，平衡了灵敏度和量程之间的矛盾，使触觉传感器拥有超宽的量程、更高的灵敏度、更短的响应时间、更好的稳定性。 | 1.一种基于皮肤触觉感知架构的多层仿生触觉传感器，其特征在于，包括： 第一结构层，为类人体表皮的膜层，用于封装第二结构层、第三结构层和第四结构层； 第二结构层，为PDMS填充织物层，无间隙连接在第三结构层的上表面，用于模拟机械力的传输通道； 第三结构层，为导电敏感材料层，用于模拟皮肤触觉感受器，无间隙连接在第四结构层的上表面； 以及第四结构层，为电极衬底，用于模拟传输的离子通道。 | 2022-01-13 | 2022-04-15 | ['2021-12-29'] | 郭小辉; 洪炜强; 唐国鹏; 金程超; 李湘; 曹家煦; 许耀华; 杨利霞; 黄志祥 | G01L1/20 | Y02W30/52; Y02W30/62 | 有效
触觉视觉感知 | 基于电阻抗成像的多模态柔性触觉传感器及触觉感知方法 | 本发明公开了一种基于电阻抗成像的多模态柔性触觉传感器及触觉感知方法，该传感器是并在Ecoflex矩形槽的内壁四周均匀设置有若干个相同的电极；在Ecoflex矩形槽内填充有柔性导电材料并在其上表面覆盖有矩形绝缘盖，以形成多模态柔性触觉传感器。该触觉感知方法利用多模态深度学习成像网络对包含触摸形状和强度信息的电导率图像P及其边界测量电压数据进行训练，以得到多模态深度学习成像模型，用于预测任意边界测量电压的电导率重构图像及其触摸形状和强度信息。本发明能实现对触碰位置、力强度及形状的多功能检测，从而实现对触觉形状和强度的同步感知，能增强触觉交互系统的实用性。 | 1.一种基于电阻抗成像的多模态柔性触觉传感器，其特征在于，是设置一边长为L的柔性Ecoflex矩形槽，并在Ecoflex矩形槽的内壁四周均匀设置有若干个相同的电极，并依次编号；在Ecoflex矩形槽内填充有柔性导电材料，并在所述柔性导电材料的上表面覆盖有矩形绝缘盖，以形成多模态柔性触觉传感器。 | 2023-11-17 | 2024-02-02 |  | 王晓杰; 陈皓枫; 杨轩轩; 马刚 | G06F30/23; G06T3/4038; G06V10/40; G06F3/041 | G06F30/23; G06T3/4038; G06V10/40; G06F3/0412 | 审中
触觉视觉感知 | 一种基于DenseCap和SAM的二维场景感知及机器人视觉感知方法 | 本发明涉及图像处理技术领域，具体涉及一种基于DenseCap和SAM的二维场景感知及机器人视觉感知方法。包括：S1.获取DenseCap检测结果；S2.判断检测结果的合格性；S3.SAM分割；S4.区域标定，SAM分割后得到的是基于整个二维场景的掩膜数组，对属于目标对象区域和不属于目标对象的区域分别进行标定；S5.掩膜叠加，将SAM分割产生的每一个区域进行掩膜叠加，掩膜叠加的过程为根据所占区域大小以先小后大的顺序进行叠加；S6.根据掩膜得到进一步贴合对象的边界信息以及相应对象的描述语句，并以此作为输出信息。将DenseCap的丰富语义信息与SAM的泛化能力以及高精度分割相结合，以加强对二维场景图像的信息提取是完全可行的方案。 | 1.一种基于DenseCap和SAM的二维场景感知方法，其特征在于：包括如下步骤： S1.获取DenseCap检测结果，将二维场景图像输入到DenseCap预训练模型中，获取场景中对象的检测结果以及对应对象的语义描述； S2.判断检测结果的合格性，根据检测结果的参数信息与预设值进行比较，对DenseCap检测结果的合格性进行判断； S3.SAM分割，对步骤S2判断合格的DenseCap检测结果使用SAM的区域分割功能进行分割，得到贴合对象的边界； S4.区域标定，SAM分割后得到的是基于整个二维场景的掩膜数组，对属于目标对象区域和不属于目标对象的区域分别进行标定； S5.掩膜叠加，将SAM分割产生的每一个区域进行掩膜叠加，掩膜叠加的过程为根据所占区域大小以先小后大的顺序进行叠加； S6.根据掩膜得到进一步贴合对象的边界信息以及相应对象的描述语句，并以此作为输出信息。 | 2024-01-26 | 2026-01-16 | ['2023-02-16'] | 赖睿; 贺亮; 赵凯星; 王硕; 赵明月; 王若晗 | G06V20/50; G06V10/26; G06T17/00 | H05K7/20272; H05K7/20836; H05K7/20281; H05K7/20763 | 审中
触觉视觉感知 | 基于动态光源补偿的巡检机器人视觉感知增强方法和系统 | 本发明提供一种基于动态光源补偿的巡检机器人视觉感知增强方法和系统，涉及视觉感知技术领域。所述方法包括：获取当前的检测区域图像；确定是否增强视觉感知；如果确定增强视觉感知，则获取巡检机器人的位置信息，并构建地下污水处理厂的三维光照环境模型；获取最高反射率；获取湿度影响因子；确定动态光照补偿需求系数；确定光照强度和色温；获取巡检机器人前进方向预设距离处的未检测区域图像；确定照明角度；根据所述光照强度、所述色温和所述照明角度，使用巡检机器人自带的可控补光装置进行动态光源补偿。根据本发明，可根据巡检机器人的实时位置和视觉感知需求，动态调整照明角度、强度和色温，实现对阴影区域和反光区域的视觉感知增强。 | 1.一种基于动态光源补偿的巡检机器人视觉感知增强方法，其特征在于，包括：通过巡检机器人内置的视觉传感器，获取当前的检测区域图像；根据所述检测区域图像，确定是否增强视觉感知；如果确定增强视觉感知，则获取巡检机器人的位置信息，并构建地下污水处理厂的三维光照环境模型，其中，所述三维光照环境模型包括固定光源位置、设备遮挡关系、管道布局和反光区域参数；根据所述位置信息和所述三维光照环境模型，获取当前检测区域的最高反射率；通过巡检机器人搭载的湿度传感器，获取当前检测区域的湿度影响因子；根据所述位置信息、所述三维光照环境模型、所述最高反射率和所述湿度影响因子，确定动态光照补偿需求系数；根据所述动态光照补偿需求系数、所述检测区域图像、所述最高反射率和所述湿度影响因子，确定光照强度和色温；通过深度相机，获取巡检机器人前进方向预设距离处的未检测区域图像；根据所述预设距离、所述未检测区域图像和所述检测区域图像，确定照明角度；根据所述光照强度、所述色温和所述照明角度，使用巡检机器人自带的可控补光装置进行动态光源补偿。 | 2025-07-25 | 2025-10-17 | ['2025-07-22'] | 蔡万强; 赖智显; 吴奕理; 吴琪璞; 王志; 许宝森; 胡康康; 林烨; 尤志鑫; 谢小倩 | B25J9/16; B25J19/02 | B25J9/1661; B25J9/1697; Y02B20/40; B25J9/161; B25J19/02 | 有效
触觉视觉感知 | 基于动态光源补偿的巡检机器人视觉感知增强方法和系统 | 本发明提供一种基于动态光源补偿的巡检机器人视觉感知增强方法和系统，涉及视觉感知技术领域。所述方法包括：获取当前的检测区域图像；确定是否增强视觉感知；如果确定增强视觉感知，则获取巡检机器人的位置信息，并构建地下污水处理厂的三维光照环境模型；获取最高反射率；获取湿度影响因子；确定动态光照补偿需求系数；确定光照强度和色温；获取巡检机器人前进方向预设距离处的未检测区域图像；确定照明角度；根据所述光照强度、所述色温和所述照明角度，使用巡检机器人自带的可控补光装置进行动态光源补偿。根据本发明，可根据巡检机器人的实时位置和视觉感知需求，动态调整照明角度、强度和色温，实现对阴影区域和反光区域的视觉感知增强。 | 1.一种基于动态光源补偿的巡检机器人视觉感知增强方法，其特征在于，包括：通过巡检机器人内置的视觉传感器，获取当前的检测区域图像；根据所述检测区域图像，确定是否增强视觉感知；如果确定增强视觉感知，则获取巡检机器人的位置信息，并构建地下污水处理厂的三维光照环境模型，其中，所述三维光照环境模型包括固定光源位置、设备遮挡关系、管道布局和反光区域参数；根据所述位置信息和所述三维光照环境模型，获取当前检测区域的最高反射率；通过巡检机器人搭载的湿度传感器，获取当前检测区域的湿度影响因子；根据所述位置信息、所述三维光照环境模型、所述最高反射率和所述湿度影响因子，确定动态光照补偿需求系数；根据所述动态光照补偿需求系数、所述检测区域图像、所述最高反射率和所述湿度影响因子，确定光照强度和色温；通过深度相机，获取巡检机器人前进方向预设距离处的未检测区域图像；根据所述预设距离、所述未检测区域图像和所述检测区域图像，确定照明角度；根据所述光照强度、所述色温和所述照明角度，使用巡检机器人自带的可控补光装置进行动态光源补偿。 | 2025-07-25 | 2025-08-26 | ['2024-01-23'] | 蔡万强; 赖智显; 吴奕理; 吴琪璞; 王志; 许宝森; 胡康康; 林烨; 尤志鑫; 谢小倩 | B25J9/16; B25J19/02 | B25J9/1661; B25J9/1697; Y02B20/40; B25J9/161; B25J19/02 | 有效
触觉视觉感知 | 基于时序逻辑的机器人视觉感知和反应规划联合方法及系统 | 本发明提供了一种基于时序逻辑的机器人视觉感知和反应规划联合方法及系统，包括：步骤S1：利用视觉感知模块建立相机视角下机器人工作状态环境的LOTS模型；步骤S2：将机器人所需执行的任务编码为可解释的LTL公式，并将LTL公式转换为Büchi自动机；步骤S3：将Büchi自动机与LOTS进行结合，生成具有联合空间状态模型，利用视觉感知可以检查当前任务执行进度，并识别出满足LTL规范的可行路径以及一系列执行动作。步骤S4：根据规划的下一步执行动作，利用视觉感知模块实现动态交互环境下的抓取协同任务。 | 1.一种基于时序逻辑的机器人视觉感知和反应规划联合方法，其特征在于，包括：步骤S1：利用视觉感知模块建立相机视角下机器人工作状态环境的LOTS模型；步骤S2：将机器人所需执行的任务编码为可解释的LTL公式，并将LTL公式转换为Büchi自动机；步骤S3：将Büchi自动机与LOTS模型相结合生成具有联合空间状态模型，利用视觉感知检查当前任务执行进度，并识别出满足LTL规范的可行路径以及一系列执行动作；步骤S4：根据规划的下一步执行动作，利用视觉感知模块实现动态交互环境下的抓取协同任务；所述LOTS模型是基于六元组描述机器人所处的工作空间，用于描述工作空间的状态；所述Büchi自动机用于描述任务空间的状态。 | 2022-09-14 | 2023-01-31 | ['2022-01-27'] | 阚震; 李劲松; 周章力; 李智军 | B25J9/16 | H04W24/10; H04W24/02 | 失效
触觉视觉感知 | 触觉感知手套 | 本发明公开一种触觉感知手套，其包括主体、变形紧固结构、控制板和调节件，变形紧固结构与主体连接，变形紧固结构与控制板电连接，且调节件设置于变形紧固结构与控制板之间，调节件用于调节变形紧固结构的电流以使变形紧固结构贴合或松开手部。本发明通过设置调节件和变形紧固结构配合，调节件调节变形紧固结构的电流，使得变形紧固结构能够变形，以使变形紧固结构能够贴合手部，从而实现触觉感知手套能够调节以贴合任意大小的手掌，使得触觉感知手套的使用更加灵活且方便，提高操作时的精密度。 | 1.一种触觉感知手套，其特征在于，所述触觉感知手套包括主体、变形紧固结构、控制板和调节件，所述变形紧固结构与所述主体连接，所述变形紧固结构与所述控制板电连接，且所述调节件设置于所述变形紧固结构与所述控制板之间，所述调节件用于调节所述变形紧固结构的电流以使所述变形紧固结构贴合或松开手部。 | 2023-08-07 | 2025-02-14 |  | 吴张耀 | G06F3/01 |  | 审中
触觉视觉感知 | 触觉感知装置 | 本实用新型涉及触觉感知技术领域，且公开了触觉感知装置，包括主体机构、连接机构和辅助机构，所述辅助机构位于连接机构的外端，所述主体机构包括延伸杆、限位支架、第一电机和旋转辊轴，所述旋转辊轴一端与第一电机的传动端连接，一端与限位支架内的轴承座连接。本实用新型，通过第一电机带动旋转辊轴转动，使触觉传感器与使用者肢体产生转动摩擦，由触觉传感器得到的数值为基准值，判断使用者触觉感知的灵敏程度，由第一电机的输出速率与角速度传感器抓取数据进行比对，从而自检触觉传感器的基准值，由旋转组件带动延伸杆转动，调节限位支架的垂直旋转角度，从而满足多角度对使用者肢体部位进行摩擦触觉感知检测，使装置检测具有较强针对性。 | 1.触觉感知装置，包括主体机构(1)、连接机构(2)和辅助机构(3)，其特征在于：所述连接机构(2)位于主体机构(1)的外端，所述辅助机构(3)位于连接机构(2)的外端，所述主体机构(1)包括延伸杆(101)、限位支架(102)、第一电机(103)和旋转辊轴(104)，所述限位支架(102)固定安装在延伸杆(101)的外端；所述第一电机(103)固定安装在限位支架(102)的上方，且连接处设有减震垫；所述旋转辊轴(104)一端与第一电机(103)的传动端连接，一端与限位支架(102)内的轴承座连接； 所述主体机构(1)还包括角速度传感器(105)、触觉传感器(106)和旋转组件(107)，所述角速度传感器(105)固定安装在限位支架(102)的下端，且与限位支架(102)内的轴承座连接；所述触觉传感器(106)固定安装在旋转辊轴(104)的外端，所述旋转组件(107)传动部与延伸杆(101)远离限位支架(102)端连接。 | 2024-04-12 | 2025-01-14 |  | 杨颖 | A61B5/00 |  | 有效
触觉视觉感知 | 视觉感知系统 | 本发明提供了一种视觉感知系统，包括：多光谱相机，用于采集包装箱垛体的2D图像；激光雷达，用于采集包装箱垛体点云图像，所述多光谱相机和所述激光雷达通过标定进行视野的关联；处理器模块，用于获取包装箱垛体的2D图像和点云图像，通过预设置的深度学习模型在所述2D图像上检测出每一包装箱的区域，将检测出每一包装箱位置的所述2D图像投影至所述点云图像中，根据每一包装箱对应的点云确定该包装箱的位姿；将每一所述包装箱的位姿发送至机器人端，以使所述机器人对所述包装箱执行抓取动作。本发明中通过多光谱相机和激光雷达的配合，扩大了成像的FOV且提高了成像的清晰度，满足了集装箱内自动上下料的应用。 | 1.一种视觉感知系统，其特征在于，包括： 多光谱相机，用于采集包装箱垛体的2D图像； 激光雷达，用于采集包装箱垛体点云图像，所述多光谱相机和所述激光雷达通过标定进行视野的关联； 处理器模块，用于获取包装箱垛体的2D图像和点云图像，通过预设置的深度学习模型在所述2D图像上检测出每一包装箱的区域，将检测出每一包装箱位置的所述2D图像投影至所述点云图像中，根据每一包装箱对应的点云确定该包装箱的位姿；将每一所述包装箱的位姿发送至机器人端，以使所述机器人对所述包装箱执行抓取动作。 | 2024-01-17 | 2025-07-18 | ['2023-01-23'] | 邓新哲; 王志军; 李勇奇 | B25J9/16 | B25B23/00; B25B13/46; B23P15/00; B25B13/08 | 审中
触觉视觉感知 | 高效视觉感知 | 提供了用于视觉感知处理的系统和技术。示例方法可以包括：从帧序列确定帧的每个区域的注意力需求分数或特性；基于每个区域的注意力需求分数或特性来生成帧的每个区域的注意力投票，每个区域的注意力投票提供注意力需求和/或注意力请求；基于来自一个或多个计算机视觉功能的多个注意力投票来确定帧的每个区域的注意力分数或特性；基于帧的每个区域的注意力需求分数或特性，选择帧的一个或多个区域以用于使用神经网络进行处理；以及基于使用神经网络对一个或多个区域的处理来检测或跟踪帧的一个或多个区域中的一个或多个对象。 | 1.一种用于视觉感知的装置，所述装置包括：存储器；以及耦合到所述存储器的一个或多个处理器，所述一个或多个处理器被配置为：从一个或多个计算机视觉功能获得来自帧集合的第一帧的每个区域的注意力投票，所述每个区域的注意力投票提供注意力需求和注意力请求中的至少一项；基于所述每个区域的注意力投票确定所述第一帧的每个区域的注意力分数，针对每个区域的所述注意力分数基于与每个区域相关联的相应数量的注意力投票；基于所述第一帧的所述每个区域的注意力分数，选择所述第一帧的一个或多个区域以用于使用神经网络进行处理；以及基于使用所述神经网络对所述一个或多个区域的处理来检测所述第一帧的所述一个或多个区域中的一个或多个对象。 | 2022-08-26 | 2024-05-14 | ['2021-10-05'] | H·J·朴; A·戈埃尔; Y·H·康 | G06V10/44; G06V10/62; G06V10/82; G06V10/96; G06V10/20 |  | 审中
触觉视觉感知 | 深度感知镜头及深度感知模组 | 本申请提供一种深度感知镜头，沿光路由物侧到像侧依序包括：第一透镜；第一超透镜；第二透镜；其中，所述第一透镜具有正光焦度，所述第一透镜具有第一透镜物侧面，所述第一透镜物侧面为凸面，所述第一超透镜具有第一超透镜像侧面，所述第一超透镜像侧面上设置有第一纳米结构，所述第一透镜的焦距为f1，所述第一超透镜的焦距为fc，所述第二透镜的焦距为f2，其满足0.5＜f1/fc＜1.3，1.1＜f2/fc＜6.3，通过合理的配比透镜和超透镜之间的焦距，在仅仅使用了两个透镜和一个超透镜的情况下，就能使得该深度感知的镜头光圈较大，F数可以达到1.1，另外该深度感知镜头的成像质量好，由于该深度感知镜头结构紧凑，该深度感知镜头的TTL可以达到2.5mm。 | 1.一种深度感知镜头，其特征在于，所述深度感知镜头沿光路由物侧到像侧依序包括：第一透镜；第一超透镜；第二透镜；其中，所述第一透镜具有正光焦度，所述第一透镜具有第一透镜物侧面，所述第一透镜物侧面为凸面，所述第一超透镜具有第一超透镜像侧面，所述第一超透镜像侧面上设置有第一纳米结构，所述第一透镜的焦距为f1，所述第一超透镜的焦距为fc，所述第二透镜的焦距为f2，其满足下列关系式： 0.5＜f1/fc＜1.3， 1.1＜f2/fc＜6.3。 | 2023-05-15 | 2024-11-22 |  | 张浩; 管敏; 葛丹丹; 董希谱; 郭美杉; 田中武彦 | G02B13/00; G02B1/00; G02B13/18; G01S7/481; G01S17/894 |  | 审中
触觉视觉感知 | 触觉感知单元、触觉感知基板及触觉反馈装置 | 本申请实施例提供了一种触觉感知单元、触觉感知基板及触觉反馈装置。该触觉感知单元，包括：基准电极；压电层，位于基准电极的一侧；以及驱动电极和感测电极，均位于压电层远离基准电极的一侧，且分别用于与控制器电连接；其中，第一正投影与第二正投影均位于第三正投影之内，且第一正投影与第二正投影相间隔；第一正投影为驱动电极在基准电极所在平面的正投影；第二正投影为感测电极在基准电极所在平面的正投影；第三正投影为压电层在基准电极所在平面的正投影。本申请实施例有利于提高触觉反馈精度，提高触觉反馈体验，也有利于简化触觉反馈产品的结构，利于触觉反馈产品的减薄。 | 1.一种触觉感知单元，其特征在于，包括：基准电极；压电层，位于所述基准电极的一侧；以及驱动电极和感测电极，均位于所述压电层远离所述基准电极的一侧，且分别用于与控制器电连接；其中，第一正投影与第二正投影均位于第三正投影之内，且所述第一正投影与所述第二正投影相间隔；所述第一正投影为所述驱动电极在所述基准电极所在平面的正投影；所述第二正投影为所述感测电极在所述基准电极所在平面的正投影；所述第三正投影为所述压电层在所述基准电极所在平面的正投影。 | 2021-10-18 | 2023-04-21 |  | 刘晓彤; 杨志明; 黄继景; 花慧 | G06F3/01 |  | 审中
触觉视觉感知 | 触觉传感器 | 触觉传感器具备静电电容方式的传感器部，该静电电容方式的传感器部具有层叠有第1电极层、弹性层以及第2电极层的层叠构造。第1电极层具有多个第1电极，第2电极层由作为单层的1个或多个第2电极构成。多个第1电极中的2个以上的第1电极是在传感器部的接触面的法线方向上观察时与第2电极局部重叠的局部重叠电极，形成于1个第2电极的1个或多个开口的数量、或者由1个或多个第2电极形成的1个或多个岛部的数量比多个第1电极的数量少。 | 1.一种触觉传感器，其中，所述触觉传感器具备静电电容方式的传感器部，所述静电电容方式的传感器部具有与对象物的接触面，并且具有将弹性层和位于夹着所述弹性层的两侧的第1电极层及第2电极层在所述接触面的法线方向上层叠而成的层叠构造，所述第1电极层具有多个第1电极，所述第2电极层由作为单层的1个或多个第2电极构成，所述多个第1电极中的2个以上的第1电极是在所述法线方向上观察时与所述第2电极局部重叠的局部重叠电极，形成于1个所述第2电极的1个或多个开口的数量、或者由1个或多个所述第2电极形成的1个或多个岛部的数量比所述多个第1电极的数量少。 | 2021-07-15 | 2023-05-23 | ['2020-08-21'] | 锅藤实里; 北岛博史; 古贺宽规; 土肥小也香 | G01L5/00 | G01L5/165; G01L1/146; G01L5/009; G01L5/228 | 有效
触觉视觉感知 | 触觉传感器 | 本发明提供一种触觉传感器，其具备传感器基板、弹性部件、被支承部件、及光放射部件。传感器基板具有配置有多个可检测第一波长的光的光传感器的第一面。弹性部件配置于传感器基板的第一面侧，相对于第一波长具有透射性。被支承部件被弹性部件支承，具有与弹性部件不同的光学特性。光放射部件在比弹性部件靠传感器基板侧被弹性部件覆盖而配置，向弹性部件放射包含第一波长的光。 | 1.一种触觉传感器，其具备：传感器基板，其具有配置有多个可检测第一波长的光的光传感器的第一面；弹性部件，其配置于所述传感器基板的所述第一面侧，相对于所述第一波长具有透射性；被支承部件，其被所述弹性部件支承，具有与所述弹性部件不同的光学特性；光放射部件，其在比所述弹性部件靠所述传感器基板侧被所述弹性部件覆盖而配置，向所述弹性部件放射包含所述第一波长的光；所述光放射部件具有光放射面，在夹持于所述传感器基板和所述弹性部件之间的状态下配置，相对于所述第一波长具有透射性；所述光放射面配置于所述光传感器和所述弹性部件之间，所述光放射部件被所述传感器基板支承。 | 2021-06-07 | 2024-03-08 | ['2020-08-17'] | 山本秀彦; 石原啓一郎; 蕨野智之 | G01L1/24; G01L5/166 | G01L1/24; G01L5/166; G01L5/00 | 有效
触觉视觉感知 | 触觉传感器 | 本发明提供了一种触觉传感器，其包括沿第一方向依次叠设固定的柔性电路板、支撑结构层以及第一保护层，第一方向为触觉传感器的厚度方向；触觉传感器还包括沿第一方向固定于柔性电路板并夹设于柔性电路板和支撑结构层之间的多个霍尔传感器以及固定于支撑结构层并夹设于支撑结构层和第一保护层之间的多个磁钢；多个霍尔传感器呈阵列排布，磁钢皆与霍尔传感器呈一一正对设置。本发明可以提升触觉传感器的磁感应强度，并使其灵敏度更高，且进行力检测时，还可以对触觉传感器的多个位置进行检测，从而提升其检测的精度。 | 1.一种触觉传感器，其包括沿第一方向依次叠设固定的柔性电路板、支撑结构层以及第一保护层，所述第一方向为所述触觉传感器的厚度方向；其特征在于，所述触觉传感器还包括沿所述第一方向固定于所述柔性电路板并夹设于所述柔性电路板和所述支撑结构层之间的多个霍尔传感器以及固定于所述支撑结构层并夹设于所述支撑结构层和所述第一保护层之间的多个磁钢；多个所述霍尔传感器呈阵列排布，所述磁钢皆与所述霍尔传感器呈一一正对设置。 | 2026-02-05 | 2026-03-10 | ['2025-12-15'] | 王常亮; 陆冬; 王旭; 赵磊; 查利云; 王超 | G01L1/12; G01L5/169 |  | 审中
触觉视觉感知 | 触觉传感器 | 本发明提供一种触觉传感器。触觉传感器(1)具备：应变发生层(11)，其具有环状部(11a)和自该环状部向内侧突出的舌状部(11b)，在该舌状部设有应变片；第1密封层(12)，其以封闭被应变发生层的环状部包围而成的第1空间(11c)的方式层叠于应变发生层的一主面；间隔层(13)，其具有环状部(13a)；以及第2密封层(14)，其以封闭被间隔层的环状部包围而成的第2空间(13c)的方式层叠于间隔层的一主面，应变发生层和间隔层以应变发生层的另一主面和间隔层的另一主面彼此相对且第1空间和第2空间相互连通而构成密闭空间(1c)的方式层叠。 | 1.一种触觉传感器，其特征在于，该触觉传感器具备： 应变发生层，其具有环状部和自该环状部向内侧突出的舌状部，在该舌状部设有应变片； 第1密封层，其以封闭被所述应变发生层的所述环状部包围而成的第1空间的方式层叠于所述应变发生层的一主面； 间隔层，其具有环状部；以及第2密封层，其以封闭被所述间隔层的所述环状部包围而成的第2空间的方式层叠于所述间隔层的一主面，所述应变发生层和所述间隔层以所述应变发生层的另一主面和所述间隔层的另一主面彼此相对且所述第1空间和所述第2空间相互连通而构成密闭空间的方式层叠。 | 2025-05-12 | 2025-12-02 | ['2024-05-30'] | 田名网克周; 林美由希 | G01L5/00 | G01L5/106; H05K5/061; G01L5/228 | 审中
触觉视觉感知 | 触觉传感器 |  | 无 | 2021-04-07 | 2021-07-16 | ['2019-06-17'] | 于宏宇; 王煜; 陈侠; 张雅展 | G01B11/24; G01B11/02; G01L1/25 |  | 审中
触觉视觉感知 | 触觉传感器 | 提供能够抑制传感器元件的空间分别率及灵敏度的下降、具有防水性及防尘性的触觉传感器。触觉传感器(AA)具有传感器元件(1)和收容传感器元件(1)的壳体(2)。传感器元件(1)具有：基部(10)；触头(20A)，具有接触端；支承体，将触头(20A)相对于基部能够位移地支承；以及位移检测器，检测触头(20A)相对于基部(10)的位移。壳体(2)具备将传感器元件(1)中的至少接触端覆盖的有柔性的膜。接触端被固定在膜(60)的内表面。 | 1.一种触觉传感器，其特征在于，具备：传感器元件；以及壳体，收容上述传感器元件；上述传感器元件具备：基部；触头，具有接触端；支承体，将上述触头相对于上述基部能够位移地支承；以及位移检测器，检测上述触头相对于上述基部的位移；上述壳体具备将上述传感器元件中的至少上述接触端覆盖的有柔性的膜；上述接触端被固定在上述膜的内表面。 | 2021-10-07 | 2023-06-30 | ['2020-10-14'] | 高尾英邦 | G01L5/162 | G01L5/162; G01L1/18; G01L1/2206; G01L5/228; G01L1/26 | 审中
触觉视觉感知 | 触觉传感器 | 提供能够抑制传感器元件的空间分别率及灵敏度的下降、具有防水性及防尘性的触觉传感器。触觉传感器(AA)具有传感器元件(1)和收容传感器元件(1)的壳体(2)。传感器元件(1)具有：基部(10)；触头(20A)，具有接触端；支承体，将触头(20A)相对于基部能够位移地支承；以及位移检测器，检测触头(20A)相对于基部(10)的位移。壳体(2)具备将传感器元件(1)中的至少接触端覆盖的有柔性的膜。接触端被固定在膜(60)的内表面。 | 1.一种触觉传感器，其特征在于， 具备： 传感器元件；以及 壳体，收容上述传感器元件； 上述传感器元件具备： 基部； 触头，具有接触端； 支承体，将上述触头相对于上述基部能够位移地支承；以及 位移检测器，检测上述触头相对于上述基部的位移； 上述壳体具备将上述传感器元件中的至少上述接触端覆盖的有柔性的膜； 上述接触端被固定在上述膜的内表面，以使上述触头追随于上述膜的运动而运动。 | 2021-10-07 | 2026-03-17 | ['2020-10-14'] | 高尾英邦 | G01L5/162 | H03H17/02; H03H2017/0081 | 有效
触觉视觉感知 | 多模态感知模拟 | 多个传感器模态的并发模拟包括：标识与模拟情景相关联的多个传感器模态，确定使多个传感器模态中的每个传感器模态的发布或操作频率相对于彼此交错的时间线，确定时间线中的滑动窗口的当前时间间隔，使用滑动窗口的当前时间间隔来确定模拟情景的模拟区间，基于模拟区间来渲染场景，使用渲染场景中的光线追踪执行模拟以并发模拟多个传感器模态，以及基于执行模拟来生成多个传感器模态的模拟传感器数据。 | 1.一种用于并发地模拟多个传感器模态的方法，所述方法包括： 标识与模拟情景相关联的所述多个传感器模态； 确定使所述多个传感器模态中的每个传感器模态的发布频率相对于彼此交错的时间线； 确定所述时间线中的滑动窗口的当前时间间隔； 使用所述滑动窗口的所述当前时间间隔，来确定所述模拟情景的模拟区间； 基于所述模拟区间对场景进行渲染； 使用所渲染场景中的光线追踪和所述滑动窗口的所述当前时间间隔，来执行模拟以并发地模拟所述多个传感器模态；以及基于执行所述模拟，来生成所述多个传感器模态的模拟传感器数据。 | 2023-12-12 | 2025-09-23 | ['2023-02-22'] | 伊沃娜·安杰耶夫斯基; 史蒂文·基斯·卡佩尔; 尔于苏克·维尔曼; 卡尔·马格努斯·雷恩宁格 | G07C5/00; G06T15/06 | G06F30/15; G06T2210/61; G06F2119/12; G07C5/008; G06F16/2477; G06F30/20; G06T15/06; G06T2210/21 | 审中
触觉视觉感知 | 触觉传感器 | 本发明提供一种触觉传感器，其具备传感器基板、弹性部件、被支承部件、及光放射部件。传感器基板具有配置有多个可检测第一波长的光的光传感器的第一面。弹性部件配置于传感器基板的第一面侧，相对于第一波长具有透射性。被支承部件被弹性部件支承，具有与弹性部件不同的光学特性。光放射部件在比弹性部件靠传感器基板侧被弹性部件覆盖而配置，向弹性部件放射包含第一波长的光。 | 1.一种触觉传感器，其具备： 传感器基板，其具有配置有多个可检测第一波长的光的光传感器的第一面； 弹性部件，其配置于所述传感器基板的所述第一面侧，相对于所述第一波长具有透射性； 被支承部件，其被所述弹性部件支承，具有与所述弹性部件不同的光学特性； 光放射部件，其在比所述弹性部件靠所述传感器基板侧被所述弹性部件覆盖而配置，向所述弹性部件放射包含所述第一波长的光。 | 2021-06-07 | 2022-04-26 | ['2020-08-17'] | 山本秀彦; 石原啓一郎; 蕨野智之 | G01L1/24; G01L5/166 | G01L1/24; G01L5/166; G01L5/00 | 有效
触觉视觉感知 | 触觉传感器 | 本公开的电池2000包括正极203、包括石墨和锌的负极201以及位于正极203和负极201之间的固体电解质层202。负极201中的锌的质量相对于石墨的质量和锌的质量的总和的比例为10质量%以上60质量%以下。上述比例可以为20质量%以上且40质量%以下。 | 无 | 2021-04-07 | 2025-10-03 | ['2019-06-17'] | 于宏宇; 王煜; 陈侠; 张雅展 | G01B11/24; G01B11/02; G01L1/25 | A61M16/202; A61M16/0816; A61M2205/7518; A61M16/024; A61M16/107; A61M16/204; A61M2205/3334; A61M2016/0024; A61M2205/18; A61M2205/3331; A61M16/022; A61M16/0808; A61M16/1065; A61M16/0051; A61M2016/0027; A61M2016/0039; A61M16/0875; A61M2205/505; A61M16/0003; A61M16/208; A61M16/1055; A61M16/16; A61M2205/7509; A61M2205/84 | 有效
触觉视觉感知 | 触觉传感器 | 本发明涉及传感器技术领域，提供了一种触觉传感器，触觉传感器包括基层、第一柔性线路板层、基层、第二柔性线路板层、第一压阻膜层和第二压阻膜层；基层具有至少一个第一悬臂梁结构，第一柔性线路板层具有与至少一个第一悬臂梁结构一一对应的至少一个第二悬臂梁结构和形成在每个第二悬臂梁结构上的第一电极，第二柔性线路板层具有与至少一个第一悬臂梁结构一一对应的至少一个第三悬臂梁结构和形成在每个第三悬臂梁结构上的第二电极；至少一个第一压阻膜层与至少一个第二悬臂梁结构一一对应；至少一个第二压阻膜层与至少一个第三悬臂梁结构一一对应。本发明的触觉传感器能感知接触交互作用力大小及其动态分布位置信息，用户体验效果良好。 | 1.一种触觉传感器，其特征在于，所述触觉传感器包括： 基层，所述基层具有至少一个第一悬臂梁结构，所述至少一个第一悬臂梁结构沿所述基层的厚度方向发生形变； 第一柔性线路板层和第二柔性线路板层，所述第一柔性线路板层和所述第二柔性线路板层分别固定于所述基层的厚度方向上的相对两侧，所述第一柔性线路板层具有与所述至少一个第一悬臂梁结构一一对应的至少一个第二悬臂梁结构和形成在每个所述第二悬臂梁结构上的第一电极，所述第二柔性线路板层具有与所述至少一个第一悬臂梁结构一一对应的至少一个第三悬臂梁结构和形成在每个所述第三悬臂梁结构上的第二电极； 至少一个第一压阻膜层，所述至少一个第一压阻膜层与所述至少一个第二悬臂梁结构一一对应，并且分别固定于各自对应的所述第二悬臂梁结构远离所述基层的一侧； 至少一个第二压阻膜层，所述至少一个第二压阻膜层与所述至少一个第三悬臂梁结构一一对应，并且分别固定于各自对应的所述第三悬臂梁结构远离所述基层的一侧。 | 2026-02-05 | 2026-03-10 | ['2025-12-15'] | 陆冬; 王常亮; 查利云; 赵磊; 王旭 | G01L1/22; G01L5/1627 |  | 审中
触觉视觉感知 | 触觉传感器 | 1.本外观设计产品的名称：触觉传感器。2.本外观设计产品的用途：用于机器人中模仿触觉功能的传感器。3.本外观设计产品的设计要点：在于产品的形状。4.最能表明设计要点的图片或照片：立体图1。 | 无 | 2024-02-02 | 2024-08-27 |  | 姜峣; 张伦玮; 周炎亨; 胡若晨; 李铁民 |  |  | 有效
触觉视觉感知 | 触觉传感器 | 本发明涉及传感器技术领域，提供了一种触觉传感器，包括包层、光芯、多个光源和多个光敏元件，光芯包覆于包层中并与包层平行设置，光芯包括位于同一平面内并且交错设置的多个第一光芯和多个第二光芯；多个光源分别设置于各第一光芯的输入端和各第二光芯的输入端，多个光敏元件分别设置于各第一光芯的输出端和各第二光芯的输出端；其中，光芯的折射率大于包层的折射率，光源发出的光线通过光芯传导至对应的光敏元件中，当包层受到外力作用时，包层与光芯之间的界面发生形变以改变光敏元件接收到的光线的强度。本发明提供的触觉传感器可以同时探测接触压力和接触位置，其结构简单，成本较低。 | 1.一种触觉传感器，其特征在于，包括：包层；光芯，包覆于所述包层中并与所述包层平行设置，所述光芯包括位于同一平面内并且交错设置的多个第一光芯和多个第二光芯；多个光源，多个所述光源分别设置于各所述第一光芯的输入端和各所述第二光芯的输入端；多个光敏元件，多个所述光敏元件分别设置于各所述第一光芯的输出端和各所述第二光芯的输出端；其中，所述光芯的折射率大于所述包层的折射率，所述光源发出的光线通过所述光芯传导至对应的所述光敏元件中，当所述包层受到外力作用时，所述包层与所述光芯之间的界面发生形变以改变所述光敏元件接收到的光线的强度。 | 2023-09-25 | 2024-01-30 |  | 程龙; 侯增广; 刘泽宇; 李正伟; 魏嘉辰 | G01D5/34; G01L1/24 | G01D5/34; G01L1/247 | 审中
触觉视觉感知 | 触觉传感器 | 触觉传感器具备静电电容方式的传感器部，该静电电容方式的传感器部具有层叠有第1电极层、弹性层以及第2电极层的层叠构造。第1电极层具有多个第1电极，第2电极层由作为单层的1个或多个第2电极构成。多个第1电极中的2个以上的第1电极是在传感器部的接触面的法线方向上观察时与第2电极局部重叠的局部重叠电极，形成于1个第2电极的1个或多个开口的数量、或者由1个或多个第2电极形成的1个或多个岛部的数量比多个第1电极的数量少。 | 1.一种触觉传感器，其中，所述触觉传感器具备静电电容方式的传感器部，所述静电电容方式的传感器部具有与对象物的接触面，并且具有将弹性层和位于夹着所述弹性层的两侧的第1电极层及第2电极层在所述接触面的法线方向上层叠而成的层叠构造，所述第1电极层具有多个第1电极，所述第2电极层由形成有多个开口的作为单层的1个第2电极构成，所述多个第1电极中的2个以上的第1电极是在所述法线方向上观察时与所述第2电极局部重叠的局部重叠电极，所述多个开口的数量比所述多个第1电极的数量少，所述多个开口各自形成为在所述法线方向上观察时与所述多个第1电极中的相邻的第1电极分别局部重叠。 | 2021-07-15 | 2025-06-24 | ['2020-08-21'] | 锅藤实里; 北岛博史; 古贺宽规; 土肥小也香 | G01L5/00; G01L5/165 | G01L5/165; G01L1/146; G01L5/009; G01L5/228 | 有效
触觉视觉感知 | 触觉传感器 | 本发明涉及传感器技术领域，提供一种触觉传感器。包括：柔性的外壳，内部设置有空腔；光敏元件，设置于空腔内；光源，设置于空腔内，并朝向光敏元件设置；柔性的遮挡块，遮挡块的至少部分设置于光源与光敏元件之间，以遮挡光源照向光敏元件的至少部分光线。在外壳内设置有相对设置的光源及光敏元件，遮挡块的至少部分设置于光源与光敏元件之间。当外壳受到压力变形时，外壳挤压遮挡块，使遮挡块也发生变形。外壳和遮挡块发生变形，使得光源照向光敏元件的光照量发生变化，光敏元件将光照量变化转换为电信号的变化量并输出，根据电信号的变化即可获知压力的大小。如此设置，触觉传感器的电器元件用量少，结构简单，成本较低。 | 1.一种触觉传感器，其特征在于，包括： 柔性的外壳，内部设置有空腔； 光敏元件，设置于所述空腔内； 光源，设置于所述空腔内，并朝向所述光敏元件设置； 柔性的遮挡块，所述遮挡块的至少部分设置于所述光源与所述光敏元件之间，以遮挡所述光源照向所述光敏元件的至少部分光线。 | 2021-11-20 | 2022-03-15 |  | 李正伟; 程龙; 侯增广; 谭民; 刘泽宇 | G01L1/24 | G01L1/24 | 有效
触觉视觉感知 | 触觉传感器 | 本发明涉及传感器技术领域，提供一种触觉传感器。包括：柔性的外壳，内部设置有空腔；光敏元件，设置于空腔内；光源，设置于空腔内，并朝向光敏元件设置；柔性的遮挡块，遮挡块的至少部分设置于光源与光敏元件之间，以遮挡光源照向光敏元件的至少部分光线。在外壳内设置有相对设置的光源及光敏元件，遮挡块的至少部分设置于光源与光敏元件之间。当外壳受到压力变形时，外壳挤压遮挡块，使遮挡块也发生变形。外壳和遮挡块发生变形，使得光源照向光敏元件的光照量发生变化，光敏元件将光照量变化转换为电信号的变化量并输出，根据电信号的变化即可获知压力的大小。如此设置，触觉传感器的电器元件用量少，结构简单，成本较低。 | 1.一种触觉传感器，其特征在于，包括：柔性的外壳，内部设置有空腔；光敏元件，设置于所述空腔内；光源，设置于所述空腔内，并朝向所述光敏元件设置；柔性的遮挡块，所述遮挡块的至少部分设置于所述光源与所述光敏元件之间，以遮挡所述光源照向所述光敏元件的至少部分光线；其中，所述外壳包括罩体和底座；所述罩体设有所述空腔，所述罩体底部设有与所述空腔连通的开口；所述底座封堵于所述开口；所述遮挡块设置于所述底座上，且所述遮挡块远离所述底座的一端与所述罩体的内壁相抵，在外力作用于所述外壳上时，所述外壳与所述遮挡块均发生形变且二者配合形变对光照形成遮挡。 | 2021-11-20 | 2023-01-31 |  | 李正伟; 程龙; 侯增广; 谭民; 刘泽宇 | G01L1/24 | G01L1/24 | 有效
触觉视觉感知 | 触觉传感器 | 所述触觉传感器包括静电电容方法的传感器部分，所述静电电容方法的传感器部分具有第一电极层、弹性层和具有多层结构的第二电极层。第一电极层具有多个第一电极，第二电极层包括单层的一个或多个第二电极。多个所述第一电极中的两个以上是当沿着所述传感器部的所述接触面的法线方向观察时与所述第二电极部分地重叠的局部重复电极，在一个第二电极中形成的一个或多个开口的数量、或者由一个或多个第二电极形成的一个或多个岛的数量少于多个所述第一电极的数量。 | 一种触觉感测器，包括静电电容方式的感测器部，所述静电电容方式的感测器部具有与对象物的接触面，并且具有弹力层、与位於夹着所述弹力层的两侧的第一电极层及第二电极层沿所述接触面的法线方向而积层的积层结构， 所述第一电极层具有多个第一电极， 所述第二电极层包含为单层的一个或多个第二电极， 所述多个第一电极中的两个以上是沿所述法线方向观察时与所述第二电极局部重叠的局部重复电极， 形成於一个所述第二电极的一个或多个开口的数量、或由一个或多个所述第二电极所形成的一个或多个岛部的数量少於所述多个第一电极的数量。 | 2021-08-03 | 2022-03-01 | ['2020-08-21'] | 锅藤実里; 北岛博史; 古贺寛规; 土肥小也香 | G01L1/14; G01L5/165 |  | 有效
触觉视觉感知 | 触觉传感器、触觉传感器系统及程序 |  | 无 | 2022-10-27 | 2022-12-30 |  | 山口明彦 | B25J19/02; G01B11/16 |  | 审中
触觉视觉感知 | 触觉传感器、触觉传感器套件、触觉传感器系统和抓握部分单元 | 触觉传感器S包括：抓握部分单元10，包括抓握部分13和反射部分15，抓握部分13能够与目标物体T接触并且允许从与目标物体T接触的表面相对侧上的其表面观察目标物体T，反射部分15能够反射从所述相对侧上的表面观察到的目标物体T的图像；以及基底单元30，具有成像部分C，成像部分C能够对相对侧上的表面的至少一部分和反射部分的至少一部分中的至少一个进行成像，其中，抓握部分单元10配置成能够从基座单元30移除。 | 1.一种触觉传感器，包括： 抓握单元，包括：i)抓握部分，能够接触待抓握物体，并且能够从与接触表面相对的表面观察所述待抓握物体；以及ii)反射部分，能够反射从所述相对表面观察到的所述待抓握物体的图像；以及基座单元，包括成像单元，所述成像单元能够对i)所述相对表面的至少一部分或ii)所述反射部分的至少一部分中的至少一个进行成像，其中，所述抓握单元配置成能够从所述基座单元拆卸。 | 2024-06-03 | 2025-12-19 | ['2023-06-05'] | 山口明彦 | B25J15/08; B25J15/04; B25J19/02 | B25J15/04; B25J15/08; B25J19/02 | 审中
触觉视觉感知 | 触觉感知方法、触觉感知装置、电子设备及存储介质 | 本申请提供了一种触觉感知方法、触觉感知装置、电子设备及存储介质，属于触觉感知技术领域，通过获取柔性触觉装置的感知状态图像，感知状态图像用于表征柔性触觉装置与目标物体接触产生的形变信息和亮度信息，对感知状态图像进行亮度特征提取，得到亮度分布特征，对亮度分布特征进行温度映射，得到温度分布特征，对感知状态图像进行形变特征提取，得到正向压力分布特征和切向压力分布特征，根据温度分布特征、正向压力分布特征和切向压力分布特征，确定目标物体的物体物理属性，能够提高触觉感知的准确性，实现机器人对物体的精准操作和控制。 | 1.触觉感知方法，其特征在于，所述方法包括：获取柔性触觉装置的感知状态图像；所述感知状态图像用于表征所述柔性触觉装置与目标物体接触产生的形变信息和亮度信息；对所述感知状态图像进行亮度特征提取，得到亮度分布特征；对所述亮度分布特征进行温度映射，得到温度分布特征；对所述感知状态图像进行形变特征提取，得到正向压力分布特征和切向压力分布特征；所述正向压力分布特征用于表征垂直于所述柔性触觉装置表面的压力分布，所述切向压力分布特征用于表征平行于所述柔性触觉装置表面的压力分布；根据所述温度分布特征、所述正向压力分布特征和所述切向压力分布特征，确定所述目标物体的物体物理属性。 | 2024-01-10 | 2024-05-28 | ['2022-11-28'] | 丁文伯; 宋子午; 于然; 张炫; 苏杰华; 穆世龙; 唐彦嵩; 黄绍伦 | B25J19/02; B25J9/16 | B25J9/1694; B25J9/161; B25J19/02 | 有效
触觉视觉感知 | 触觉感知方法、触觉感知装置、电子设备及存储介质 | 本申请提供了一种触觉感知方法、触觉感知装置、电子设备及存储介质，属于触觉感知技术领域，通过获取柔性触觉装置的感知状态图像，感知状态图像用于表征柔性触觉装置与目标物体接触产生的形变信息和亮度信息，对感知状态图像进行亮度特征提取，得到亮度分布特征，对亮度分布特征进行温度映射，得到温度分布特征，对感知状态图像进行形变特征提取，得到正向压力分布特征和切向压力分布特征，根据温度分布特征、正向压力分布特征和切向压力分布特征，确定目标物体的物体物理属性，能够提高触觉感知的准确性，实现机器人对物体的精准操作和控制。 | 1.触觉感知方法，其特征在于，所述方法包括： 获取柔性触觉装置的感知状态图像；所述感知状态图像用于表征所述柔性触觉装置与目标物体接触产生的形变信息和亮度信息； 对所述感知状态图像进行亮度特征提取，得到亮度分布特征； 对所述亮度分布特征进行温度映射，得到温度分布特征； 对所述感知状态图像进行形变特征提取，得到正向压力分布特征和切向压力分布特征；所述正向压力分布特征用于表征垂直于所述柔性触觉装置表面的压力分布，所述切向压力分布特征用于表征平行于所述柔性触觉装置表面的压力分布； 根据所述温度分布特征、所述正向压力分布特征和所述切向压力分布特征，确定所述目标物体的物体物理属性; 所述感知状态图像具有标记点，所述对所述感知状态图像进行形变特征提取，得到正向压力分布特征和切向压力分布特征，包括： 对所述感知状态图像进行位移特征提取，得到所述标记点的三维位移信息；所述三维位移信息包括横坐标位移、纵坐标位移和竖坐标位移；对所述竖坐标位移进行第一位移映射，得到所述正向压力分布特征；对所述横坐标位移和所述纵坐标位移进行第二位移映射，得到所述切向压力分布特征; 所述对所述感知状态图像进行位移特征提取，得到所述标记点的三维位移信息，包括： 对所述感知状态图像进行轮廓提取，得到所述标记点的目标轮廓；计算所述目标轮廓的目标泰森多边形面积；获取所述目标轮廓的轮廓中心点位置；所述轮廓中心点位置包括目标中心点横坐标和目标中心点纵坐标；若所述感知状态图像的帧数编号大于一，则根据所述目标中心点横坐标和预设中心点横坐标获取所述横坐标位移，根据所述目标中心点纵坐标和预设中心点纵坐标获取所述纵坐标位移，根据所述目标泰森多边形面积和预设泰森多边形面积获取所述竖坐标位移。 | 2024-01-10 | 2025-09-30 | ['2023-02-28'] | 丁文伯; 宋子午; 于然; 张炫; 苏杰华; 穆世龙; 唐彦嵩; 黄绍伦 | B25J19/02; B25J9/16 | B25J9/1694; B25J9/161; B25J19/02 | 有效
触觉视觉感知 | 视触觉传感器 | 本申请涉及一种视触觉传感器，包括阵列排布的多个传感单元；所述传感单元包括沿竖直方向依次设置的接触层、弹性体层、超透镜、间隔层和图像传感器；所述接触层设置有能够随接触层形变，且能够被所述图像传感器识别的标志物，所述超透镜包括基底和阵列排布于所述基底表面的结构单元，所述结构单元由周期性排布的纳米结构组成，其中，所述超透镜基于纳米结构的相位分布配置为：将所述标志物成像于对应的图像传感器，以使图像传感器检测所述标志物的位移或形变.相比现有技术，传感准确率较高，可使用晶圆级加工与封装，易于集成和小型化，整体鲁棒性更强。 | 1.一种视触觉传感器，其特征在于，包括阵列排布的多个传感单元； 所述传感单元包括沿竖直方向依次设置的接触层、弹性体层、超透镜、间隔层和图像传感器；所述接触层设置有能够随接触层位移或形变的标志物； 其中，所述超透镜包括基底和阵列排布于所述基底表面的结构单元，所述结构单元由周期性排布的纳米结构组成，以及其中，所述超透镜基于纳米结构的相位分布配置为：将所述标志物成像于对应的图像传感器，以使图像传感器检测所述标志物的位移或形变。 | 2022-01-14 | 2022-08-23 |  | 谭凤泽; 郝成龙; 朱健 | G01L5/00; G01B11/16 |  | 有效
触觉视觉感知 | 视触觉传感器 | 本发明涉及一种视触觉传感器，涉及机器触觉和测量力技术领域，传感器包括控制器、力感知弹性垫和事件相机，力感知弹性垫包括透明硅胶块和内嵌有金属支撑网的不透明硅胶垫，不透明硅胶垫的第二侧面与金属支撑网的第一侧面贴合，透明硅胶块内设有光学标记点，透明硅胶块的第二侧面朝向事件相机的光学输入端设置，事件相机的信号输出端连接至控制器，控制器被配置为将事件信号流转换到二通道图像域后与对应时刻的图像帧进行叠加得到第二图像，基于第二图像预测得到接触力，并基于所有第二图像得到的接触力序列提取接触力特征，并基于接触力特征得到粗糙度。与现有技术相比，本发明可以在实现表面粗糙度的测量的同时实现动态力的测量。 | 1.一种视触觉传感器，包括控制器、力感知弹性垫和事件相机，所述力感知弹性垫包括透明硅胶块和内嵌有金属支撑网的不透明硅胶垫，所述不透明硅胶垫的第二侧面与金属支撑网的第一侧面贴合，所述透明硅胶块内设有光学标记点，所述透明硅胶块的第二侧面朝向事件相机的光学输入端设置，所述事件相机的信号输出端连接至控制器，其特征在于，所述控制器被配置为执行以下步骤： 获取事件信号流和图像帧序列； 基于事件信号流绘制得到与各图像帧一一对应的二通道的第一图像，其中，所述第一图像与图像帧的尺寸一致； 将第一图像与对应的图像帧叠加后得到第二图像； 将第二图像输入至训练好的第一模型，得到对应于各时刻的接触力； 将各时刻的接触力按照时间顺序排列得到接触力序列，并对接触力序列进行处理得到接触力特征； 将接触力特征和视触觉传感器的平移速度拼接后，输入训练好的第二模型的，得到粗糙度。 | 2025-11-06 | 2025-12-05 | ['2025-05-29'] | 秦学; 李治军 | G01L1/24; G01B21/30; G06F18/10; G06F18/213; G06F18/25 | G01B11/00; G01B11/161 | 有效
触觉视觉感知 | 视触觉传感器 | 1.本外观设计产品的名称：视触觉传感器。2.本外观设计产品的用途：用于机械手的视触觉感应。3.本外观设计产品的设计要点：在于形状。4.最能表明设计要点的图片或照片：设计1立体图。5.指定设计1为基本设计。 | 无 | 2024-11-11 | 2025-08-15 | ['2024-05-08'] | 李瑞; 王泽 | F17C13/00; F17C13/08; F17C13/04; F17C13/02; B01D35/02 | B23P21/004; Y02P70/50 | 有效
触觉视觉感知 | 视触觉传感器 | 本发明涉及一种视触觉传感器，涉及机器触觉和测量力技术领域，传感器包括控制器、力感知弹性垫和事件相机，力感知弹性垫包括透明硅胶块和内嵌有金属支撑网的不透明硅胶垫，不透明硅胶垫的第二侧面与金属支撑网的第一侧面贴合，透明硅胶块内设有光学标记点，透明硅胶块的第二侧面朝向事件相机的光学输入端设置，事件相机的信号输出端连接至控制器，控制器被配置为将事件信号流转换到二通道图像域后与对应时刻的图像帧进行叠加得到第二图像，基于第二图像预测得到接触力，并基于所有第二图像得到的接触力序列提取接触力特征，并基于接触力特征得到粗糙度。与现有技术相比，本发明可以在实现表面粗糙度的测量的同时实现动态力的测量。 | 1.一种视触觉传感器，包括控制器、力感知弹性垫和事件相机，所述力感知弹性垫包括透明硅胶块和内嵌有金属支撑网的不透明硅胶垫，所述不透明硅胶垫的第二侧面与金属支撑网的第一侧面贴合，所述透明硅胶块内设有光学标记点，所述透明硅胶块的第二侧面朝向事件相机的光学输入端设置，所述事件相机的信号输出端连接至控制器，其特征在于，所述控制器被配置为执行以下步骤： 获取事件信号流和图像帧序列； 基于事件信号流绘制得到与各图像帧一一对应的二通道的第一图像，其中，所述第一图像与图像帧的尺寸一致； 将第一图像与对应的图像帧叠加后得到第二图像； 将第二图像输入至训练好的第一模型，得到对应于各时刻的接触力； 将各时刻的接触力按照时间顺序排列得到接触力序列，并对接触力序列进行处理得到接触力特征； 将接触力特征和视触觉传感器的平移速度拼接后，输入训练好的第二模型的，得到粗糙度； 所述将各时刻的接触力按照时间顺序排列得到接触力序列，并对接触力序列进行处理得到接触力特征，包括： 将各时刻的接触力按照时间顺序排列得到接触力序列； 对接触力序列进行带通滤波； 对经过带通滤波后的接触力序列进行处理得到接触力特征，其中，所述处理至少包括一阶求导； 所述对经过带通滤波后的接触力序列进行处理得到接触力特征，包括： 对经过带通滤波后的接触力序列进行处理得到导数序列； 对导数序列进行低通滤波； 对低通滤波后的导数序列进行特征提取得到第一子特征； 对经过带通滤波后的接触力序列进行特征提取得到第二子特征； 将第一子特征和第二子特征拼接后得到接触力特征。 | 2025-11-06 | 2026-02-10 | ['2025-05-06'] | 秦学; 李治军 | G01L1/24; G01B21/30; G06F18/10; G06F18/213; G06F18/25 | Y02P70/10 | 有效
触觉视觉感知 | 视触觉传感器 | 本发明公开了一种视触觉传感器，所述视触觉传感器包括：壳体；触觉组件，设于壳体的壳壁上，触觉组件包括设于壳体的壳壁上的硬质透明板、覆盖于硬质透明板上的柔性触摸件；视觉组件，设于壳体内，用于采集柔性触摸件产生的形变的图像；其中，硬质透明板具有周向面，所述视触觉传感器还包括光源组件，光源组件包括光源和设于周向面上的光学材料层，光源被配置为向周向面打光，光学材料层被配置为将接收到的光源的光线转变为带有预设颜色的光线；柔性触摸件至少包括靠近硬质透明板的透明弹性体层、设于透明弹性体层上的反射层，反射层能够形成半镜面反射，以反射光学材料层射出的光线。 | 1.一种视触觉传感器，其特征在于，包括： 壳体(100)； 触觉组件(200)，设于所述壳体(100)的壳壁上，所述触觉组件(200)包括设于所述壳体(100)的壳壁上的硬质透明板(210)、覆盖于所述硬质透明板(210)上的柔性触摸件(220)，所述柔性触摸件(220)裸露于所述壳体(100)的外侧； 视觉组件(300)，设于所述壳体(100)内，用于采集所述柔性触摸件(220)产生的形变的图像； 其中，所述硬质透明板(210)具有周向面(211)，所述视触觉传感器还包括作用于所述周向面(211)的光源组件，所述光源组件包括光源和设于所述周向面(211)上的光学材料层(212)，所述光源被配置为向所述周向面(211)打光，所述光学材料层(212)被配置为将接收到的所述光源的光线转变为带有预设颜色的光线； 所述柔性触摸件(220)至少包括靠近所述硬质透明板(210)的透明弹性体层(221)、设于所述透明弹性体层(221)上的反射层(223)，所述反射层(223)能够形成半镜面反射，以反射所述光学材料层(212)射出的光线。 | 2024-12-17 | 2026-03-10 | ['2024-09-02'] | 李瑞 | G01B11/00; G01B11/24; G01N21/84; G01N21/01; G01L5/00; G06V10/14 | A24F40/465; A24F40/40; A24F40/51; H05B6/36 | 审中
触觉视觉感知 | 触觉传感系统 | 在触觉传感系统中，触觉传感器的传感器部设置于机器人的把持部，输出与对置于第2电极的多个第1电极分别对应的多个信号。输出部基于多个信号的全部或一部分来计算传感器部的与工件的接触面内的多个压力检测位置各自的压力值，输出压力分布的数据。另外，输出部基于多个信号的全部或一部分，针对接触面整体计算1个汇总剪切力值，输出汇总剪切力值的数据。 | 1.一种触觉传感系统，其具备： 一对触觉传感器，所述一对触觉传感器分别设置于机器人所设置的一对把持部的彼此的对置面，与由所述一对把持部所把持的工件接触；以及输出部，其与所述一对触觉传感器电连接，各所述触觉传感器具备静电电容方式的传感器部，所述静电电容方式的传感器部具有与所述工件接触的接触面，并且具有将弹性层和位于夹着所述弹性层的两侧的第1电极层及第2电极层在所述接触面的法线方向上层叠而成的层叠构造，所述第1电极层具有多个第1电极，所述第2电极层具有1个或多个第2电极，所述多个第1电极中的2个以上的第1电极是在所述法线方向上观察时与所述第2电极局部重叠的多个局部重叠电极，所述传感器部输出与所述多个第1电极分别对应的多个信号，所述输出部基于所述多个信号的全部或一部分来计算所述接触面内的多个压力检测位置各自的压力值，并且基于所述多个信号中的与所述多个局部重叠电极分别对应的多个局部重叠电极信号的全部或一部分，针对所述接触面整体计算1个汇总剪切力值，输出所述汇总剪切力值的数据和表示所述多个压力检测位置各自的压力值的压力分布的数据，所述输出部通过对所述多个压力检测位置中的第1汇总压力检测位置附近的多个压力检测位置各自的压力值进行代表值的计算、合计值的计算以及平均值的计算中的至少任意一方来计算第1汇总压力值，通过对所述多个压力检测位置中的第2汇总压力检测位置附近的多个压力检测位置各自的压力值进行代表值的计算、合计值的计算以及平均值的计算中的至少任意一方来计算第2汇总压力值，基于所述第1汇总压力值以及所述第2汇总压力值，计算作用于所述触觉传感器的绕与所述法线方向及所述第1汇总压力检测位置和所述第2汇总压力检测位置的排列方向双方正交的方向的力矩的值作为第1力矩值，输出所述第1力矩值的数据。 | 2021-07-15 | 2025-08-12 | ['2020-08-21'] | 锅藤实里; 北岛博史; 古贺宽规; 土肥小也香 | G01L5/00; G01L5/165; B25J19/02 | G01L1/142; G05B2219/39505; G01L5/165; G05B2219/40625; B25J9/1612; B25J13/083; B25J15/0253; G01L1/146; G01L5/226; G01L5/0061; B25J13/084 | 有效
触觉视觉感知 | 视触觉传感器 | 本发明公开一种视触觉传感器，包括触觉元件、成像元件以及调光组件。触觉元件至少包括在外力的作用下能发生弹性形变的触摸部。成像元件对应触觉元件设置，以采集触觉元件的图像。调光组件包括光源以及光学结构。光源具有正对触摸部的主光源、以及位于主光源外围的次光源。光学结构设于光源与触觉元件之间，光学结构具有透光部、导光部以及设于两者之间的反光部。透光部正对主光源，导光部环设于透光部的外围、且朝次光源延伸，反光部用以反射导光部内的光线，以使光线汇聚于透光部。通过主光源和次光源，提高触摸部位置处的光强，能够有效提高视觉图像拍摄效果。 | 1.一种视触觉传感器，其特征在于，包括： 触觉元件，至少包括在外力的作用下能发生弹性形变的触摸部； 成像元件，对应所述触觉元件设置，以采集所述触觉元件的图像；以及，调光组件，包括光源以及光学结构，所述光源具有正对所述触摸部的主光源、以及位于所述主光源外围的次光源，所述光学结构设于所述光源与所述触觉元件之间，所述光学结构具有透光部、导光部以及设于两者之间的反光部，所述透光部正对所述主光源，所述导光部环设于所述透光部的外围、且朝所述次光源延伸，所述反光部用以反射所述导光部内的光线，以使光线汇聚于所述透光部。 | 2025-10-10 | 2026-02-10 | ['2025-08-27'] | 李瑞; 刘勉 | G01N21/84; G01N21/01; G01L1/04; G06V10/14 | Y02W30/40 | 审中
触觉视觉感知 | 视触觉传感器 | 本实用新型涉及传感器技术领域，涉及一种视触觉传感器。本实用新型通过透明板上的胶体与物品接触，单面镜与开口上的胶体相对设置，相机部件对单面镜反射的胶体变形情况进行视觉检测，通过胶体形变来达到夹持不同物件的效果，实现了视触觉传感器的触觉感知能力，其结构简单、成本低廉与适应性强，可广泛应用于物体抓取、灵巧操作与康复假肢中触觉感知等领域；同时减少视触觉传感器所需的零件数量，可有效的提高了其工作时的稳定性，故障率低，可靠性较高。 | 1.一种视触觉传感器，其特征在于，包括： 壳体，其内部设置有安装空间，所述安装空间上设置有一隔板，所述隔板将所述安装空间分隔成操作空腔和控制空腔，所述壳体上设置有一开口，所述开口与操作空腔相连通； 触觉机构，设置于所述开口上，所述触觉机构包括胶体和透明板，所述透明板嵌设在所述开口上所述胶体设置在所述透明板上； 视觉机构，设置于所述操作空腔内，所述视觉机构包括固定架，所述固定架设置在所述隔板的底部，所述固定架上设置有相机部件，所述操作空腔的内壁上嵌设有一单面镜，所述相机部件与所述单面镜相对设置，所述相机部件用于对单面镜反射的胶体变形情况进行视觉检测。 | 2025-01-10 | 2025-12-26 | ['2024-10-18'] | 李瑞 | G01B11/00; B25J19/02; G01B11/16; G03B15/03; G03B17/17 | F04D29/646; F04D29/705; F04D25/105; F04D29/703; F04D25/0673 | 有效
触觉视觉感知 | 触觉传感系统 | 在触觉传感系统中，触觉传感器的传感器部设置于机器人的把持部，输出与对置于第2电极的多个第1电极分别对应的多个信号。输出部基于多个信号的全部或一部分来计算传感器部的与工件的接触面内的多个压力检测位置各自的压力值，输出压力分布的数据。另外，输出部基于多个信号的全部或一部分，针对接触面整体计算1个汇总剪切力值，输出汇总剪切力值的数据。 | 1.一种触觉传感系统，其具备：一对触觉传感器，所述一对触觉传感器分别设置于机器人所设置的一对把持部的彼此的对置面，与由所述一对把持部所把持的工件接触；以及输出部，其与所述一对触觉传感器电连接，各所述触觉传感器具备静电电容方式的传感器部，所述静电电容方式的传感器部具有与所述工件的接触面，并且具有将弹性层和位于夹着所述弹性层的两侧的第1电极层及第2电极层在所述接触面的法线方向上层叠而成的层叠构造，所述第1电极层具有多个第1电极，所述第2电极层具有1个或多个第2电极，所述多个第1电极中的2个以上的第1电极是在所述法线方向上观察时与所述第2电极局部重叠的局部重叠电极，所述传感器部输出与所述多个第1电极分别对应的多个信号，所述输出部基于所述多个信号的全部或一部分来计算所述接触面内的多个压力检测位置各自的压力值，并且基于所述多个信号中的与所述多个局部重叠电极分别对应的多个局部重叠电极信号的全部或一部分，针对所述接触面整体计算1个汇总剪切力值，输出所述汇总剪切力值的数据和表示所述多个压力检测位置各自的压力值的压力分布的数据。 | 2021-07-15 | 2023-05-02 | ['2020-08-21'] | 锅藤实里; 北岛博史; 古贺宽规; 土肥小也香 | B25J19/02 | G01L1/142; G05B2219/39505; G01L5/165; G05B2219/40625; B25J9/1612; B25J13/083; B25J15/0253; G01L1/146; G01L5/226; G01L5/0061; B25J13/084 | 有效
触觉视觉感知 | 视觉感知传感器舱 | 1.本外观设计产品的名称：视觉感知传感器舱。2.本外观设计产品的用途：用于采集图片、视频、舱体姿态、手势等数据。3.本外观设计产品的设计要点：在于形状。4.最能表明设计要点的图片或照片：立体图。 | 无 | 2022-11-18 | 2023-04-07 |  | 郭富慧; 刘子薇; 卢少磊; 鲁澎; 张德 |  |  | 有效
触觉视觉感知 | 视觉感知实验平台 | 1.本外观设计产品的名称：视觉感知实验平台。2.本外观设计产品的用途：用于视觉相机、惯导的数据采集、显示、存储、回放、标定、训练、验证等科研及试验。3.本外观设计产品的设计要点：在于形状。4.最能表明设计要点的图片或照片：立体图1。 | 无 | 2022-12-02 | 2023-03-21 |  | 罗佳俊; 谭筠; 安向京; 周铁兵 |  |  | 有效
触觉视觉感知 | 一种触觉感知诊断器 | 本实用新型公开了一种触觉感知诊断器，涉及医疗器械技术领域。本实用新型包括外部主体和感知检测结构，其中所述外部壳体包括管壳，所述管壳的端口处固定连接有粘帽；所述感知检测结构包括电控推杆，所述电控推杆的推管下端固定连接有端球，所述端球的外部套设有胶体外套，所述推管的下端固定连接有限位滑板，并通过限位滑板沿着管壳内壁滑动；所述推管内部的上方固定连接有控制器，所述控制器的底部电性连接有触针，所述触针向下依次贯穿端球和胶体外套。本实用新型通过外部主体和感知检测结构，解决了触觉感知诊断器诊断方式不完善和诊断过程麻烦的问题。 | 1.一种触觉感知诊断器，其特征在于，包括： 外部壳体(1)，所述外部壳体(1)包括管壳(101)，所述管壳(101)的端口处固定连接有粘帽(102)； 感知检测结构(2)，所述感知检测结构(2)包括电控推杆(201)，所述电控推杆(201)的推管(2011)下端固定连接有端球(2012)，所述端球(2012)的外部套设有胶体外套(2013)，所述推管(2011)的下端固定连接有限位滑板(2014)，并通过限位滑板(2014)沿着管壳(101)内壁滑动； 所述推管(2011)内部的上方固定连接有控制器(202)，所述控制器(202)的底部电性连接有触针(2021)，所述触针(2021)向下依次贯穿端球(2012)和胶体外套(2013)。 | 2023-10-25 | 2024-10-11 |  | 丁查文; 乔红 | A61B5/00 |  | 有效
触觉视觉感知 | 一种触觉感知诊断器 | 本实用新型涉及神经内科领域，具体为一种触觉感知诊断器，包括筒体，筒体的尾端固定有环挡，筒体的内腔顶部固定安装有电磁铁，筒体的内腔插接有适配的滑块，滑块的顶部固定有磁铁块，滑块的底部连接有触觉针，触觉针的尾端活动贯穿筒体。本实用新型通过电磁铁通电能够推动磁铁块移动，从而在对患者进行触觉感知诊断时，通过电磁铁通入不同大小的电力，从而产生的反推力不同，从而带动触觉针伸出的长度不同，从而利用PLC控制程序进行提前设定，从而能够实现精准的把握针刺深度，从而保证能够触觉诊断的准确性，同时利用电磁铁进行反推，能够快速带动触觉针刺入以及拔出，从而对患者本身的伤害较小，提升了使用效果。 | 1.一种触觉感知诊断器，包括筒体(1)，其特征在于：所述筒体(1)的尾端固定有环挡(2)；所述筒体(1)的内腔顶部固定安装有电磁铁(5)，所述筒体(1)的内腔插接有适配的滑块(6)，所述滑块(6)的顶部固定有磁铁块(10)，所述滑块(6)的底部连接有触觉针(7)，所述触觉针(7)的尾端活动贯穿筒体(1)；所述滑块(6)的底部两侧均固定有插杆(8)，所述插杆(8)的尾端插接于套管(9)内，所述套管(9)固定于筒体(1)的内腔底部；所述筒体(1)的外壁固定安装有控制器(11)。 | 2022-09-03 | 2023-03-28 |  | 张泽慧 | A61B5/00 |  | 失效
触觉视觉感知 | 视觉感知实验平台 | 1.本外观设计产品的名称：视觉感知实验平台。2.本外观设计产品的用途：用于视觉相机、惯导的数据采集、显示、存储、回放、标定、训练、验证等科研及试验。3.本外观设计产品的设计要点：在于形状。4.最能表明设计要点的图片或照片：立体图1。 | 无 | 2022-12-02 | 2023-04-11 |  | 安向京; 周铁兵; 罗佳俊; 谭筠 |  |  | 有效
触觉视觉感知 | 机器人触觉感知系统 | 本发明提供一种机器人触觉感知系统，包括：磁性触觉感知结构、磁场信号采集模块和处理模块；磁性触觉感知结构包括多个永磁体组成的环形海尔贝克阵列和包覆在环形海尔贝克阵列外表面上的柔性壳体；磁性触觉感知结构设置于机器人的操作端，用于在机器人与环境交互时，在外部力的作用下产生径向形变以将外部力转换为磁场信号；磁场信号采集模块设置在机器人的操作端且位于磁性触觉感知结构的中心位置处，用于采集磁性触觉感知结构的磁场信号；处理模块与磁性信号采集模块电连接，用于获取磁性触觉感知结构的磁场信号，以基于磁场信号确定外部力的大小。该系统对外部力的感知准确度高，感知精度高。 | 1.一种机器人触觉感知系统，其特征在于，包括：磁性触觉感知结构、磁场信号采集模块和处理模块；所述磁性触觉感知结构包括多个永磁体组成的环形海尔贝克阵列和包覆在所述环形海尔贝克阵列外表面上的柔性壳体；所述磁性触觉感知结构设置于机器人的操作端，用于在所述机器人与环境交互时，在外部力的作用下产生径向形变以将所述外部力转换为磁场信号；所述磁场信号采集模块设置在所述机器人的操作端且位于所述磁性触觉感知结构的中心位置处，用于采集所述磁性触觉感知结构的磁场信号；所述处理模块与所述磁性信号采集模块电连接，用于获取所述磁性触觉感知结构的磁场信号，以基于所述磁场信号确定所述外部力的大小。 | 2023-02-06 | 2023-05-16 | ['2021-11-15'] | 周小虎; 桂美将; 谢晓亮; 刘市祺; 奉振球; 侯增广; 姚泊先; 黄德兴; 项天宇; 于喆; 李浩 | B25J9/08; B25J13/08 | B25J9/08; B25J13/081 | 有效
触觉视觉感知 | 一种触觉感知机器人 | 本实用新型涉及机器人技术领域，公开了一种触觉感知机器人，包括基座，基座上设置有旋转座，基座上安装有用于带动旋转座转动的旋转机构，旋转座上固定有机架，机架上安装有高度调整机构，高度调整机构上安装有摆动调节机构，摆动调节机构的下端固定连接有压力式夹持机构，压力式夹持机构包括：外框架、电动伸缩杆、夹持板、压阻式压力传感器和支撑板，外框架上固定有电动伸缩杆，电动伸缩杆的伸缩端与夹持板相固定，压阻式压力传感器固定于外框架内，压阻式压力传感器上固定有支撑板，支撑板正对着夹持板。本实用新型姿态调整方便，便于对物品进行夹持搬运，且对夹持时的夹紧力实时检测，防止过度夹紧。 | 1.一种触觉感知机器人，其特征在于，包括基座(1)、旋转座(2)、旋转机构(3)、机架(4)、高度调整机构(5)、摆动调节机构(6)和压力式夹持机构(7)，所述基座(1)上设置有旋转座(2)，所述基座(1)上安装有用于带动旋转座(2)转动的旋转机构(3)，所述旋转座(2)上固定有机架(4)，所述机架(4)上安装有高度调整机构(5)，所述高度调整机构(5)上安装有摆动调节机构(6)，所述摆动调节机构(6)的下端固定连接有压力式夹持机构(7)，所述压力式夹持机构(7)包括：外框架(701)、电动伸缩杆(702)、夹持板(703)、压阻式压力传感器(704)和支撑板(705)，所述外框架(701)上固定有电动伸缩杆(702)，所述电动伸缩杆(702)的伸缩端与夹持板(703)相固定，所述压阻式压力传感器(704)固定于外框架(701)内，所述压阻式压力传感器(704)上固定有支撑板(705)，所述支撑板(705)正对着夹持板(703)。 | 2024-12-13 | 2025-11-18 | ['2024-08-26'] | 王金虎; 葛文强 | B25J19/02; B25J15/00 | Y02P70/10 | 有效
触觉视觉感知 | 一种触觉感知检查器 | 本实用新型涉及触觉感知检查器技术领域，具体为一种触觉感知检查器，包括固定握把，所述固定握把的顶部固定连接有固定外壳。该触觉感知检查器，通过启动伺服电机，使伺服电机的输出端带动传动齿轮进行转动，通过传动齿轮的转动带动从动齿轮进行转动，从而使移动块向后侧进行移动，同时带动撞击尖刺向后侧进行移动，当移动块向后移动时对第一弹簧进行加压，当移动块移动至指定位置后可通过手动按动按压块向后侧移动，带动挤压板向后移动，同时带动连接扣向下移动，继而解除从动齿轮对移动块的限位，使移动块通过第一弹簧的弹力向前移动解决了在检测时无法对力度进行精准调节，导致医生对患者病症不能进行精准治疗的问题。 | 1.一种触觉感知检查器，包括固定握把(1)，其特征在于：所述固定握把(1)的顶部固定连接有固定外壳(5)； 所述固定外壳(5)的内腔设置有感知检测机构(9)，所述感知检测机构(9)包括移动块(901)，所述移动块(901)的外侧活动连接于固定外壳(5)的内腔，所述移动块(901)的前侧均固定连接有撞击尖刺(904)，所述移动块(901)的底部均开设有移动齿槽(905)，所述固定外壳(5)的内腔设置有移动挡板(902)，所述移动挡板(902)的前侧固定连接有第一弹簧(903)，所述第一弹簧(903)的前侧固定连接于移动块(901)的后侧，所述固定握把(1)的内腔固定连接有固定板(911)，所述固定板(911)的底部固定连接有电池(907)，所述固定板(911)的顶部固定连接有第二弹簧(914)，所述固定握把(1)的内腔均开设有第一滑槽(908)，所述第一滑槽(908)的内腔滑动连接有第一滑块(909)，所述第一滑块(909)的内侧固定连接有移动板(915)，所述第二弹簧(914)的顶部固定连接于移动板(915)的底部，所述移动板(915)的底部均固定连接有连接扣(912)，所述固定握把(1)前侧的内腔滑动连接有按压块(906)，所述按压块(906)的后侧固定连接有挤压板(913)，所述挤压板(913)的壁面活动连接于连接扣(912)的内腔中，所述移动板(915)的顶部设置有伺服电机(916)，所述伺服电机(916)的输出端固定连接有传动齿轮(918)，所述移动板(915)的顶部均固定连接有支撑板(910)，所述支撑板(910)的内侧活动连接有从动齿轮(917)，所述从动齿轮(917)顶部的表面啮合连接于移动齿槽(905)的内腔中，所述从动齿轮(917)底部的表面啮合连接于传动齿轮(918)的顶部。 | 2024-02-27 | 2025-01-28 |  | 黎昌炫; 朱娴 | A61B5/00 |  | 有效
触觉视觉感知 | 机器人触觉感知系统 | 本发明提供一种机器人触觉感知系统，包括：磁性触觉感知结构、磁场信号采集模块和处理模块；磁性触觉感知结构包括多个永磁体组成的环形海尔贝克阵列和包覆在环形海尔贝克阵列外表面上的柔性壳体；磁性触觉感知结构设置于机器人的操作端，用于在机器人与环境交互时，在外部力的作用下产生径向形变以将外部力转换为磁场信号；磁场信号采集模块设置在机器人的操作端且位于磁性触觉感知结构的中心位置处，用于采集磁性触觉感知结构的磁场信号；处理模块与磁性信号采集模块电连接，用于获取磁性触觉感知结构的磁场信号，以基于磁场信号确定外部力的大小。该系统对外部力的感知准确度高，感知精度高。 | 1.一种机器人触觉感知系统，其特征在于，包括：磁性触觉感知结构、磁场信号采集模块和处理模块； 所述磁性触觉感知结构包括多个永磁体组成的环形海尔贝克阵列和包覆在所述环形海尔贝克阵列外表面上的柔性壳体； 所述磁性触觉感知结构设置于机器人的操作端，用于在所述机器人与环境交互时，在外部力的作用下产生径向形变以将所述外部力转换为磁场信号； 所述磁场信号采集模块设置在所述机器人的操作端且位于所述磁性触觉感知结构的中心位置处，用于采集所述磁性触觉感知结构的磁场信号； 所述处理模块与所述磁场信号采集模块电连接，用于获取所述磁性触觉感知结构的磁场信号，以基于所述磁场信号确定所述外部力的大小。 | 2023-02-06 | 2025-07-08 | ['2022-02-02'] | 周小虎; 桂美将; 谢晓亮; 刘市祺; 奉振球; 侯增广; 姚泊先; 黄德兴; 项天宇; 于喆; 李浩 | B25J9/08; B25J13/08 | B25J9/08; B25J13/081 | 有效
触觉视觉感知 | 触觉传感器及具有该触觉传感器的机器人 | 本申请公开了一种触觉传感器及具有该触觉传感器的机器人，该触觉传感器包括壳体单元、触体单元、图像采集单元、反射单元和光源单元；其中，在壳体单元的表面设有触体单元，触体单元包括外露的软体层和设于软体层内部的辨识图案层，然后，在壳体单元中空状的内部设有图像采集单元、反射单元和光源单元，光源的发出的光线照射到该辨识图案层，然后，光线从辨识图案层经至少两路采集光路交汇于图像采集头，该至少两路采集光路中至少包括一个经过反射单元反射的反射光路；即，通过辨识图案层、光源、光路等的设置，仅使用单个图像采集单元就能够得到辨识图案层的三维形貌进而能够得到三维受力，解决了现有触觉传感器感知信息单一的技术问题。 | 1.一种触觉传感器，其特征在于，所述触觉传感器包括： 壳体单元，所述壳体单元呈封闭的中空状结构，所述壳体单元不透光； 触体单元，装设于所述壳体单元的表面，所述触体单元包括外露于所述壳体单元的软体层，所述软体层的内部附有辨识图案层； 图像采集单元，装设于所述壳体单元，所述图像采集单元具有朝向所述壳体单元内部的图像采集头； 反射单元，装设于所述壳体单元的内部； 其中，所述壳体单元内部还设有光源单元，所述光源单元发出的光线照射到所述辨识图案层； 所述光线从所述辨识图案层经采集光路交汇于所述图像采集头，所述采集光路至少包括第一采集光路和第二采集光路，并且，所述第一采集光路和所述第二采集光路中至少一个为反射光路，所述反射光路为所述光线从所述辨识图案层经所述反射单元反射后交汇于所述图像采集头。 | 2021-04-12 | 2021-06-29 |  | 姜峣; 张伦玮; 李铁民 | G01L5/16; G01L1/24; B25J13/08 | G01L5/16; G01L1/24; B25J13/084 | 失效
触觉视觉感知 | 一种触觉传感器及触觉传感器的标定方法 | 本发明提供一种触觉传感器及触觉传感器的标定方法，属于传感器技术领域，所述触觉传感器包括：依次堆叠的磁传感层、压力传感层和柔性受力层；所述柔性受力层内嵌设有磁性材料组成的磁膜，在柔性受力层受到三维力后，磁膜的位置发生改变；所述压力传感层用于测量三维力的法向力；所述磁传感层用于检测获取磁膜在受力前后不同位置下的磁场数据，以进行三维力的求解。本发明提供的触觉传感器，在柔性受力层受力后通过形变将压力传导至压力传感层，实现法向力的检测；同时，根据磁传感器在柔性受力层受力前后的磁场变化，计算磁膜位移变化，最终解耦生成为三维力。 | 1.一种触觉传感器，其特征在于，包括： 依次堆叠的磁传感层、压力传感层和柔性受力层； 所述柔性受力层内嵌设有磁性材料组成的磁膜，在柔性受力层受到三维力后，磁膜的位置发生改变； 所述压力传感层用于测量三维力的法向力； 所述磁传感层用于检测获取磁膜在受力前后不同位置下的磁场数据，以进行三维力的求解。 | 2025-07-09 | 2025-11-18 | ['2024-09-18'] | 朱晓辉; 朱溶庆; 白宇先; 张量奇; 丁小天 | G01L5/16; G01L5/169; G01L5/161 | H02M1/32; Y02B70/10; H02M3/33571 | 审中
触觉视觉感知 | 柔性触觉传感器 | 本公开揭示了一种柔性触觉传感器，包括：仿生的表皮层‑真皮层所构成的双层柔性层结构和摄像头以及光源；其中：所述摄像头，用于捕捉所述双层柔性层结构的形变；所述双层柔性层结构基于具备透光性和柔软性的材料，其中，所述表皮层包括反射层，以辅助摄像头捕捉所述光源照射向双层柔性层结构并反射回摄像头的光线，从而感测双层柔性层结构的形变。以此，本公开实现了一种具有创新结构和较好性能的柔性触觉传感器，甚至用于实现更加拟人的掌形或指肚形等柔性触觉传感器。 | 1.一种柔性触觉传感器，包括： 仿生的表皮层‑真皮层所构成的双层柔性层结构和摄像头以及光源；其中： 所述摄像头，用于捕捉所述双层柔性层结构的形变； 所述双层柔性层结构基于具备透光性和柔软性的材料，其中，所述表皮层包括反射层，以辅助摄像头捕捉所述光源照射向双层柔性层结构并反射回摄像头的光线，从而感测双层柔性层结构的形变。 | 2022-04-12 | 2022-06-24 |  | 苑维然; 张永杰; 陈玉君; 李旺军; 李利阳; 都昌泽; 李炜彬 | G01L1/04; G01L1/06; G01L5/16; G01B11/16 | G01L1/04; G01L1/06; G01L5/16; G01B11/16 | 有效
触觉视觉感知 | 一种触觉传感器 | 本实用新型提出一种触觉传感器，包括：基底；多个柔性壳体，多个柔性壳体与基底密封连接，且多个柔性壳体在基底上呈阵列布置，且每个柔性壳体内设置有多个独立腔室；管道，设置在基底内，将阵列中若干个柔性壳体内的相同位置的独立腔室连通；信号采集模块，与管道的一端连接；信号处理模块，与信号采集模块连接，以接收信号采集模块采集的电信号，并将电信号转化及发送。本实用新型且具有结构简单、制造成本低、信噪比高、抗干扰性强、灵敏度高、测量可靠以及便于操作且使用寿命长的特点，柔性壳体阵列在受到不同方向和大小的力的作用下，发生相应的形变，使得信号采集模块感知到不同的信号，从而能够判断出力的大小与方向。 | 1.一种触觉传感器，其特征在于，包括：基底；多个柔性壳体，多个所述柔性壳体与所述基底密封连接，且多个所述柔性壳体在所述基底上呈阵列布置，且每个所述柔性壳体内设置有多个独立腔室；管道，设置在所述基底内，将阵列中若干个所述柔性壳体内的相同位置的独立腔室连通；信号采集模块，与所述管道的一端连接；信号处理模块，与所述信号采集模块连接，以接收所述信号采集模块采集的电信号，并将电信号转化及发送。 | 2022-09-26 | 2023-08-15 |  | 王勇; 袁妍; 吕仲明; 张倩倩; 陈品; 王厚民; 刘正士 | G01L5/171; B25J13/08 |  | 有效
触觉视觉感知 | 多轴触觉传感器 |  | 无 | 2021-08-20 | 2021-11-19 |  | 下山勲; 中井亮仁 | G01L5/161; G01L1/18 |  | 有效
触觉视觉感知 | 视触觉传感装置 | 本实用新型涉及传感器技术领域，涉及一种视触觉传感装置。本实用新型的单面镜与相机部件相对设置，相机部件对单面镜反射的触觉凝胶变形情况进行视觉检测，相机部件就能拍摄到触觉凝胶产生的形变的深度图像，其体积小、结构简单；透明板的至少一侧面上设有光学材料，光学材料被配置为将接收到的光源的光线转变为带有预设颜色的光线，无需相机部件或者透明板周围设计三色或者单色颜色的灯光，免去了灯带占用空间，极大的增加了触觉组件尺寸，同时可以减少所需的零件数量，降低的组装难度使用便捷。 | 1.一种视触觉传感装置，其特征在于，包括： 外壳，其内部设置有安装腔室，所述外壳的壳壁上贯穿设有与所述安装腔连通的安装口； 触觉组件，设置于所述安装口上，所述触觉组件包括透明板以及触觉凝胶，所述透明板设置在所述安装口上，所述触觉凝胶设置在所述透明板上且位于所述外壳的外侧； 视觉组件，收容于所述安装腔内，所述视觉组件被配置为对所述触觉凝胶的形变情况进行视觉检测； 其中，所述透明板上与所述安装口的贯穿方向平行的面体为所述透明板的侧面，所述透明板的至少一侧面上设有光学材料，所述外壳上设有作用于所述光学材料的光源，所述光学材料被配置为将接收到的所述光源的光线转变为带有预设颜色的光线，所述预设颜色为所述光学材料层自带的颜色。 | 2024-12-17 | 2025-12-26 | ['2024-12-13'] | 李瑞 | G01B11/00; B25J19/02; G03B15/03; G03B17/17; G01B11/16 | E03F2005/0416; E03F5/04; E03F5/0408; E03F2005/0417; Y02A30/60; E03F5/0407; E03F5/14 | 有效
触觉视觉感知 | 一种触觉传感器 | 本申请实施例涉及传感器技术领域，公开了一种触觉传感器，包括：用于接受外部触摸的信号采集层，支撑结构以及弹性体层；所述支撑结构为空心结构，所述信号采集层与所述弹性体层分别位于所述支撑结构的上下两侧，与所述支撑结构构成内部为空腔的封闭结构；所述信号采集层与所述弹性体层正对的一面设置有感测元件以及至少一个光源；所述弹性体层与所述信号采集层正对的一面涂有包含多种颜色的彩色涂层。本申请的触觉传感器进行多模态信息提取，同时捕捉多维压力信息，从而在识别物体时具备更高的准确性和全面性。 | 1.一种触觉传感器，其特征在于，包括：用于接受外部触摸的信号采集层，支撑结构以及弹性体层； 所述支撑结构为空心结构，所述信号采集层与所述弹性体层分别位于所述支撑结构的上下两侧，与所述支撑结构构成内部为空腔的封闭结构；所述信号采集层与所述弹性体层正对的一面设置有感测元件以及至少一个光源；所述弹性体层与所述信号采集层正对的一面涂有包含多种颜色的彩色涂层。 | 2024-12-11 | 2025-12-23 | ['2023-12-20'] | 王子豪; 梁斌; 刘厚德; 梁论飞; 康鹏; 侯洁明 | G01L1/24; G01D5/26; G01D11/00; G01L5/16; G01L5/166 | H02J7/00712; H02J7/00041; H02J7/0048; B60L58/13; B60L53/62 | 有效
触觉视觉感知 | 流体触觉传感器 | 形貌测量系统可以包括使用围阻的流体作为成像介质的触觉传感器。 | 1.一种系统，包括： 流体触觉传感器，包括： 基板，所述基板由刚性材料形成，并且所述基板包括光学透明材料的窗口， 隔膜，所述隔膜由柔性、弹性材料片形成，并且所述隔膜具有表面， 贮液器，具有至少部分地围阻在基板和隔膜内的体积，和 贮液器内的成像介质，所述成像介质包括光学透明的流体；以及 成像系统，包括： 照明源，当隔膜被定位用于在成像系统的成像体积内使用时，通过基板的窗口指向隔膜的表面，以及 成像设备，被定位成当隔膜被放置用于在成像系统的成像体积内使用时，通过基板的窗口捕捉隔膜的表面的图像。 | 2023-02-18 | 2024-11-29 | ['2022-02-18'] | J·罗哈利; M·K·约翰逊; Y·B·贝纳布德拉; J·W·安塞斯 | G01L1/24; B25J13/08; G01B11/24; G01L5/22 | H04N23/56; G01L1/24; G01B13/16; G01B11/24; G01B11/007; G01L5/226; B25J13/084; G01B11/303 | 审中
触觉视觉感知 | 一种触觉传感器 | 本实用新型涉及触觉传感技术领域，公开了一种触觉传感器，包括柔性电路板，其上布设有压力传感单元，柔性电路板的一侧设有微处理器；压力传感单元通过柔性电路板与微处理器连接，微处理器实时处理压力传感单元的压力变化值；压力传感单元由m×n个压力传感点组成，形成压力传感器阵列；本实用新型中，通过柔性电路板、压力传感单元以及微处理器的配合使用，可感知平面XY轴方向的压力分布点坐标，以及判断压力的大小，精准判断时域内的受力点的绝对值，从而对这些数值进行有效采集和合理分析；同时通过外框、挡盖与封装硅胶层的配合使用，能够对MEMS传感器起到保护作用，有助于提高MEMS传感器的可靠性。 | 1.一种触觉传感器，其特征在于，包括： 柔性电路板(1)，其上布设有压力传感单元(2)，所述柔性电路板(1)的一侧设有微处理器(3)，其中： 所述压力传感单元(2)通过柔性电路板(1)与微处理器(3)连接，所述微处理器(3)实时处理压力传感单元(2)的压力变化值； 压力传感单元(2)由m×n个压力传感点组成，形成压力传感器阵列。 | 2024-12-25 | 2025-11-18 | ['2024-05-09'] | 王凯; 曹俊敏; 谭卫锋; 罗力维 | G01L1/16; G01L9/08; G01L5/167 | Y02P70/10 | 有效
触觉视觉感知 | 柔性触觉传感器 | 本公开揭示了一种柔性触觉传感器，包括：仿生的表皮层‑真皮层所构成的双层柔性层结构和摄像头；其中：所述摄像头，用于捕捉所述双层柔性层结构的形变；所述双层柔性层结构基于具备透光性和柔软性的材料，其中，所述表皮层包括反射层，以辅助摄像头捕捉柔性触觉传感器中照射向双层柔性层结构并反射回摄像头的光线，从而感测双层柔性层结构的形变。以此，本公开实现了一种具有创新结构和较好性能的柔性触觉传感器，甚至用于实现更加拟人的掌形或指肚形/指套形等柔性触觉传感器。 | 1.一种柔性触觉传感器，包括：仿生的表皮层-真皮层所构成的双层柔性层结构和摄像头；其中：所述摄像头，用于捕捉所述双层柔性层结构的形变；所述双层柔性层结构基于具备透光性和柔软性的材料，其中，所述表皮层包括反射层，以辅助摄像头捕捉柔性触觉传感器中照射向双层柔性层结构并反射回摄像头的光线，从而感测双层柔性层结构的形变。 | 2022-04-12 | 2022-12-16 |  | 苑维然; 张永杰; 陈玉君; 李旺军; 李利阳; 都昌泽; 李炜彬 | G01L1/04; G01L1/06; G01L5/16; G01B11/16 |  | 有效
触觉视觉感知 | 一种触觉传感器 | 本申请提供了一种触觉传感器，固定部与移动部滑动连接，随动部设置在固定部和移动部之间，随动部与固定部滑动连接并对随动部进行限位；触觉传感器的两个电极板分别设置在固定部和随动部相对的表面上，当触觉传感器与物体接触时，触觉传感器中的两电极板之间只会在距离上发生改变，尽可能保持第一电极板与第二电极板的正对位置不变，不会由于电极板的倾斜而产生数据检测的误差，提高了电容式的触觉传感器检测受力数据的精度。 | 1.一种触觉传感器，其特征在于，包括：固定部(1)、移动部(2)、随动部(3)、感应元件(4)及柔性基底(7)； 固定部(1)与移动部(2)滑动连接，随动部(3)设置在固定部(1)和移动部(2)之间，随动部(3)与固定部(1)滑动连接并对随动部(3)进行限位；柔性基底(7)与固定部(1)的底面固定连接； 感应元件(4)，包括：第一电极板(401)和第二电极板(402)，第一电极板(401)和第二电极板(402)分别设置在固定部(1)和随动部(3)相对的表面上； 其中，在初始状态下，随动部(3)与移动部(2)相接触； 在移动部(2)在固定部(1)上滑动的时候，带动随动部(3)靠近固定部(1)；在此过程中，由于随动部(3)与固定部(1)之间滑动连接所起到的限位作用，使得第一电极板(401)靠近第二电极板(402)时保持第一电极板(401)与第二电极板(402)之间的正对位置不变； 固定部(1)，包括：第一圆柱体(103)、第二圆柱体(104)以及固定柱(105)；其中，第一圆柱体(103)的直径大于第二圆柱体(104)的直径； 固定柱(105)的一端与第一圆柱体(103)固定连接，另一端与第二圆柱体(104)连接，其中，第二圆柱体(104)与第一圆柱体(103)相对的两个表面与固定柱(105)的周向表面形成环形槽(101)； 第二圆柱体(104)的周向表面上设置有多个导向槽(102)。 | 2025-04-15 | 2026-02-06 | ['2025-03-12'] | 崔元笑 | G01L1/14 | G01L1/142 | 有效
触觉视觉感知 | 一种触觉传感器 | 本发明提出一种触觉传感器，包括：基底；多个柔性壳体，多个柔性壳体与基底密封连接，且多个柔性壳体在基底上呈阵列布置，且每个柔性壳体内设置有多个独立腔室；管道，设置在基底内，将阵列中若干个柔性壳体内的相同位置的独立腔室连通；信号采集模块，与管道的一端连接；信号处理模块，与信号采集模块连接，以接收信号采集模块采集的电信号，并将电信号转化及发送。本发明且具有结构简单、制造成本低、信噪比高、抗干扰性强、灵敏度高、测量可靠以及便于操作且使用寿命长的特点，柔性壳体阵列在受到不同方向和大小的力的作用下，发生相应的形变，使得信号采集模块感知到不同的信号，从而能够判断出力的大小与方向。 | 1.一种触觉传感器，其特征在于，包括：基底；多个柔性壳体，多个所述柔性壳体与所述基底密封连接，且多个所述柔性壳体在所述基底上呈阵列布置，且每个所述柔性壳体内设置有多个独立腔室；管道，设置在所述基底内，将阵列中若干个所述柔性壳体内的相同位置的独立腔室连通；信号采集模块，与所述管道的一端连接；信号处理模块，与所述信号采集模块连接，以接收所述信号采集模块采集的电信号，并将电信号转化及发送。 | 2022-09-26 | 2023-04-04 |  | 王勇; 袁妍; 吕仲明; 张倩倩; 陈品; 王厚民; 刘正士 | G01L5/171; B25J13/08 |  | 审中
触觉视觉感知 | 柔性触觉传感器 | 本公开揭示了一种柔性触觉传感器，包括：仿生的表皮层‑真皮层所构成的双层柔性层结构和摄像头以及光源；其中：所述摄像头，用于捕捉所述双层柔性层结构的形变；所述双层柔性层结构基于具备透光性和柔软性的材料，其中，所述表皮层包括反射层，以辅助摄像头捕捉所述光源照射向双层柔性层结构并反射回摄像头的光线，从而感测双层柔性层结构的形变。以此，本公开实现了一种具有创新结构和较好性能的柔性触觉传感器，甚至用于实现更加拟人的掌形或指肚形等柔性触觉传感器。 | 1.一种柔性触觉传感器，包括：仿生的表皮层-真皮层所构成的双层柔性层结构和摄像头以及光源；其中：所述摄像头，用于捕捉所述双层柔性层结构的形变；所述双层柔性层结构基于具备透光性和柔软性的材料，其中，所述表皮层包括反射层，以辅助摄像头捕捉所述光源照射向双层柔性层结构并反射回摄像头的光线，从而感测双层柔性层结构的形变；其中，所述反射层使得沿着真皮层、表皮层的光线被反射，从而再沿表皮层、真皮层方向进入到摄像头；在靠近真皮层的一侧，表皮层的内部某处一个面上混合银色颜料作为反射层，以辅助摄像头捕捉所述双层柔性层结构的形变；或者在表皮层的外表面上，或表皮层外表面的内表面，混有或涂抹银色颜料作为反射层；利用涂有颜料的针，刺入所述真皮层的内部进行标记，以便柔性触觉传感器工作时，所述摄像头捕捉所述双层柔性层结构的形变之后进一步感测真皮层形变；当所述柔性触觉传感器因接触而受接触力作用时，所述表皮层用于拟合较高的分辨率，使得所述双层柔性层结构的形变具备表皮层的分辨率；在使用所述柔性触觉传感器时，通过感测所述双层柔性层结构的形变，表达六维接触力：除了分布于表皮层作为接触层表面的三维压力向量场，还包括三维力矩向量场；六维接触力是指三维坐标轴向的力以及绕三维坐标轴的旋转力，绕三维坐标轴的旋转力为力矩；其中，对所述柔性触觉传感器所捕捉的图像数据的处理，包括如下步骤：S100：对高分辨率的表皮层与真皮层成像数据进行真皮层标记检测与感测，并使用标记位移法计算三维压力向量场；S200：对高分辨率的表皮层与真皮层成像数据进行去噪、图像增强处理，并对真皮层标记进行目标移除，得到表皮层高分辨率图像；S300：基于所述表皮层高分辨率图像，计算像素梯度值，利用梯度信息对步骤S100计算得到的三维压力向量场进行拟合以得到高分辨率的三维压力向量场；S400：基于高分辨率的三维压力向量场数据，计算三维力矩数据，从而得到高分辨率的、包含力矩的六维力场。 | 2022-04-12 | 2024-09-03 |  | 苑维然; 张永杰; 陈玉君; 李旺军; 李利阳; 都昌泽; 李炜彬 | G01L1/04; G01L1/06; G01L5/16; G01B11/16 | G01L1/04; G01L1/06; G01L5/16; G01B11/16 | 有效
触觉视觉感知 | 深度感知镜头及深度感知镜头模组阵列 | 本申请提供一种深度感知镜头，其特征在于，该深度感知镜头沿光路由物侧到像侧依序包括至少一个光学元件，该至少一个光学元件沿着该深度感知镜头的光轴布置，该至少一个光学元件包括第一超透镜，该第一超透镜的一侧表面上设置有第一微结构，该深度感知镜头的焦距为f，该深度感知镜头的入瞳孔径为EPD，该深度感知镜头的机构总长为TTL，满足以下关系式：1.53<f/EPD<1.60，2.33<TTL/EPD<3.20，在该范围内，本申请的该深度感知镜头可以实现扩大光圈的同时缩短光学系统的机构总长，从而方便该深度感知镜头能够以较小的尺寸集成到各个终端上。 | 1.一种深度感知镜头，其特征在于，所述深度感知镜头沿光路由物侧到像侧依序包括至少一个光学元件，所述至少一个光学元件沿着所述深度感知镜头的光轴布置，其中所述至少一个光学元件包括第一超透镜，所述第一超透镜为正光焦度，所述第一超透镜的一侧表面上设置有第一微结构，其中所述第一微结构的分布满足以下公式： ； 其中，C1i表示所述第一超透镜的二元面系数，normR1表示所述第一超透镜的归一化半径，R1表示所述第一超透镜的径向位置，所述深度感知镜头的焦距为f，所述深度感知镜头的入瞳孔径为EPD，所述深度感知镜头的机构总长为TTL，满足以下关系式： 1.53&lt; f/EPD&lt; 1.60， | 2023-11-10 | 2025-09-19 | ['2022-11-30'] | 余杭; 董希谱; 吕烨; 葛丹丹; 郭美杉; 史建周 | G02B13/00; G02B1/00; G02B13/18; G01S17/08; G01S17/88 | G02B13/003; G01S17/08; G02B13/0055; G02B1/002; G01S17/88 | 有效
触觉视觉感知 | 深度感知镜头及深度感知镜头模组阵列 | 本申请提供一种深度感知镜头，其特征在于，该深度感知镜头沿光路由物侧到像侧依序包括至少一个光学元件，该至少一个光学元件沿着该深度感知镜头的光轴布置，该至少一个光学元件包括第一超透镜，该第一超透镜的一侧表面上设置有第一微结构，该深度感知镜头的焦距为f，该深度感知镜头的入瞳孔径为EPD，该深度感知镜头的机构总长为TTL，满足以下关系式：1.53<f/EPD<1.60，2.33<TTL/EPD<3.20，在该范围内，本申请的该深度感知镜头可以实现扩大光圈的同时缩短光学系统的机构总长，从而方便该深度感知镜头能够以较小的尺寸集成到各个终端上。 | 1.一种深度感知镜头，其特征在于，所述深度感知镜头沿光路由物侧到像侧依序包括至少一个光学元件，所述至少一个光学元件沿着所述深度感知镜头的光轴布置，其中所述至少一个光学元件包括第一超透镜，所述第一超透镜的一侧表面上设置有第一微结构，其中所述第一微结构的分布满足以下公式： 其中，C1i表示所述第一超透镜的二元面系数，normR1表示所述第一超透镜的归一化半径，R1表示所述第一超透镜的径向位置，所述深度感知镜头的焦距为f，所述深度感知镜头的入瞳孔径为EPD，所述深度感知镜头的机构总长为TTL，满足以下关系式： 1.53&lt; f/EPD&lt; 1.60， | 2023-11-10 | 2025-05-13 | ['2022-10-13'] | 余杭; 董希谱; 吕烨; 葛丹丹; 郭美杉; 史建周 | G02B13/00; G02B1/00; G02B13/18; G01S17/08; G01S17/88 | G02B13/003; G01S17/08; G02B13/0055; G02B1/002; G01S17/88 | 有效
触觉视觉感知 | 一种触觉传感器 | 本申请提供了一种触觉传感器，固定部与移动部滑动连接，随动部设置在固定部和移动部之间，随动部与固定部滑动连接并对随动部进行限位；触觉传感器的两个电极板分别设置在固定部和随动部相对的表面上，当触觉传感器与物体接触时，触觉传感器中的两电极板之间只会在距离上发生改变，尽可能保持第一电极板与第二电极板的正对位置不变，不会由于电极板的倾斜而产生数据检测的误差，提高了电容式的触觉传感器检测受力数据的精度。 | 1.一种触觉传感器，其特征在于，包括：固定部、移动部、随动部、感应元件及柔性基底； 固定部与移动部滑动连接，随动部设置在固定部和移动部之间，随动部与固定部滑动连接并对随动部进行限位；柔性基底与固定部的底面固定连接；感应元件，包括：第一电极板和第二电极板，第一电极板和第二电极板分别设置在固定部和随动部相对的表面上；其中，在初始状态下，随动部与移动部相接触； 在移动部在固定部上滑动的时候，带动随动部靠近固定部；在此过程中，由于随动部与固定部之间滑动连接所起到的限位作用，使得第一电极板靠近第二电极板时保持第一电极板与第二电极板之间的正对位置不变。 | 2025-04-15 | 2025-07-15 | ['2023-11-13'] | 崔元笑 | G01L1/14 | G01L1/142 | 有效
触觉视觉感知 | 多轴触觉传感器 |  | 无 | 2021-08-20 | 2024-03-01 |  | 下山勲; 中井亮仁 | G01L5/161; G01L1/18 |  | 有效
触觉视觉感知 | 流体触觉传感器 | 地形测量系统可以包括使用所容纳的流体作为成像介质的触觉传感器。 | CLAIMSWhat is Claimed is : 1. A system comprising : a fluid tactile sensor including : a substrate, the substrate formed of a rigid material and the substrate including a window of optically transparent material, a membrane, the membrane formed of a flexible, elastic sheet of a material, and the membrane having a surface, a reservoir having a volume contained at least in part within the substrate and the membrane, and an imaging medium within the reservoir, the imaging medium including an optically transparent fluid; and an imaging system including : an illumination source directed through the window of the substrate toward the surface of the membrane when the membrane is positioned for use within an imaging volume of the imaging system, and an imaging device positioned to capture images of the surface of the membrane through the window of the substrate when the membrane is placed for use within the imaging volume of the imaging system. | 2025-05-27 | 2025-08-15 | ['2022-02-18'] | 卢煜明; 赵慧君; 陈君赐; 江培勇; 周晴; 康冠楠; 桥榕; 吉璐 | G01L1/24; B25J13/08; G01B11/24; G01L5/22 | A63B19/00; A63H3/02; F16L47/03 | 审中
触觉视觉感知 | 流体触觉传感器 | 一种流体触觉传感器包括芯，该芯具有外芯部分、内芯部分和第一通道，第一通道在外芯部分的第一表面部分处具有第一开口。弹性蒙皮设置在第一表面部分之上。隔室形成在第一表面部分和弹性蒙皮之间，并且流体地连接到第一通道。隔室包含液体。施加到弹性蒙皮的接触力在隔室内部产生可测量的流体压力变化。 | 1.一种流体触觉传感器，包括： 芯，所述芯包括外芯部分、内芯部分和多个第一通道，所述多个第一通道在所述外芯部分的多个第一表面部分处具有第一开口； 弹性蒙皮，所述弹性蒙皮设置在所述第一表面部分之上； 多个隔室，所述多个隔室形成在所述第一表面部分和所述弹性蒙皮之间并且流体地连接到所述多个第一通道，所述隔室中的每一个包含流体，其中在对应于所述隔室中的一个隔室的第一位置处施加到所述弹性蒙皮的接触力产生所述隔室中的所述一个隔室内部的可测量的流体压力变化；和多个压力换能器，所述多个压力换能器被布置成测量所述隔室中的流体压力。 | 2024-05-21 | 2025-12-19 | ['2023-05-23'] | 杰里米·菲谢尔; 威廉·科尔特斯; 雅各布·格劳特 | G01L5/00; B25J13/08 | G01L1/02; G01L5/0038; G01L5/226; B25J13/084; G01L5/009; G01L5/228 | 审中
触觉视觉感知 | 一种触觉传感器 | 本实用新型涉及传感器技术领域，具体提供了一种触觉传感器，包括：柔性件，用于接收来自接触物的挤压力并发生形变；摄像模组，与柔性件相对设置，用于拍摄发生形变的柔性件。其中，摄像模组包括：第一镜头、第二镜头、支架、感光芯片和电路板；第一镜头和第二镜头均安装于支架上，支架设置于电路板上，感光芯片设置于电路板上且位于第一镜头和第二镜头正下方，第一镜头和第二镜头共用一个感光芯片。将第一镜头和第二镜头共同安装于同一支架上，且共用同一感光芯片，减小第一镜头和第二镜头的间隔，实现微距领域的3D感知类应用；同时也降低了摄像模组的尺寸，满足小型化设计要求；感光芯片的共用还可以降低触觉传感器的成本。 | 1.一种触觉传感器，其特征在于，包括： 柔性件，用于接收来自接触物的挤压力并发生形变； 摄像模组，与所述柔性件相对设置，用于拍摄发生形变的所述柔性件； 其中，所述摄像模组包括：第一镜头、第二镜头、支架、感光芯片和电路板； 所述第一镜头和所述第二镜头均安装于所述支架上，所述支架设置于所述电路板上，所述感光芯片设置于所述电路板上且位于所述第一镜头和所述第二镜头正下方，所述第一镜头和所述第二镜头共用一个所述感光芯片。 | 2024-12-05 | 2025-11-14 | ['2023-12-08'] | 余成龙 | G01L5/00; G01L1/04; H04N23/57; H04N23/55; H04N23/54; H04N23/56; G03B15/02; G03B11/04 | F24F5/001; F24F5/0096; F24C15/2057; F24C15/2021; F24F13/22; F24F13/30 | 有效
触觉视觉感知 | 一种阵列式柔性触觉感知器、其制备方法和触觉感知系统 | 本发明提供了一种阵列式柔性触觉感知器、其制备方法和触觉感知系统。所述阵列式柔性触觉感知器包括阵列化的若干个柔性触觉感知器单元，由上至下依次包括摩擦层、亲水层、电极层和基底层，所述摩擦层的下表面为亲水性表面。本发明通过在摩擦层与电极层之间添加亲水层，可以实现二者的良好贴合，在此基础上，采用简单的丝网印刷方法将电极层印刷在亲水层上，从而与摩擦层结合，并且将丝网印版设计成阵列式结构，可以直接得到阵列化的触感器，有利于实现大面积批量化生产，提升了制备效率。制备得到的阵列式柔性触觉感知器可以实现动态多点传感，提高感知灵敏度、工作稳定性和分辨率，能够实现自供能和自驱动。 | 1.一种阵列式柔性触觉感知器，其特征在于，包括阵列化的若干个柔性触觉感知器单元，所述柔性触觉感知器单元由上至下依次包括摩擦层、亲水层、电极层和基底层； 所述摩擦层的下表面为亲水性表面。 | 2023-12-12 | 2025-06-13 | ['2023-03-13'] | 刘颖; 张光辉; 陈春英; 赵宇亮 | G01L1/00; B41M1/12 | G01L1/00; B41M1/12 | 审中
触觉视觉感知 | 一种触觉感知诊断装置 | 本实用新型涉及触觉感知技术领域，且公开了一种触觉感知诊断装置，包括限位组件；所述限位组件包括：底座其顶部设置有电动推杆；诊断机构设置于所述电动推杆的顶部；支撑板设置于所述底座的顶部；滑槽对称开设于所述支撑板的顶部；把手设置于所述支撑板上；双向丝杆设置于所述支撑板的内侧并与所述把手连接；该触觉感知诊断装置，通过将患者的手臂放置到支撑板上, 然后转动把手使其带动双向丝杆进行转动，并带动两个限位块进行合拢，达到对患者手臂进行挤压限位的效果，然后通过弹簧的弹性对患者的手臂进行简单的限位，避免患者在诊断途中发生移动，导致影响最终的检测结果，该装置结构简单，便于对患者的手臂进行限位。 | 1.一种触觉感知诊断装置，其特征在于：包括限位组件(1)；所述限位组件(1)包括： 底座(11)，其顶部设置有电动推杆(12)； 诊断机构(13)，设置于所述电动推杆(12)的顶部； 支撑板(14)，设置于所述底座(11)的顶部； 滑槽(141)，对称开设于所述支撑板(14)的顶部； 把手(15)，设置于所述支撑板(14)上； 双向丝杆(151)，设置于所述支撑板(14)的内侧，并与所述把手(15)连接； 调节块(16)，设置于所述支撑板(14)的内侧，并与所述双向丝杆(151)螺纹连接； 限位块(17)，设置于所述调节块(16)的顶部； 插槽(171)，开设于所述限位块(17)的底部； 弹簧(18)，设置于所述插槽(171)的内侧。 | 2024-03-14 | 2025-02-07 |  | 杨艳娥; 孙志红; 马歆花; 范静华 | A61B5/00 |  | 有效
触觉视觉感知 | 汽车视觉感知摄像头 | 本实用新型公开了汽车视觉感知摄像头，包括支架，支架的下端设有摄像头本体，支架上设有用于驱动摄像头本体转动的减速电机，所述减速电机的输出轴连接有转动件，转动件的下端面设有螺纹槽；所述摄像头本体的上表面设有能够转动的转动柱，转动柱的上端设有螺柱，螺柱与螺纹槽相匹配；所述转动件的下端面还设有导向槽，摄像头本体的上表面设有与导向槽对应的导向板。本实用新型可以避免摄像头本体与转动件之间发生相对转动，避免摄像头本体松动，提高摄像头本体的稳定性。 | 1.汽车视觉感知摄像头，包括支架，支架的下端设有摄像头本体(4)，支架上设有用于驱动摄像头本体(4)转动的减速电机(10)，其特征在于：所述减速电机(10)的输出轴连接有转动件(3)，转动件(3)的下端面设有螺纹槽(12)；所述摄像头本体(4)的上表面设有能够转动的转动柱(7)，转动柱(7)的上端设有螺柱(6)，螺柱(6)与螺纹槽(12)相匹配；所述转动件(3)的下端面还设有导向槽(13)，摄像头本体(4)的上表面设有与导向槽(13)对应的导向板(5)。 | 2022-05-11 | 2022-07-29 |  | 杨阳; 裴俊枫; 陈汉涛; 张绍丹; 叶昭芳 | B60R11/04 |  | 有效
触觉视觉感知 | 一种触觉感知诊断装置 | 本发明涉及医疗诊断的技术领域，公开了一种触觉感知诊断装置，包括安装壳，还包括设置在安装壳内部的内筒，滑动连接在安装壳内部的工字诊断件，指标件的一端与工字诊断件贴合，当施压件驱动爪轮和直齿轮旋转，使得工字诊断件带动指标件同步下移，同时加固限位件逐渐移动至加固位时与爪轮分离，加固限位件位于加固位时将指标件固定。通过按压施压件传动至爪轮和直齿轮，使得直齿轮驱动工字诊断件进行逐步下移，从而与患者接触进行检测，使得指标件同步下移，且加固限位件在解除爪轮限制时，能够将指标件固定，即可查看指标件的位置指标，使得医护人员可以准确判断检测指标，是否符合预定的标准范围，提高了诊断流程的效率。 | 1.一种触觉感知诊断装置，包括安装壳(1)，其特征在于：还包括设置在安装壳(1)内部的内筒(2)，设置于内筒(2)内部的软垫(3)，滑动连接在安装壳(1)内部的工字诊断件(4)，转动连接在安装壳(1)内部的传动件(5)，设置在安装壳(1)内部的施压件(6)和加固限位件(7)，连接在安装壳(1)内部的支撑件(8)，与加固限位件(7)滑动连接的指标件(9)，所述传动件(5)包括转动连接在安装壳(1)的内部的爪轮(51)和直齿轮(52)，所述爪轮(51)和直齿轮(52)两者之间固定连接轴承，所述施压件(6)和加固限位件(7)位于爪轮(51)的一侧，所述施压件(6)与加固限位件(7)平行，所述直齿轮(52)与工字诊断件(4)的一侧啮合，所述加固限位件(7)与爪轮(51)贴合时限制爪轮(51)回转，所述加固限位件(7)与爪轮(51)分离后到达加固位，所述加固限位件(7)与爪轮(51)贴合时，所述指标件(9)的一端与工字诊断件(4)贴合，当所述施压件(6)驱动爪轮(51)和直齿轮(52)旋转，使得所述工字诊断件(4)带动指标件(9)同步下移，同时所述加固限位件(7)逐渐移动至加固位时与爪轮(51)分离，所述加固限位件(7)位于加固位时将指标件(9)固定。 | 2024-10-09 | 2024-12-13 | ['2022-07-22'] | 高速; 杨俊丽; 高丽香; 李巍 | A61B5/00 | A61B5/4827; A61B5/0048; A61B5/4824 | 失效
触觉视觉感知 | 一种触觉感知诊断设备 | 本实用新型提供一种触觉感知诊断设备，涉及医疗器械技术领域，以解决装置的可调性不佳，装置的测量方向单一，患者需要转动手臂以将不同面的诊断部位对准针体的，使用麻烦的问题，包括箱体；所述箱体的右端固定设有一组支撑弧板，且两组支架上滑动安装有一组移动块，且移动块的底端卡接安装于安装板的左侧顶端，安装板上固定安装有三组电动伸缩杆，且电动伸缩杆的传动轴底端固定安装有一组针体；本实用新型能够通过安装板使得针体能够根据不同的诊断部位进行转动，使得针体对准诊断部位，以方便诊断，从而使得本装置具有较佳的可调性，且通过移动块使得针体角度调整后能够自动固定，方便实用。 | 1.一种触觉感知诊断设备，其特征在于：包括箱体(1)；所述箱体(1)的右端固定设有一组支撑弧板(101)，箱体(1)的前后及上端分别设有一组观察窗(102)，箱体(1)的左侧上端转动安装有一组转动杆(103)，箱体(1)的左端还固定设有两组支架(104)，且两组支架(104)上滑动安装有一组移动块(105)，箱体(1)的内部转动安装有一组安装板(2)，且移动块(105)的底端卡接安装于安装板(2)的左侧顶端，安装板(2)上固定安装有三组电动伸缩杆(3)，且电动伸缩杆(3)的传动轴底端固定安装有一组针体(301)。 | 2023-05-17 | 2024-04-02 |  | 尚成镇 | A61B5/00 |  | 有效
触觉视觉感知 | 一种触觉感知诊断装置 | 本实用新型公开了一种触觉感知诊断装置，包括底座，所述底座上固定安装有支架，所述支架内设置有可以转动的握力轴，所述握力轴的两端均滑动插设有第一按压块，所述握力轴的表面上开设有多个手指槽，所述手指槽内依次滑动设置有多个第二按压块；所述支架的上方设置有显示屏，所述支架内还设置有橡胶滚轴，所述橡胶滚轴转动安装在支架内，所述橡胶滚轴的两端均安装有调节机构，所述调节机构包括螺纹轴和螺纹套。本实用新型对患者的触觉进行诊断，通过各个触点进行刺激判断，本装置还可以对患者的感知觉进行判断，患者能够感觉到触点的刺激，还需要患者能够控制手部的肌肉，感知刺激并且能够对刺激做出相应的反应。 | 1.一种触觉感知诊断装置，包括底座(1)，其特征在于，所述底座(1)上固定安装有支架(2)，所述支架(2)内设置有可以转动的握力轴(3)，所述握力轴(3)的两端均滑动插设有第一按压块(4)，所述握力轴(3)的表面上开设有多个手指槽(11)，所述手指槽(11)内依次滑动设置有多个第二按压块(12)；所述支架(2)的上方设置有显示屏(5)，所述支架(2)内还设置有橡胶滚轴(7)，所述橡胶滚轴(7)转动安装在支架(2)内，所述橡胶滚轴(7)的两端均安装有调节机构，所述调节机构包括螺纹轴(10)和螺纹套(9)，所述螺纹轴(10)螺纹插设在螺纹套(9)内，所述调节机构用于改变橡胶滚轴(7)与握力轴(3)之间的距离。 | 2023-04-14 | 2023-08-18 | ['2021-12-16'] | 郭玉芝 | A61B5/00 | Y02E60/10 | 失效
触觉视觉感知 | 带视觉感知的记录仪 | 1.本外观设计产品的名称：带视觉感知的记录仪。2.本外观设计产品的用途：是一款轻量级的行车记录仪产品，具有行车记录及一键报警功能。3.本外观设计产品的设计要点：在于形状。4.最能表明设计要点的图片或照片：主视图。 | 无 | 2023-11-03 | 2024-04-16 |  | 梅超; 邱伟; 陈锐; 刘祥 |  |  | 有效
触觉视觉感知 | 一种触觉感知诊断装置 | 本发明公开了一种触觉感知诊断装置，包括装置本体以及柔性缓冲垫，所述柔性缓冲垫与装置本体拆卸连接，还包括：抵触机构，与装置本体连接，用于进行触觉感知诊断；以及供暖机构，与装置本体连接，用于对诊断部位进行供暖处理；所述抵触机构包括线性运动件、推动组件以及触觉针，所述线性运动件与装置本体固定连接，所述触觉针与嵌入设置在装置本体上的嵌板滑动配合；所述推动组件包括推块A以及推块B，所述推块A与线性运动件固定连接，所述推块B与装置本体滑动配合，所述推块B与触觉针固定连接；本发明，能够对相关人员进行触觉感知诊断，并在诊断的同时为诊断部供暖以缓解相关人员紧张情绪，同时能够再诊断前后对诊断部位进行消毒处理。 | 1.一种触觉感知诊断装置，包括装置本体(1)以及柔性缓冲垫(2)，所述柔性缓冲垫(2)与装置本体(1)拆卸连接，其特征在于，还包括：抵触机构(3)，与装置本体(1)连接，用于进行触觉感知诊断；以及供暖机构(4)，与装置本体(1)连接，用于对诊断部位进行供暖处理；所述抵触机构(3)包括线性运动件(301)、推动组件(302)以及触觉针(303)，所述线性运动件(301)与装置本体(1)固定连接，所述触觉针(303)与嵌入设置在装置本体(1)上的嵌板(304)滑动配合；所述推动组件(302)包括推块A(3021)以及推块B(3022)，所述推块A(3021)与线性运动件(301)固定连接，所述推块B(3022)与装置本体(1)滑动配合，所述推块B(3022)与触觉针(303)固定连接。 | 2022-10-31 | 2023-01-20 |  | 陈雪梅; 韦存胜; 唐雪莲 | A61B5/00; A61B9/00; A61F7/00; A61M21/02; A61M35/00; A61L2/18 | A61B5/4824; A61B5/4005; A61B5/0053; A61B9/00; A61M21/02; A61M35/00; A61F7/0085; A61L2/18; A61M2021/0066; A61F2007/0036; A61L2202/24; A61L2202/26 | 失效
触觉视觉感知 | 一种触觉感知测试装置 | 本发明涉及一种触觉感知测试装置包括手掌支撑层、上层扣合掌模具、同步检测刷、同步检测传动组件、顶层检测组件和手指触觉感知检测组件，上层扣合掌模具滑动连接在手掌支撑层上，两个同步检测刷均转动连接在上层扣合掌模具上，同步检测传动组件滑动连接在两个同步检测刷上，同步检测传动组件设置在顶层检测组件上，顶层检测组件与手掌支撑层通过螺纹传动，本发明的有益效果是：能够进行双手同步同情况进行触觉感知测试，进而通过对比得出双手中触觉感知弱的部分，还能进行单手测试精准检测，对全手掌进行检测。能够进行由手指根部到手指尖的触觉感知测试，能够方便确定手指上触觉问题部位。采用机械代替手动检测，减轻了检测医护人员的负担。 | 1.一种触觉感知测试装置，其特征在于：包括手掌支撑层(1)、上层扣合掌模具(2)、同步检测刷(3)、同步检测传动组件(4)、顶层检测组件(5)和手指触觉感知检测组件(6)，上层扣合掌模具(2)滑动连接在手掌支撑层(1)上，两个同步检测刷(3)均转动连接在上层扣合掌模具(2)上，同步检测传动组件(4)滑动连接在两个同步检测刷(3)上，同步检测传动组件(4)设置在顶层检测组件(5)上，顶层检测组件(5)与手掌支撑层(1)通过螺纹传动，手指触觉感知检测组件(6)设置在顶层检测组件(5)上，所述的手指触觉感知检测组件(6)包括手指触觉感知升降板(61)、导轨(62)和触觉感知挤压组件(63)，手指触觉感知升降板(61)设置有多个，多个手指触觉感知升降板(61)长度不一，多个手指触觉感知升降板(61)上均设置有导轨(62)，五个手指触觉感知升降板(61)依次固接，多个手指触觉感知升降板(61)上均滑动连接有多个触觉感知挤压组件(63)，所述的触觉感知挤压组件(63)包括滑动块(631)、复位橡胶圈(632)、压触块(633)和压感头(634)，滑动块(631)上套设有复位橡胶圈(632)，压触块(633)转动连接在滑动块(631)上，滑动块(631)与压触块(633)之间设置有扭簧，压触块(633)底部设置有多个长度不同的压感头(634)，多个滑动块(631)分别滑动连接在多个手指触觉感知升降板(61)上。 | 2024-03-28 | 2024-06-07 |  | 瞿杭炯 | A61B5/00 | A61B5/0053; A61B5/4827 | 失效
触觉视觉感知 | 视障儿童画笔(触觉感知) | 1.本外观设计产品的名称：视障儿童画笔(触觉感知)。2.本外观设计产品的用途：用于画画的画笔。3.本外观设计产品的设计要点：在于形状。4.最能表明设计要点的图片或照片：立体图。 |  | 2024-03-08 | 2024-09-03 |  | 任庚鑫; 戎嘉颖; 侯怡丹; 赵昀瑶 |  |  | 有效
触觉视觉感知 | 无人船视觉感知系统 | 本发明公开了无人船视觉感知系统，包括激光雷达、传输天线、升降机构、全景摄像头、固定盒、防护机构、无人船主体、驱动电机、螺旋桨、图像收集模块、图像处理模块、波段收集模块、数据融合模块、工控机模块、数据存储模块、无线传输模块、坐标定位模块、地图生成模块、路径规划模块、驱动模块和毫米波雷达，本发明通过激光雷达、全景摄像头以及毫米波雷达进行混合感知，有利于提升感知的精确度，并且通过图像处理模块的设置，利用基于暗通道先验的去雾强化方法对图片进行去雾，有利于提升无人船在恶劣天气下的感知能力，通过升降机构的设置，实现了全景摄像头的升降，有利于扩大全景摄像头的拍摄范围，减少了拍摄死角。 | 1.无人船视觉感知系统，包括第一太阳能板(1)、激光雷达(2)、传输天线(3)、升降机构(4)、底板(5)、全景摄像头(6)、第二太阳能板(7)、固定盒(8)、防护机构(9)、通孔(10)、警示灯(11)、无人船主体(12)、驱动电机(13)、螺旋桨(14)、安装座(15)、图像收集模块(16)、图像处理模块(17)、波段收集模块(18)、数据融合模块(19)、工控机模块(20)、数据存储模块(21)、无线传输模块(22)、坐标定位模块(23)、地图生成模块(24)、路径规划模块(25)、驱动模块(26)和毫米波雷达(27)，其特征在于：所述无人船主体(12)顶部中心安装有固定盒(8)，且固定盒(8)内部底面依次安装有图像收集模块(16)、图像处理模块(17)、波段收集模块(18)、数据融合模块(19)、工控机模块(20)、数据存储模块(21)、无线传输模块(22)、坐标定位模块(23)、地图生成模块(24)、路径规划模块(25)和驱动模块(26)，图像收集模块(16)、图像处理模块(17)和波段收集模块(18)位于数据融合模块(19)上方，且数据融合模块(19)位于工控机模块(20)上方，工控机模块(20)位于数据存储模块(21)、无线传输模块(22)、坐标定位模块(23)、地图生成模块(24)、路径规划模块(25)和驱动模块(26)上方，固定盒(8)顶部中心安装有升降机构(4)，且固定盒(8)顶部一侧安装有激光雷达(2)，无人船主体(12)四周均匀开设有四个通孔(10)，且通孔(10)位置的无人船主体(12)的内壁上安装有防护机构(9)。 | 2021-08-09 | 2021-11-05 |  | 刘鑫; 李峰; 肖长诗 | B63B17/00; B63B69/00; G03B17/56; G03B37/00; F16M11/04; F16M11/18; G01S13/86; G01S17/87 | B63B17/00; B63B69/00; G03B37/00; G03B17/561; F16M11/04; F16M11/18; G01S17/87; G01S13/865; G01S13/867 | 失效
触觉视觉感知 | 一种触觉感知诊断装置 | 本发明涉及一种触觉感知诊断装置。包括放置架、诊断位置调整组件、推出部、手动复查伸缩臂、手掌多触点诊断组件、手指循环检测组件和手部放置组件，诊断位置调整组件固接连接在放置架上，推出部滑动连接在诊断位置调整组件上，手动复查伸缩臂滑动连接在手掌多触点诊断组件转动连接在手动复查伸缩臂上，手指循环检测组件转动连接在手掌多触点诊断组件上，手部放置组件转动连接在放置架中，本发明的有益效果是：(1)能够分别对多个手指和手掌进行区块检查，精确诊断范围。(2)不使用时能够通过转动减小体积，便于存放。 | 1.一种触觉感知诊断装置，其特征在于：包括放置架(1)、诊断位置调整组件(2)、推出部(3)、手动复查伸缩臂(4)、手掌多触点诊断组件(5)、手指循环检测组件(6)和手部放置组件(7)，诊断位置调整组件(2)固接连接在放置架(1)上，推出部(3)滑动连接在诊断位置调整组件(2)上，手动复查伸缩臂(4)滑动连接在手掌多触点诊断组件(5)转动连接在手动复查伸缩臂(4)上，手指循环检测组件(6)转动连接在手掌多触点诊断组件(5)上，手部放置组件(7)转动连接在放置架(1)中，手动复查伸缩臂(4)用于推动手掌多触点诊断组件(5)移动，推出部(3)用于驱动手掌多触点诊断组件(5)移动。 | 2023-05-06 | 2023-07-04 |  | 瞿杭炯 | A61B5/00 | A61B5/4824; Y02E10/50 | 失效
触觉视觉感知 | 一种具有触觉感知功能的气动软体仿生手及触觉感知方法 | 本发明提供一种具有触觉感知功能的气动软体仿生手及触觉感知方法，所述具有触觉感知功能的气动软体仿生手包括五个气动软体手指和手掌，所述气动软体手指连接于所述手掌上；所述气动软体手指包括手背面的气动网络和手心面的柔性传感结构；所述气动网络包括多个相互串联的梯形凸台，每个所述梯形凸台均含有中空的气腔，各所述气腔皆由气道贯通连接，所述气动软体手指根部设有进/出气孔，所述进/出气孔通过气管与气泵连接。本发明提供的具有触觉感知功能的气动软体仿生手，具有触觉感知能力。 | 1.一种具有触觉感知功能的气动软体仿生手，其特征在于：包括五个气动软体手指(1)和手掌(2)，所述气动软体手指(1)连接于所述手掌(2)上；所述气动软体手指(1)包括手背面的气动网络和手心面的柔性传感结构(107)；所述气动网络包括多个相互串联的梯形凸台(102)，每个所述梯形凸台(102)均含有中空的气腔(105)，各所述气腔(105)皆由气道(106)贯通连接，所述气动软体手指(1)根部设有进/出气孔(101)，所述进/出气孔(101)通过气管与气泵连接；所述柔性传感结构(107)包括磁响应智能材料(108)和螺旋缠绕在所述磁响应智能材料(108)上的导线(109)；所述手掌(2)包含底盖(201)和上盖(202)，所述上盖(202)与所述底盖(201)扣合；所述底盖(201)的上设有四个第一凹槽(203)，四个所述第一凹槽(203)内分别安装有一个所述气动软体手指(1)，所述第一凹槽(203)的两侧分别设有第一凸台(204)，所述第一凸台(204)与所述气动软体手指(1)上的连接槽(103)相匹配；所述底盖(201)上还设有一个第二凹槽，所述第二凹槽的两侧设置有第二凸台(209)，所述第二凸台(209)与作为大拇指的所述气动软体手指(1)的连接槽(103)相匹配；所述第二凹槽的一侧设有卡槽(207)，所述第二凹槽另一侧设有圆孔(208)，大拇指挡板(210)的左端插入所述卡槽(207)，所述大拇指挡板(210)的右端设置有第一通孔(211)，所述第一通孔(211)与所述圆孔(208)对齐，所述第一通孔(211)与所述圆孔(208)内设置有螺栓，通过所述螺栓将所述大拇指挡板(210)固定在所述底盖(201)上；所述大拇指挡板(210)的前端设有两个第三凸台(212)，所述第三凸台(212)用于固定作为大拇指的所述气动软体手指(1)；磁响应智能材料(108)包括硅胶和磁性粉末；所述气动软体仿生手根据气动软体手指反馈的电压信号实现对目标物体的接触感知和大小感知，具体包括以下步骤：S1、利用检测设备测试各气动软体手指反馈的电压信号，并实时计算不同气动软体手指反馈信号的变化，当气动软体手指反馈电压信号小于给定值 ，则表示气动软体手指还未与目标物体开始接触，则继续增加气动软体手指的驱动压力，直到反馈电压信号大于给定值 ，此时说明气动软体手指已经与目标物体开始接触；S2、当各气动软体手指开始与目标物体开始接触时，记录当前气动软体手指的反馈的信号，并通过实验数据进行人工训练从而得到气动软体手指变形与反馈电压信号的关系，根据当前的反馈电压信号从而反推气动软体手指的变形，并得到气动软体手指末端位置，进而根据末端位置来确定目标物体的大小。 | 2023-12-06 | 2024-03-12 |  | 肖伟; 杨红云; 钟来生; 符青青 | A61F2/58; B25J15/00; B25J13/08 | B25J15/0009; B25J13/084; A61F2/583 | 有效
触觉视觉感知 | 一种具有触觉感知功能的气动软体仿生手及触觉感知方法 | 本发明属于仿生触觉感知技术领域，具体的说是一种具有触觉感知功能的气动软体仿生手及触觉感知方法，包括感知部、安装部、清洁机构、存储机构和供给机构；感知部包括仿生贴和感知件，感知件固定安装在仿生贴的外壁；安装部包括容纳框和安装框，安装框固定安装在容纳框的内壁，容纳框的外壁与仿生贴的外壁贴合；清洁机构包括驱动件、张紧辊和清洁带，张紧辊转动安装在容纳框的内壁，且设置有多个，通过多个张紧辊张紧清洁带，清洁带的上端延伸至容纳框的上侧；通过上述结构配合对感知件的信号采集端擦拭，防止灰尘、油脂、汗液等污染物附着在感知件表面，阻碍信号采集，清洁后，感知件能更敏锐地捕捉细微触觉变化。 | 1.一种具有触觉感知功能的气动软体仿生手，其特征在于：包括感知部、安装部、清洁机构、存储机构和供给机构； 所述感知部包括仿生贴(2)和感知件(1)，所述感知件(1)固定安装在仿生贴(2)的外壁； 所述安装部包括容纳框(3)和安装框(6)，所述安装框(6)固定安装在容纳框(3)的内壁，所述容纳框(3)的外壁与仿生贴(2)的外壁贴合； 所述清洁机构包括驱动件(5)、张紧辊(8)和清洁带(4)，所述张紧辊(8)转动安装在容纳框(3)的内壁，且设置有多个，通过多个张紧辊(8)张紧清洁带(4)，所述清洁带(4)的上端延伸至容纳框(3)的上侧，所述驱动件(5)固定安装在容纳框(3)的内壁，且输出轴与其中一个张紧辊(8)的轴向端连接； 所述存储机构包括存储箱(14)和排料口(13)，所述存储箱(14)固定安装在安装框(6)的内壁，所述排料口(13)开设在存储箱(14)的上端面； 所述供给机构在张紧辊(8)转动时控制养护液与清洁带(4)接触。 | 2025-03-07 | 2025-04-15 | ['2024-08-24'] | 熊志强; 徐锦凡; 肖志威; 谢才龙; 习志鹏 | B25J15/00; B25J19/00; B25J13/08 | Y02P70/10 | 审中
触觉视觉感知 | 一种具有触觉感知功能的气动软体仿生手及触觉感知方法 | 本发明提供一种具有触觉感知功能的气动软体仿生手及触觉感知方法，所述具有触觉感知功能的气动软体仿生手包括五个气动软体手指和手掌，所述气动软体手指连接于所述手掌上；所述气动软体手指包括手背面的气动网络和手心面的柔性传感结构；所述气动网络包括多个相互串联的梯形凸台，每个所述梯形凸台均含有中空的气腔，各所述气腔皆由气道贯通连接，所述气动软体手指根部设有进/出气孔，所述进/出气孔通过气管与气泵连接。本发明提供的具有触觉感知功能的气动软体仿生手，具有触觉感知能力。 | 1.一种具有触觉感知功能的气动软体仿生手，其特征在于：包括五个气动软体手指(1)和手掌(2)，所述气动软体手指(1)连接于所述手掌(2)上；所述气动软体手指(1)包括手背面的气动网络和手心面的柔性传感结构(107)；所述气动网络包括多个相互串联的梯形凸台(102)，每个所述梯形凸台(102)均含有中空的气腔(105)，各所述气腔(105)皆由气道(106)贯通连接，所述气动软体手指(1)根部设有进/出气孔(101)，所述进/出气孔(101)通过气管与气泵连接。 | 2023-12-06 | 2024-01-23 |  | 肖伟; 杨红云; 钟来生; 符青青 | A61F2/58; B25J15/00; B25J13/08 | B25J15/0009; B25J13/084; A61F2/583 | 有效
触觉视觉感知 | 污染物多模态感知装置 | 本发明涉及污染物检测技术领域，公开一种污染物多模态感知装置，包括：管路、下壳体、上壳体、光源模块、多个光接收模块以及控制模块；所述管路的中部设置有多个角度不同的通光孔，所述光源模块与所述光接收模块分别设置在不同角度的通光孔外侧；所述光源模块用于向所述管路的内侧发射指定波长的检测光；所述检测光经过待测流体后产生散射光，所述光接收模块用于接收散射光；所述控制模块用于计算待测流体内各组分的质量浓度。通过多角度测量获取更全面的信息，从而更准确地分析样品的特性。 | 1.污染物多模态感知装置，包括：管路、下壳体、上壳体、光源模块、多个光接收模块以及控制模块；所述管路的中部设置有多个角度不同的通光孔，所述光源模块与所述光接收模块分别设置在不同角度的通光孔外侧； 所述光源模块用于向所述管路的内侧发射指定波长的检测光；所述检测光经过待测流体后产生散射光，所述光接收模块用于接收散射光；所述控制模块用于计算待测流体内各组分的质量浓度； 其中，所述光接收模块包括光电探测器、耦合镜筒、弹簧以及镜筒固定块；所述镜筒固定块的中部设置有圆形通孔，所述耦合镜筒可滑动的设置在圆形通孔内侧，所述耦合镜筒朝向通光孔的一侧设置有限位环，所述限位环与所述镜筒固定块之间设置有弹簧；所述耦合镜筒的内部设置有耦合透镜； 所述管路的外侧设置有第一环形轨道，所述第一环形轨道上可滑动的设置有轨道滑块，所述镜筒固定块固定设置在所述轨道滑块上侧；所述第一环形轨道远离轨道滑块的一侧设置有第一轨道固定环； 所述镜筒固定块的侧面开设有连通设置的横槽以及纵槽，所述纵槽的截面尺寸大于所述横槽的截面尺寸；所述纵槽的内部可滑动的设置有磁性滑块，所述磁性滑块的尺寸与所述纵槽的尺寸相匹配；所述磁性滑块与所述限位环之间连接有拉线； 所述横槽的延伸方向与所述耦合镜筒的轴向方向相同，所述横槽由镜筒固定块的左端延伸至中部，所述纵槽由镜筒固定块的中部延伸至下端；所述横槽以及纵槽的外侧设置有封板； 所述管路的外侧设置有第二环形轨道，所述第二环形轨道上可滑动的设置有轨道滑块，转移模块固定设置在所述轨道滑块上侧；所述转移模块包括矩形块、电磁铁、角度传感器以及步进电机；所述矩形块的两侧均开设有容纳槽，所述电磁铁以及所述角度传感器分别设置在对应的容纳槽内；所述矩形块的顶部对应电磁铁的位置开设有连通容纳槽内部的第一滑槽；所述第二环形轨道远离轨道滑块的一侧设置有第二轨道固定环，所述第二轨道固定环的外侧设置有齿圈；所述步进电机设置在轨道滑块朝外的一侧，其转动部与所述齿圈啮合连接。 | 2025-07-01 | 2025-11-21 | ['2024-07-31'] | 俞海生; 李汉宇; 谢民雄 | G01N21/49; G01N21/01 | G01N2021/8887; G06T7/0004; G01N21/8851; G06T2207/10016 | 有效
触觉视觉感知 | 多模态触觉传感器、触觉传感系统及其检测方法 | 本发明涉及传感器技术领域，公开了多模态触觉传感器、触觉传感系统及其检测方法，传感器包括：底座、印刷电路板、海绵体、永磁体、硅胶体、电阻测量仪与磁气感知电路；印刷电路板设置在底座的底部；海绵体设置在底座上方；硅胶体罩设在海绵体上；永磁体嵌入在硅胶体内侧的顶部；电阻测量仪设置在印刷电路板上并与海绵体连接，用于检测海绵体的电阻信号并发送至上位机；磁气感知电路设置在印刷电路板上，用于检测硅胶体内部的气压信号与永磁体周围的磁场信号并发送至上位机。本发明提供的多模态触觉传感器根据气压变化、电阻波动、磁场位移的协同分析，提升了压力精测精度，且通过不同模态信号的优势可以适应不同按压环境的检测需求。 | 1.一种多模态触觉传感器，用于与上位机连接，其特征在于，包括：底座、印刷电路板、海绵体、永磁体、硅胶体、电阻测量仪与磁气感知电路； 所述印刷电路板设置在所述底座的底部； 所述海绵体设置在所述底座上方；所述硅胶体罩设在所述海绵体上；所述永磁体嵌入在所述硅胶体内侧的顶部； 所述电阻测量仪设置在所述印刷电路板上并与所述海绵体连接，所述电阻测量仪用于检测所述海绵体的电阻信号并发送至上位机； 所述磁气感知电路设置在所述印刷电路板上，所述磁气感知电路用于检测所述硅胶体内部的气压信号，并用于检测所述永磁体周围的磁场信号，将所述气压信号与所述磁场信号发送至上位机。 | 2025-04-28 | 2025-08-15 | ['2025-03-24'] | 黄海明; 刘洋; 张慧祺; 刘宇龙; 张瑶轩; 曲毅 | G01L5/00; G01D21/02 | F25J1/00 | 审中
触觉视觉感知 | 多模态感知码垛机器人 | 本发明提供多模态感知码垛机器人，属于码垛技术领域。包括三轴机械臂，所述三轴机械臂端部安装有抓取机构，所述抓取机构的顶部安装有气缸，所述抓取机构的顶表面开设有滑槽，所述气缸的输出端设置有两组拉臂，所述拉臂设置在滑槽的内侧，两组所述拉臂的端部转动安装有两组夹臂，所述夹臂的端部与抓取机构底部转动连接。本发明在夹取物品抬升和移动的过程中，使物品在抓取机构内进行缓降，避免了直接松开夹爪，造成的物品直接掉落的码垛方式，减少物品码垛时的冲击力，避免对物品的包装袋造成损坏，提高码垛的稳定性，同时方便调节物品在抓取机构中的缓降角度，以适用于不同类型的包装袋或不同使用工况下的所需要的缓降速度。 | 1.多模态感知码垛机器人，其特征在于，包括三轴机械臂，所述三轴机械臂端部安装有抓取机构，所述抓取机构的顶部安装有气缸，所述抓取机构的顶表面开设有滑槽，所述气缸的输出端设置有两组拉臂，所述拉臂设置在滑槽的内侧，两组所述拉臂的端部转动安装有两组夹臂，所述夹臂的端部与抓取机构底部转动连接，所述抓取机构的底部中心位置安装有探头，两组所述夹臂的底端安装有两组铲起组件，所述铲起组件用于铲起待码垛的物品； 两组所述铲起组件的底端安装有两组缓降组件，所述缓降组件用于降低码垛物品下落的速度； 两组所述缓降组件的顶表面安装有两组滑动触发组件，所述滑动触发组件用于承载码垛的物品在缓降组件上滑动； 两组所述缓降组件中的其中一组所述缓降组件的底端安装有合头组件，另一组所述缓降组件的底端安装有撑头组件，所述合头组件用于配合撑头组件进行锁紧，并可以配合滑动触发组件下移时的撞击，对合头组件与撑头组件进行解锁，所述铲起组件包括有铲板； 所述缓降组件包括有转动插杆，所述转动插杆阻尼转动安装在铲板的底端内壁，所述转动插杆的底端安装有缓降外板，所述缓降外板的内侧安装有内轨道板，所述内轨道板的内侧开设有侧滑槽，所述内轨道板靠近底端的位置开设有凹槽，所述转动插杆的左端与调节盘柱的右侧固定连接； 所述滑动触发组件包括有安装块，所述安装块安装在缓降外板的内侧，所述安装块的底部安装有拉簧，所述拉簧的底端设置有转动座，所述转动座的底端两侧与侧滑槽内壁滑动连接，所述转动座的顶部安装有L型托盘，所述L型托盘的底部安装有缓冲弹性伸缩杆。 | 2025-02-19 | 2025-05-20 | ['2023-11-20'] | 戚广图; 周春翔 | B25J9/04; B25J15/00; B25J15/02; B25J15/08; B65G61/00 | Y02E60/10 | 有效
触觉视觉感知 | 污染物多模态感知装置 | 本发明涉及污染物检测技术领域，公开一种污染物多模态感知装置，包括：管路、下壳体、上壳体、光源模块、多个光接收模块以及控制模块；所述管路的中部设置有多个角度不同的通光孔，所述光源模块与所述光接收模块分别设置在不同角度的通光孔外侧；所述光源模块用于向所述管路的内侧发射指定波长的检测光；所述检测光经过待测流体后产生散射光，所述光接收模块用于接收散射光；所述控制模块用于计算待测流体内各组分的质量浓度。通过多角度测量获取更全面的信息，从而更准确地分析样品的特性。 | 1.污染物多模态感知装置，包括：管路、下壳体、上壳体、光源模块、多个光接收模块以及控制模块；所述管路的中部设置有多个角度不同的通光孔，所述光源模块与所述光接收模块分别设置在不同角度的通光孔外侧； 所述光源模块用于向所述管路的内侧发射指定波长的检测光；所述检测光经过待测流体后产生散射光，所述光接收模块用于接收散射光；所述控制模块用于计算待测流体内各组分的质量浓度。 | 2025-07-01 | 2025-09-19 | ['2023-12-11'] | 俞海生; 李汉宇; 谢民雄 | G01N21/49; G01N21/01 | Y02E60/10 | 有效
触觉视觉感知 | 多模态感知码垛机器人 | 本发明提供多模态感知码垛机器人，属于码垛技术领域。包括三轴机械臂，所述三轴机械臂端部安装有抓取机构，所述抓取机构的顶部安装有气缸，所述抓取机构的顶表面开设有滑槽，所述气缸的输出端设置有两组拉臂，所述拉臂设置在滑槽的内侧，两组所述拉臂的端部转动安装有两组夹臂，所述夹臂的端部与抓取机构底部转动连接。本发明在夹取物品抬升和移动的过程中，使物品在抓取机构内进行缓降，避免了直接松开夹爪，造成的物品直接掉落的码垛方式，减少物品码垛时的冲击力，避免对物品的包装袋造成损坏，提高码垛的稳定性，同时方便调节物品在抓取机构中的缓降角度，以适用于不同类型的包装袋或不同使用工况下的所需要的缓降速度。 | 1.多模态感知码垛机器人，其特征在于，包括三轴机械臂，所述三轴机械臂端部安装有抓取机构，所述抓取机构的顶部安装有气缸，所述抓取机构的顶表面开设有滑槽，所述气缸的输出端设置有两组拉臂，所述拉臂设置在滑槽的内侧，两组所述拉臂的端部转动安装有两组夹臂，所述夹臂的端部与抓取机构底部转动连接，所述抓取机构的底部中心位置安装有探头，两组所述夹臂的底端安装有两组铲起组件，所述铲起组件用于铲起待码垛的物品； 两组所述铲起组件的底端安装有两组缓降组件，所述缓降组件用于降低码垛物品下落的速度； 两组所述缓降组件的顶表面安装有两组滑动触发组件，所述滑动触发组件用于承载码垛的物品在缓降组件上滑动； 两组所述缓降组件中的其中一组所述缓降组件的底端安装有合头组件，另一组所述缓降组件的底端安装有撑头组件，所述合头组件用于配合撑头组件进行锁紧，并可以配合滑动触发组件下移时的撞击，对合头组件与撑头组件进行解锁。 | 2025-02-19 | 2025-03-18 | ['2024-11-13'] | 戚广图; 周春翔 | B25J9/04; B25J15/00; B25J15/02; B25J15/08; B65G61/00 | Y02E60/10 | 有效
触觉视觉感知 | 控制柜(多模态感知CRP-X3) | 1.本外观设计产品的名称：控制柜(多模态感知CRP‑X3)。2.本外观设计产品的用途：用于控制机器人。3.本外观设计产品的设计要点：在于形状与图案的结合。4.最能表明设计要点的图片或照片：设计1立体图1。5.设计2左视图、设计2右视图、设计2仰视图、设计2俯视图与设计1左视图、设计1右视图、设计1仰视图、设计1俯视图分别相同，省略设计2左视图、设计2右视图、设计2仰视图和设计2俯视图。6.指定设计1为基本设计。 | 无 | 2024-04-29 | 2025-01-21 |  | 杜建文 |  |  | 有效
触觉视觉感知 | 按压式触觉传感器 | 本发明涉及传感器的技术领域，提供了一种按压式触觉传感器，包括：衬底、设置在衬底上的光传输通道、具有容置腔的箱体、封盖、光发射器，以及光接收器、弹性膜、第一透光膜，以及第二透光膜；箱体上开设有与容置腔连通的开口，封盖覆盖在开口上；封盖上开设有与容置腔连通的第一通孔，箱体上开设有与容置腔连通且位于光传输通道上的第二通孔，箱体上开设有与容置腔连通且位于光传输通道上的第三通孔；弹性膜覆盖在第一通孔上，第一透光膜覆盖在第二通孔上，第二透光膜覆盖在第三通孔上；第一透光膜为弹性材料制成的一体件。用户通过光接收器所接收到预定光束的改变即可获知封盖上的弹性膜是否被按压。 | 1.按压式触觉传感器，其特征在于，包括：衬底、设置在衬底上的光传输通道、具有容置腔的箱体、封盖、朝所述光传输通道内发射预定光束的光发射器、用于接收所述光发射器发出光束的光接收器、弹性膜、第一透光膜，以及第二透光膜；所述箱体上开设有与所述容置腔连通的开口，所述封盖覆盖在所述开口上；所述封盖上开设有与所述容置腔连通的第一通孔，所述箱体上开设有与所述容置腔连通且位于所述光传输通道上的第二通孔，所述箱体上开设有与所述容置腔连通且位于所述光传输通道上的第三通孔；所述弹性膜覆盖在所述第一通孔上，所述第一透光膜覆盖在所述第二通孔上，所述第二透光膜覆盖在所述第三通孔上；所述第一透光膜为弹性材料制成的一体件。 | 2021-06-10 | 2021-09-03 |  | 王立辉; 杨辉; 付健; 曹瑞珉; 陈志涛 | G01L11/02 | G01L11/02 | 有效
触觉视觉感知 | 一种视触觉传感器 | 本实用新型公开一种视触觉传感器，涉及视触觉传感器技术领域，包括机械部件以及光学部件；机械部件包括透明弹性体以及支撑所述透明弹性体的透明支撑体；所述透明弹性体设置有标记点图案以及反射图案；光学部件包括光源、图像采集装置以及滤光装置，所述图像采集装置包括第一图像采集单元以及第二图像采集单元；所述第一图像采集单元被配置为直接采集所述透明弹性体的画面；所述第二图像采集单元被配置为采集所述透明弹性体经过所述滤光装置的画面。本实用新型能够在同一时刻实时、同步地获取无损纹理信息与准确多维力信息。 | 1.一种视触觉传感器，其特征在于，包括： 机械部件，包括透明弹性体以及支撑所述透明弹性体的透明支撑体；所述透明弹性体设置有标记点图案以及反射图案； 光学部件，包括光源、图像采集装置以及滤光装置，所述图像采集装置包括第一图像采集单元以及第二图像采集单元；所述光源被配置为向所述透明弹性体提供照明；所述滤光装置设置于所述透明弹性体与所述第二图像采集单元之间的光路上；所述滤光装置被配置为对所述透明弹性体的反射光进行过滤，以抑制所述标记点图案的图像信息；所述第一图像采集单元被配置为直接采集所述透明弹性体的画面；所述第二图像采集单元被配置为采集所述透明弹性体经过所述滤光装置的画面。 | 2025-11-07 | 2025-12-12 | ['2025-10-09'] | 邹志彬; 许佳妮; 杜仪湃 | G01D21/02 | C07K16/1239; C07K2317/33; C07K2317/20; G01N2333/28; C07K16/065; G01N2469/10; Y02A50/30; C07K14/28; G01N33/56911 | 有效
触觉视觉感知 | 阵列式触觉传感器 | 本发明涉及传感器的技术领域，提供了一种阵列式触觉传感器，包括：具有多条第一直线凹槽和多条第二直线凹槽的柔性衬底层、盖设在所述柔性衬底层上并覆盖所述第一直线凹槽和所述第二直线凹槽的柔性按压层、多个分别沿所述第一直线凹槽发射第一预定光束的第一光发射器、多个分别用于接收所述第一光发射器发出光束的第一光接收器、多个分别朝所述第二直线凹槽内发射第二预定光束的第二光发射器，以及多个分别用于接收所述第二光发射器发出光束的第二光接收器；各所述第一直线凹槽分别与多个所述第二直线凹槽交汇形成交汇空间。 | 1.阵列式触觉传感器，其特征在于，包括：具有多条第一直线凹槽和多条第二直线凹槽的柔性衬底层、盖设在所述柔性衬底层上并覆盖所述第一直线凹槽和所述第二直线凹槽的柔性按压层、多个分别沿所述第一直线凹槽发射第一预定光束的第一光发射器、多个分别用于接收所述第一光发射器发出光束的第一光接收器、多个分别朝所述第二直线凹槽内发射第二预定光束的第二光发射器，以及多个分别用于接收所述第二光发射器发出光束的第二光接收器；各所述第一直线凹槽分别与多个所述第二直线凹槽交汇形成交汇空间的阵列；多个所述第一直线凹槽、多个所述第一光发射器，以及多个所述第一光接收器分别一一对应；多个所述第二直线凹槽、多个所述第二光发射器，以及多个所述第二光接收器分别一一对应；各所述交汇空间内分别设置有弹性透光组件；当所述柔性按压层在外力作用下朝所述柔性衬底层按压所述弹性透光组件时，经过所述弹性透光组件的第一预定光束发生会聚，经过所述弹性透光组件的第二预定光束发生会聚；所述弹性透光组件包括：具有容置腔的箱体、封盖、弹性膜、第一透光膜、第二透光膜、第三透光膜，以及第四透光膜；所述箱体上开设有与所述容置腔连通的开口，所述封盖覆盖在所述开口上；所述封盖上开设有与所述容置腔连通的第一通孔，所述箱体上开设有与所述容置腔连通且位于所述第一预定光束上的第二通孔，所述箱体上开设有与所述容置腔连通且位于所述第一预定光束上的第三通孔，所述箱体上开设有与所述容置腔连通且位于所述第二预定光束上的第四通孔，所述箱体上开设有与所述容置腔连通且位于所述第二预定光束上的第五通孔；所述弹性膜覆盖在所述第一通孔上；所述第一透光膜覆盖在所述第二通孔上，所述第二透光膜覆盖在所述第三通孔上，所述第一透光膜为弹性材料制成的一体件；所述第三透光膜覆盖在所述第四通孔上，所述第四透光膜覆盖在所述第五通孔上，所述第三透光膜为弹性材料制成的一体件。 | 2021-06-10 | 2023-03-10 |  | 杨辉; 王立辉; 付健; 曹瑞珉; 陈志涛 | G01L1/24 | G01L1/247 | 有效
触觉视觉感知 | 视触觉传感器结构 | 本实用新型涉及视触觉传感技术领域，涉及一种视触觉传感器结构。本实用新型相机组件对胶体组件变形情况进行视觉检测，通过胶体形变来达到夹持不同物件的效果，实现了视触觉传感器的触觉感知能力；灯带被配置为向透明板的至少一周向面提供预设颜色的光线，灯带设于侧板或是透明板上，免去了传统打光组件挤占透明板的空间，极大的增加了触觉组件尺寸，提高传感器的适用范围。 | 1.一种视触觉传感器结构，其特征在于，包括： 壳体，其上设置有固定口，所述固定口所在的壳壁为所述壳体的侧板，所述固定口沿第一方向贯穿所述侧板； 胶体组件，设于所述固定口处，所述胶体组件包括透明板、触摸胶体以及灯带，所述透明板盖设于所述固定口上，所述触摸胶体设于所述透明板上且位于所述侧板的外侧，所述灯带被配置为向所述透明板的至少一周向面提供预设颜色的光线，所述灯带设于所述侧板或是所述透明板上，且位于所述透明板的周向面的外周； 相机组件，设于所述壳体内空腔中，用于对胶体组件变形情况进行视觉检测； 其中，所述透明板的周向面为平行于所述第一方向的面体。 | 2024-12-17 | 2025-12-05 | ['2024-11-22'] | 李瑞 | G01B11/00; G03B15/03; G03B17/17; G01B11/16 | Y02E10/10 | 有效
触觉视觉感知 | 光学式触觉传感器 | 本申请提供了一种光学触觉感应器，包括弹性体、导光板、至少一个光源和成像镜头模块。导光板位于弹性体下方，并与弹性体连接。至少一光源位于导光板侧边，并提供光线，光线包括可见光或红外线。成像镜头模块包括电路板、感应器以及镜头，并位于导光板下方。其中弹性体设有第一表面及第二表面，第一表面与待测物接触，而第二表面与导光板接触，且第一表面为平面或曲面，第二表面则设有三维纹路。其中三维纹路设有对称或不对称，高度等高或不等高的表面形状，表面形状包括弦波形、三角形、椭圆形、抛物线、曲线或线形。 | 1.一种光学式触觉传感器，其特征在于，包括： 一弹性体，具有第一表面与第二表面； 一导光板，位于所述弹性体的下方与所述第二表面接触，并与弹性体连接，所述导光板的表面为平整的平面或曲面； 至少一个光源，位于所述导光板侧，所述光源提供一个光线，所述光线包括可见光或红外线；以及 一成像镜头模块，位于所述导光板下方，包括电路板、传感器及镜头； 其中，所述第一表面与待测物接触，且所述第一表面为平面或曲面，所述第二表面与所述导光板接触，且所述第二表面设置有三维纹路； 其中，所述三维纹路设有一表面形状； 其中，所述表面形状对称、不对称、高度相等或高度不相等； 其中，所述表面形状包括弦波、三角形、抛物线、曲线或线形。 | 2024-08-06 | 2024-12-06 |  | 洪浚郎; 林碧辉; 蔡昌哲 | G01L1/24; G01L5/00 |  | 审中
触觉视觉感知 | 阵列式触觉传感器 | 本发明涉及传感器的技术领域，提供了一种阵列式触觉传感器，包括：具有多条第一直线凹槽和多条第二直线凹槽的柔性衬底层、盖设在所述柔性衬底层上并覆盖所述第一直线凹槽和所述第二直线凹槽的柔性按压层、多个分别沿所述第一直线凹槽发射第一预定光束的第一光发射器、多个分别用于接收所述第一光发射器发出光束的第一光接收器、多个分别朝所述第二直线凹槽内发射第二预定光束的第二光发射器，以及多个分别用于接收所述第二光发射器发出光束的第二光接收器；各所述第一直线凹槽分别与多个所述第二直线凹槽交汇形成交汇空间。 | 1.阵列式触觉传感器，其特征在于，包括：具有多条第一直线凹槽和多条第二直线凹槽的柔性衬底层、盖设在所述柔性衬底层上并覆盖所述第一直线凹槽和所述第二直线凹槽的柔性按压层、多个分别沿所述第一直线凹槽发射第一预定光束的第一光发射器、多个分别用于接收所述第一光发射器发出光束的第一光接收器、多个分别朝所述第二直线凹槽内发射第二预定光束的第二光发射器，以及多个分别用于接收所述第二光发射器发出光束的第二光接收器；各所述第一直线凹槽分别与多个所述第二直线凹槽交汇形成交汇空间的阵列；多个所述第一直线凹槽、多个所述第一光发射器，以及多个所述第一光接收器分别一一对应；多个所述第二直线凹槽、多个所述第二光发射器，以及多个所述第二光接收器分别一一对应； 各所述交汇空间内分别设置有弹性透光组件；当所述柔性按压层在外力作用下朝所述柔性衬底层按压所述弹性透光组件时，经过所述弹性透光组件的第一预定光束发生会聚，经过所述弹性透光组件的第二预定光束发生会聚。 | 2021-06-10 | 2021-10-22 |  | 杨辉; 王立辉; 付健; 曹瑞珉; 陈志涛 | G01L1/24 | G01L1/247 | 有效
触觉视觉感知 | 一种图像化感知压力的机器人触觉感知系统及触觉感知方法 | 本发明涉及一种图像化感知压力的机器人触觉感知系统。机器人触觉感知系统包括接触模块和感知模块；接触模块包括透明硬质支撑层，在透明硬质支撑层的外侧设有柔性半透光材料层，在柔性半透光材料层的外侧设有柔性发光层；感知模块包括用于从接触模块的背部获取光源图像的广角摄像模块；还包括从广角摄像模块接收光源图像并进行光斑分析的分析模块。本发明的机器人触觉感知系统结构设计合理，触觉感知效果好，有利于机器人系统进行智能学习。本发明还涉及一种图像化感知压力的机器人触觉感知方法，此机器人触觉感知方法基于前述机器人触觉感知系统。 | 1.一种图像化感知压力的机器人触觉感知系统，其特征是：包括接触模块和感知模块；接触模块包括透明硬质支撑层(2)，在透明硬质支撑层(2)的外侧设有柔性半透光材料层(3)，在柔性半透光材料层(3)的外侧设有柔性发光层(4)，柔性发光层(4)包括柔性材料基层，在柔性材料基层内镶嵌光导纤维或微型LED光源；感知模块包括用于从接触模块的背部获取光源图像的广角摄像模块(1)；还包括从广角摄像模块(1)接收光源图像并进行光斑分析的分析模块(5)。 | 2021-12-03 | 2024-04-09 |  | 孟洋 | B25J13/08; G01L1/24; G06N20/00 | B25J13/084; G01L1/24; G01L1/241; G06N20/00 | 有效
触觉视觉感知 | 一种视触觉传感器 | 本实用新型公开一种视触觉传感器，涉及视触觉传感器技术领域，包括机械部件和光学部件，机械部件包括透明弹性体以及支撑所述透明弹性体的透明支撑体；透明弹性体设置有标记点图案以及反射图案；光学部件包括光源、相机以及滤光装置；滤光装置被配置为对透明弹性体的反射光线过滤，以抑制标记点图案的图像信息；相机被配置为能够同时接收第一画面和第二画面，第一画面为对透明弹性体的直接成像画面，第二画面为对透明弹性体经过滤光装置成像画面。本实用新型能够在同一时刻实时、同步地获取无损纹理信息与准确多维力信息。 | 1.一种视触觉传感器，其特征在于，包括： 机械部件，包括透明弹性体以及支撑所述透明弹性体的透明支撑体；所述透明弹性体设置有标记点图案以及反射图案； 光学部件，包括光源、相机以及滤光装置；所述光源被配置为向所述透明弹性体提供照明；所述滤光装置被配置为对所述透明弹性体的反射光线进行过滤，以抑制所述标记点图案的图像信息；所述相机被配置为能够同时接收第一画面和第二画面；所述第一画面为所述透明弹性体的反射光线直接被所述相机接收所形成的画面；所述第二画面为所述透明弹性体的反射光线经过所述滤光装置过滤后由所述相机接收所形成的画面。 | 2025-11-07 | 2025-12-12 | ['2025-10-09'] | 邹志彬; 许佳妮; 杜仪湃 | G01D21/02 | C07K16/1239; C07K2317/33; C07K2317/20; G01N2333/28; C07K16/065; G01N2469/10; Y02A50/30; C07K14/28; G01N33/56911 | 有效
触觉视觉感知 | 一种视触觉传感器 | 本实用新型实施例公开了一种视触觉传感器，涉及传感器技术领域，包括底座、柔性板、图像采集装置以及平面镜；所述柔性板设于所述底座上，所述图像采集装置设于所述底座上，所述图像采集装置位于所述柔性板的一侧，所述平面镜倾斜设于所述柔性板的上侧。通过平面镜可改变柔性板与图像采集装置之间的布局，极大地减少了视触觉传感器沿着高度方向的尺寸，缩减了视触觉传感器的体积。本方案通过平面镜反射成像的创新型结构设计，在确保触觉感知精度的前提下，解决了传统视触觉传感器因垂直成像布局导致的体积过大问题，同时兼顾了环境适应性、成本可控性等多重技术需求，为机器人精细化操作、人机交互等场景提供了更优的硬件支持。 | 1.一种视触觉传感器，其特征在于，包括底座、柔性板、图像采集装置以及平面镜；所述柔性板设于所述底座上，所述图像采集装置设于所述底座上，所述图像采集装置位于所述柔性板的一侧，所述平面镜倾斜设于所述柔性板的上侧； 其中，所述图像采集装置朝向所述平面镜，并通过所述平面镜采集所述柔性板的图像。 | 2025-03-31 | 2026-01-16 | ['2024-07-10'] | 杜仪湃; 田微微 | G01D21/02; G01D11/00 | Y02A30/30 | 有效
触觉视觉感知 | 按压式触觉传感器 | 本发明涉及传感器的技术领域，提供了一种按压式触觉传感器，包括：衬底、设置在衬底上的光传输通道、具有容置腔的箱体、封盖、光发射器，以及光接收器、弹性膜、第一透光膜，以及第二透光膜；箱体上开设有与容置腔连通的开口，封盖覆盖在开口上；封盖上开设有与容置腔连通的第一通孔，箱体上开设有与容置腔连通且位于光传输通道上的第二通孔，箱体上开设有与容置腔连通且位于光传输通道上的第三通孔；弹性膜覆盖在第一通孔上，第一透光膜覆盖在第二通孔上，第二透光膜覆盖在第三通孔上；第一透光膜为弹性材料制成的一体件。用户通过光接收器所接收到预定光束的改变即可获知封盖上的弹性膜是否被按压。 | 1.按压式触觉传感器，其特征在于，包括：衬底、设置在衬底上的光传输通道、具有容置腔的箱体、封盖、朝所述光传输通道内发射预定光束的光发射器、用于接收所述光发射器发出光束的光接收器、弹性膜、第一透光膜，以及第二透光膜；所述箱体上开设有与所述容置腔连通的开口，所述封盖覆盖在所述开口上；所述封盖上开设有与所述容置腔连通的第一通孔，所述箱体上开设有与所述容置腔连通且位于所述光传输通道上的第二通孔，所述箱体上开设有与所述容置腔连通且位于所述光传输通道上的第三通孔；所述弹性膜覆盖在所述第一通孔上，所述第一透光膜覆盖在所述第二通孔上，所述第二透光膜覆盖在所述第三通孔上；所述第一透光膜为弹性材料制成的一体件；用户如果按压所述弹性膜，所述弹性膜则会挤压所述容置腔，所述容置腔内的气压或液压发生变化后会使具有弹性的所述第一透光膜发生形变并向容置腔外侧突出形成凸透镜状；当所述第一透光膜发生形变时，穿过所述第一透光膜的所述预定光束的状态会发生改变；发生改变后的所述预定光束到达所述光接收器后，所述光接收器所接收到的所述预定光束也会发生改变；所述光传输通道为开设在衬底上的凹槽；所述凹槽的数量为多条，多条所述凹槽分别在直线方向延伸；且所述凹槽与所述凹槽之间交汇形成多个十字型的交汇空间，所述箱体外表面的横截面呈十字型，且所述箱体卡设在所述交汇空间内；每个所述箱体上分别设置有两个所述第二通孔和两个所述第三通孔，每个所述箱体对应两个光传输通道；其中一个所述光传输通道穿过一个所述第二通孔和一个所述第三通孔，另一个所述光传输通道穿过另一个所述第二通孔和另一个所述第三通孔；按压所述弹性膜能够同时引起两个所述第二通孔上的所述第一透光膜发生形变，同时影响两个光传输通道内的光束。 | 2021-06-10 | 2022-07-19 |  | 王立辉; 杨辉; 付健; 曹瑞珉; 陈志涛 | G01L11/02 | G01L11/02 | 有效
触觉视觉感知 | 一种图像化感知压力的机器人触觉感知系统及触觉感知方法 | 本发明涉及一种图像化感知压力的机器人触觉感知系统。机器人触觉感知系统包括接触模块和感知模块；接触模块包括透明硬质支撑层，在透明硬质支撑层的外侧设有柔性半透光材料层，在柔性半透光材料层的外侧设有柔性发光层；感知模块包括用于从接触模块的背部获取光源图像的广角摄像模块；还包括从广角摄像模块接收光源图像并进行光斑分析的分析模块。本发明的机器人触觉感知系统结构设计合理，触觉感知效果好，有利于机器人系统进行智能学习。本发明还涉及一种图像化感知压力的机器人触觉感知方法，此机器人触觉感知方法基于前述机器人触觉感知系统。 | 1.一种图像化感知压力的机器人触觉感知系统，其特征是：包括接触模块和感知模块； 接触模块包括透明硬质支撑层(2)，在透明硬质支撑层(2)的外侧设有柔性半透光材料层(3)，在柔性半透光材料层(3)的外侧设有柔性发光层(4)；感知模块包括用于从接触模块的背部获取光源图像的广角摄像模块(1)；还包括从广角摄像模块(1)接收光源图像并进行光斑分析的分析模块(5)。 | 2021-12-03 | 2022-03-08 |  | 孟洋 | B25J13/08; G01L1/24; G06N20/00 | B25J13/084; G01L1/24; G01L1/241; G06N20/00 | 有效
触觉视觉感知 | 一种全方位触觉感知手套 | 本实用新型提供了一种全方位触觉感知手套，包括手套本体以及设置在手套本体上的手指康复辅助机构，手指康复辅助机构包括手指关节驱动结构和触压结构，触压结构设置在手套本体的手掌侧，手指关节驱动结构设置在手套本体的手掌侧或手背侧。本实用新型通过设置手套本体以提升全方位触觉感知手套穿戴的便捷性，且便于相应手指康复辅助机构准确对应相应手指；通过设置手指关节驱动结构以驱动手指关节运动，实现相邻指骨之间或相邻的掌骨与指骨之间的相对运动的驱动；且通过在手套本体的手掌侧设置触压结构以在手指关节驱动结构驱动相应手指运动时刺激手掌，让手部具有相应的真实触感，实现人体手指屈伸运动与触感感知的同步配合，提升康复训练效果。 | 1.一种全方位触觉感知手套，其特征在于，包括手套本体(1)以及设置在所述手套本体(1)上的手指康复辅助机构(2)，所述手指康复辅助机构(2)包括手指关节驱动结构(21)和触压结构(22)，所述触压结构(22)设置在所述手套本体(1)的手掌侧(11)，所述手指关节驱动结构(21)设置在所述手套本体(1)的手掌侧(11)或手背侧(12)。 | 2022-03-09 | 2022-08-23 |  | 杨克强 | A61H1/02; A61M21/00; A41D19/00 |  | 有效
触觉视觉感知 | 一种电刺激触觉感知方法 | 本发明公开了一种电刺激触觉感知方法；本发明将功能性电刺激电极组成的高密度电极阵列作为单一电刺激模块，通过电刺激电极组合实现手部精细动作的运动康复以及手部不同接触点的触觉反馈。本发明方法直接刺激和手部运动及触觉相关的神经肌肉，运动康复和触觉反馈均为电刺激产生的直接效果，符合人类的天然直觉，大大降低了使用者的训练成本。本发明通过使用高密度电极阵列，提高了电刺激系统的空间分辨率，大大弥补了现有电刺激系统空间分辨率不足、刺激功能不够精细的弊端。本发明可快速准确地搜索出不同精细动作及不同精细位置触觉所对应的电极组合。 | 1.一种电刺激触觉感知方法，其特征在于，其将功能性电刺激电极组成的电极阵列作为单一电刺激模块，通过电刺激电极组合实现手部精细动作的运动康复以及手部不同接触点的触觉反馈。 | 2021-11-12 | 2022-01-21 | ['2021-07-08'] | 戴晨赟; 姜新雨; 刘翔宇 | A61N1/36; A61N1/04 | A61N1/36014; A61N1/36003; A61N1/36031; A61N1/0456; A61N1/0476; A61N1/0452 | 有效
触觉视觉感知 | 触觉感知、反馈系统及方法 | 本申请实施例提供一种触感感知、反馈系统及方法，该触感感知系统包括：触觉感知单元和触觉感知计算模块，触觉感知单元与触觉感知计算模块电连接，包括触觉感知单元，触觉感知单元包括第一电极阵列和第二电极阵列，故由于第一电极阵列和第二电极阵列的主要原料为电极阵列，且电极阵列本身也是具有一定的覆盖面积，因此在需要进行大面积铺设触觉感知单元时，其实现成本较低。 | 1.一种触觉感知系统，其特征在于，所述系统包括：触觉感知单元和触觉感知计算模块； 所述触觉感知单元与所述触觉感知计算模块电连接； 所述触觉感知单元包括第一电极阵列和第二电极阵列，所述第一电极阵列和所述第二电极阵列相互层叠，所述第一电极阵列和所述第二电极阵列分别与所述触觉感知计算模块电连接，且第一投影与所述第二电极阵列中的电极部分重合且具有夹角； 其中，所述触觉感知单元用于感知外界的压力，所述第一投影为所述第一电极阵列中的电极在所述第二电极阵列所处平面上的垂直投影，所述触觉感知计算模块用于将所述触觉感知单元感知的压力转换为第一数字信号。 | 2024-09-11 | 2026-03-13 | ['2023-09-11'] | 潘韫哲 | G06F3/041; G06F3/01 |  | 审中
触觉视觉感知 | 一种电刺激触觉感知方法 | 本发明公开了一种电刺激触觉感知方法；本发明将功能性电刺激电极组成的高密度电极阵列作为单一电刺激模块，通过电刺激电极组合实现手部精细动作的运动康复以及手部不同接触点的触觉反馈。本发明方法直接刺激和手部运动及触觉相关的神经肌肉，运动康复和触觉反馈均为电刺激产生的直接效果，符合人类的天然直觉，大大降低了使用者的训练成本。本发明通过使用高密度电极阵列，提高了电刺激系统的空间分辨率，大大弥补了现有电刺激系统空间分辨率不足、刺激功能不够精细的弊端。本发明可快速准确地搜索出不同精细动作及不同精细位置触觉所对应的电极组合。 | 1.一种最优电极阵列快速搜索方法，其特征在于，其将功能性电刺激电极组成的电极阵列作为单一电刺激模块；采用多轮自动搜索策略搜索出产生不同手部精细动作类别的电刺激电极组合；具体步骤如下： a) 第一轮搜索，选取单电极与参考电极接通电流后，电流大小从初始值15mA逐步开始增加，符合如下两个情况之一时，此电极测试完毕： 1)某个关节弯曲的角度达到训练要求数值； 2)使用者感受到疼痛； 记录下此时电流为该电极的所允许的最大电流，当某个电极激发出运动动作时，使用无监督学习归类方法对此动作分类，若无法将此动作归类至已有相似类别，则认定该动作为新类别，第一轮搜索需要遍历所有单个电极与接地电极的测试情况，另外若某个电极接通初始15mA时使用者便感受到疼痛，则剔除此电极； b) 第二轮搜索，选取双电极之间接通电流后，搜索其所能产生的手部运动动作；电流大小从初始值15mA增加，符合如下两个情况之一时，此电极组合测试完毕： 1)某个关节弯曲的角度达到训练要求数值； 2)电流幅值达到步骤a)中记录的某个电极所允许的最大电流； 每当某个双电极组合激发出运动动作时，使用无监督学习归类方法对此动作分类，若无法将此动作归类至已有相似类别，则为该动作建立新的动作类别； 当符合如下两个情况之一时，第二轮搜索测试结束： 1)激发出的不同手部精细动作已满足训练需求； 2)已遍历完成所有双电极的组合。 | 2021-11-12 | 2025-08-08 | ['2021-05-28'] | 戴晨赟; 姜新雨; 刘翔宇 | A61N1/36; A61N1/04 | A61N1/36014; A61N1/36003; A61N1/36031; A61N1/0456; A61N1/0476; A61N1/0452 | 有效
触觉视觉感知 | 机器人视觉系统 | (课题)本发明的目的在于提供一种机器人视觉系统该机器人视觉系统能够可靠且迅速地保持工件并且能够实现作业效率的进一步提高。(解决方法)本发明所涉及的机器人视觉系统包括具有摄像机的机器人该机器人视觉系统的特征在于具备：工件空间计算部其计算工件可能存在的范围即工件空间；动作切换部其将机器人的动作在教导动作与视觉回馈动作之间进行切换其中在机器人的末端执行器移动到了工件空间外的情况下动作切换部将机器人的动作切换为教导动作在末端执行器移动到了工件空间内的情况下动作切换部将机器人的动作切换为视觉回馈动作。 | 一种机器人视觉系统，包括具有摄像机的机器人，所述机器人视觉系统的特征在于，具备： 工件空间计算部，其计算工件可能存在的范围即工件空间；以及 动作切换部，其将所述机器人的动作在教导动作与视觉回馈动作之间进行切换， 其中，在所述机器人的末端执行器移动到了所述工件空间外的情况下，所述动作切换部将所述机器人的动作切换为教导动作，在该末端执行器移动到了该工件空间内的情况下，所述动作切换部将所述机器人的动作切换为视觉回馈动作。 | 2022-06-02 | 2023-01-16 | ['2021-07-09'] | 三本木将夫 | B25J19/02; B25J9/02 |  | 有效
触觉视觉感知 | 柔性触觉传感单元、柔性触觉传感器及其检测方法 | 本发明涉及传感器技术领域，尤其涉及一种柔性触觉传感单元、柔性触觉传感器及其检测方法。一种柔性触觉传感单元，包括：表层感知压管，表层感知压管的输出端设置表层压力传感器；深层感知压管，位于表层感知压管的下方，深层感知压管的输出端设置表层压力传感器；感知器件，位于表层感知压管和深层感知压管之间；控制模块，表层压力传感器、表层压力传感器以及感知器件均与控制模块连接；信号传输接口模块，与控制模块连接；其中，表层感知压管和深层感知压管腔内填充有气体或液体。本发明提的一种柔性触觉传感单元，抗电磁干扰能力好、寿命长、制造成本低、分辨率高，能够实现感知定位。 | 1.一种柔性触觉传感单元，其特征在于，包括： 表层感知压管(1)，所述表层感知压管(1)的输出端设置表层压力传感器(3)； 深层感知压管(2)，位于所述表层感知压管(1)的下方，所述深层感知压管(2)的输出端设置深层压力传感器(4)； 感知器件(7)，位于所述表层感知压管(1)和所述深层感知压管(2)之间； 控制模块(5)，所述表层压力传感器(3)、所述深层压力传感器(4)以及所述感知器件(7)均与控制模块(5)连接； 信号传输接口模块(6)，与所述控制模块(5)连接； 其中，所述表层感知压管(1)和所述深层感知压管(2)腔内填充有气体或液体。 | 2025-02-10 | 2025-05-16 | ['2024-11-14'] | 焦洋; 邵卫; 徐淑玲; 罗璇 | G01L5/22 | Y02E10/549 | 审中
触觉视觉感知 | 机器人视觉系统 | 本发明的目的在于提供一种机器人视觉系统，该机器人视觉系统能够可靠且迅速地保持工件，并且能够实现作业效率的进一步提高。本发明所涉及的机器人视觉系统包括具有摄像机的机器人，该机器人视觉系统的特征在于，具备：工件空间计算部，其计算工件可能存在的范围即工件空间；动作切换部，其将机器人的动作在示教动作与视觉反馈动作之间进行切换，其中，在机器人的末端执行器移动到了工件空间外的情况下，动作切换部将机器人的动作切换为示教动作，在末端执行器移动到了工件空间内的情况下，动作切换部将机器人的动作切换为视觉反馈动作。 | 1.一种机器人视觉系统，包括具有摄像机的机器人，所述机器人视觉系统的特征在于，具备： 工件空间计算部，其计算工件可能存在的范围即工件空间；以及动作切换部，其将所述机器人的动作在示教动作与视觉反馈动作之间进行切换，其中，在所述机器人的末端执行器移动到了所述工件空间外的情况下，所述动作切换部将所述机器人的动作切换为示教动作，在该末端执行器移动到了该工件空间内的情况下，所述动作切换部将所述机器人的动作切换为视觉反馈动作。 | 2022-04-14 | 2022-06-07 | ['2021-07-09'] | 三本木将夫 | B25J9/16; B25J19/02 | B25J9/1697; B25J19/023 | 审中
触觉视觉感知 | 柔性包裹的触觉感知装置 | 提供了柔性包裹的触觉感知装置，包括半导体晶片、触觉感知结构与柔性包裹结构；所述触觉感知结构包括力传递结构与触觉感知微纳结构阵列，所述触觉感知微纳结构阵列包括多个触觉感知微纳结构；所述半导体晶片的顶层金属层形成多个金属区域，所述多个金属区域的多个第一金属区域作为电极阵列，所述电极阵列包括多个电极；所述多个电极的每个电极对应于所述多个触觉感知微纳结构之一；所述柔性包裹结构覆盖所述触觉感知装置；所述柔性包裹结构具有轮廓，所述轮廓使得所述触觉感知装置具有仿生体或仿生体的局部的形状；所述多个电极与所述触觉感知结构形成多个第一电容。 | 1.一种用于仿生体的触觉感知装置，包括半导体晶片、触觉感知结构与柔性包裹结构； 所述触觉感知结构包括力传递结构与触觉感知微纳结构阵列，所述触觉感知微纳结构阵列包括多个触觉感知微纳结构； 所述半导体晶片的顶层金属层形成多个金属区域，所述多个金属区域的多个第一金属区域作为电极阵列，所述电极阵列包括多个电极； 所述多个电极的每个电极对应于所述多个触觉感知微纳结构之一；或者所述多个电极的每N个电极形成一组，每个电极组对应于与所述多个触觉感知微纳结构之一，其中N为大等于2的正整数； 所述柔性包裹结构覆盖所述触觉感知装置，用于接收要被感知的触摸所产生的力并将要被感知的触摸所产生的力传递给所述力传递结构； 所述柔性包裹结构具有轮廓，所述轮廓使得所述触觉感知装置具有仿生体或仿生体的局部的形状； 在所述力传递结构所传递的要被感知的触摸所产生的力的作用下，所述多个触觉感知微纳结构中的一个或多个触觉感知微纳结构发生形变使得发生形变的触觉感知微纳结构与同其对应的电极或者电极组之间的空间形状发生改变； 所述半导体晶片的MOS层与多个中间层内形成电开关阵列与测量电容的电路； 所述多个电极与所述触觉感知结构形成多个第一电容，其中所述多个电极的每个电极作为第一电容的极板之一，而所述触觉感知结构用于形成第一电容的另一极板； 所述测量电容的电路用于测量所述多个第一电容的电容值； 所述多个电极耦合所述开关阵列； 所述开关阵列连接所述测量电容的电路。 | 2024-11-29 | 2026-03-10 | ['2024-02-15'] | 曾凡佑; 孙滕谌; 张大华 | G01L1/14; B81B3/00; B81B7/02 | C23C14/562; C23C14/543; C23C14/52; C23C14/24 | 有效
触觉视觉感知 | 一种VR触觉感知虚拟手套 | 本发明公开了一种VR触觉感知虚拟手套，包括手套本体、陀螺仪传感器、主控电路板、数据传输模块、处理器和输出电路，陀螺仪传感器安装在手套本体的关节位置处，用于采集手型数据，陀螺仪传感器通过数据传输模块将手型数据传输至电脑终端，实现在虚拟环境中对手型动作的模拟；在虚拟环境中手套本体对虚拟部件发生触碰以及违章作业导致的触电事故发生时，电脑终端将触碰信息和触电信息通过数据传输模块通信发送给主控电路板，主控电路板通过处理器与输出电路相连，在虚拟环境中模拟触觉以及触电感知。本发明VR触觉感知虚拟手套可以帮助体验者在虚拟环境中的部分触觉体验，在视觉和听觉的基础上，增加虚拟环境的沉浸感和真实性。 | 1.一种VR触觉感知虚拟手套，其特征在于，包括：手套本体、陀螺仪传感器、主控电路板、数据传输模块、处理器和输出电路，所述陀螺仪传感器安装在所述手套本体的关节位置处，用于采集手型数据，所述陀螺仪传感器通过数据传输模块将手型数据传输至电脑终端，实现在虚拟环境中对手型动作的模拟；在虚拟环境中手套本体对虚拟部件发生触碰以及违章作业导致的触电事故发生时，所述电脑终端将触碰信息和触电信息通过数据传输模块通信发送给主控电路板，主控电路板通过处理器与输出电路相连，在虚拟环境中模拟触觉以及触电感知。 | 2022-11-02 | 2023-02-03 |  | 姚红伟; 张建琪; 蒋晓波; 王法; 曹晨宇; 温镇; 袁敏; 蒋理想; 吴正清; 王宝坤; 宋鹏超; 李元锋; 魏敏; 彭晋; 戴志刚; 蒋伦 | G06F3/01 |  | 审中
触觉视觉感知 | 一种全方位触觉感知手套 | 本发明提供了一种全方位触觉感知手套，包括手套本体以及设置在手套本体上的手指康复辅助机构，手指康复辅助机构包括手指关节驱动结构和触压结构，触压结构设置在手套本体的手掌侧，手指关节驱动结构设置在手套本体的手掌侧或手背侧。本发明通过设置手套本体以提升全方位触觉感知手套穿戴的便捷性，且便于相应手指康复辅助机构准确对应相应手指；通过设置手指关节驱动结构以驱动手指关节运动，实现相邻指骨之间或相邻的掌骨与指骨之间的相对运动的驱动；且通过在手套本体的手掌侧设置触压结构以在手指关节驱动结构驱动相应手指运动时刺激手掌，让手部具有相应的真实触感，实现人体手指屈伸运动与触感感知的同步配合，提升康复训练效果。 | 1.一种全方位触觉感知手套，其特征在于，包括手套本体(1)以及设置在所述手套本体(1)上的手指康复辅助机构(2)，所述手指康复辅助机构(2)包括手指关节驱动结构(21)和触压结构(22)，所述触压结构(22)设置在所述手套本体(1)的手掌侧(11)，所述手指关节驱动结构(21)设置在所述手套本体(1)的手掌侧(11)或手背侧(12)。 | 2022-03-09 | 2022-06-17 |  | 杨克强 | A61H1/02; A61M21/00; A41D19/00 | A61H1/0288; A61H1/0218; A61M21/00; A41D19/0024; A41D19/0037; A61H2201/165; A61H2201/1207; A61H2201/1238; A61M2021/0044; A61M2021/0022; A41D2400/32 | 审中
触觉视觉感知 | 柔性包裹的触觉感知装置 | 提供了柔性包裹的触觉感知装置，包括半导体晶片、触觉感知结构与柔性包裹结构；所述触觉感知结构包括力传递结构与触觉感知微纳结构阵列，所述触觉感知微纳结构阵列包括多个触觉感知微纳结构；所述半导体晶片的顶层金属层形成多个金属区域，所述多个金属区域的多个第一金属区域作为电极阵列，所述电极阵列包括多个电极；所述多个电极的每个电极对应于所述多个触觉感知微纳结构之一；所述柔性包裹结构覆盖所述触觉感知装置；所述柔性包裹结构具有轮廓，所述轮廓使得所述触觉感知装置具有仿生体或仿生体的局部的形状；所述多个电极与所述触觉感知结构形成多个第一电容。 | 1.一种用于仿生体的触觉感知装置，包括半导体晶片、触觉感知结构与柔性包裹结构； 所述触觉感知结构包括力传递结构与触觉感知微纳结构阵列，所述触觉感知微纳结构阵列包括多个触觉感知微纳结构； 所述半导体晶片的顶层金属层形成多个金属区域，所述多个金属区域的多个第一金属区域作为电极阵列，所述电极阵列包括多个电极； 所述多个电极的每个电极对应于所述多个触觉感知微纳结构之一；或者所述多个电极的每N个电极形成一组，每个电极组对应于与所述多个触觉感知微纳结构之一，其中N为大等于2的正整数； 所述柔性包裹结构覆盖所述触觉感知装置，用于接收要被感知的触摸所产生的力并将要被感知的触摸所产生的力传递给所述力传递结构； 所述柔性包裹结构具有轮廓，所述轮廓使得所述触觉感知装置具有仿生体或仿生体的局部的形状； 在所述力传递结构所传递的要被感知的触摸所产生的力的作用下，所述多个触觉感知微纳结构中的一个或多个触觉感知微纳结构发生形变使得发生形变的触觉感知微纳结构与同其对应的电极或者电极组之间的空间形状发生改变； 所述半导体晶片的MOS层与多个中间层内形成电开关阵列与测量电容的电路； 所述多个电极与所述触觉感知结构形成多个第一电容，其中所述多个电极的每个电极作为第一电容的极板之一，而所述触觉感知结构用于形成第一电容的另一极板； 所述测量电容的电路用于测量所述多个第一电容的电容值； 所述多个电极耦合所述开关阵列； 所述开关阵列连接所述测量电容的电路。 | 2024-11-29 | 2025-04-18 | ['2024-08-30'] | 曾凡佑; 孙滕谌; 张大华 | G01L1/14; B81B3/00; B81B7/02 | Y02A50/30 | 审中
触觉视觉感知 | 一种触觉感知五指机械手 | 本发明涉及一种触觉感知五指机械手，其包括手掌模块、大拇指模块、四指模块及触觉集成模块，所述大拇指模块、四指模块依次连接在所述手掌模块上，所述四指模块为结构相同的四根指头，与大拇指模块由近及远依次为食指部、中指部、无名指部、小拇指部；所述触觉集成模块包括手掌触觉模块及手指触觉模块，所述手掌触觉模块包括设置在手掌模块掌心处的手掌触觉传感器及位于手掌模块上、与手掌触觉传感器连接的手掌触觉控制板；所述手指触觉模块包括设置在大拇指模块及四指模块手指的指肚处的手指触觉传感器，以及设置在大拇指模块及四指模块上、与手指触觉传感器连接的手指触觉控制板。 | 1.一种触觉感知五指机械手，其特征在于：其包括手掌模块(600)、大拇指模块(100)、四指模块及触觉集成模块(700)，所述大拇指模块(100)、四指模块依次连接在所述手掌模块(600)上，所述四指模块为结构相同的四根指头，与大拇指模块(100)由近及远依次为食指部(200)、中指部(300)、无名指部(400)、小拇指部(500)；所述触觉集成模块(700)包括手掌触觉模块及手指触觉模块，所述手掌触觉模块包括设置在手掌模块(600)掌心处的手掌触觉传感器(703)及位于手掌模块(600)上、与手掌触觉传感器(703)连接的手掌触觉控制板(704)；所述手指触觉模块包括设置在大拇指模块(100)及四指模块手指的指肚处的手指触觉传感器(701)，以及设置在大拇指模块(100)及四指模块上、与手指触觉传感器(701)连接的手指触觉控制板(702)。 | 2023-03-31 | 2023-07-21 |  | 孙富春; 方斌; 马岩; 朱畅; 刘泽达 | B25J15/00; B25J17/00 | B25J15/0009; B25J17/00; Y02A50/30 | 审中
触觉视觉感知 | 机器人(视觉巡检) | 1.本外观设计产品的名称：机器人(视觉巡检)。2.本外观设计产品的用途：用于灭火救援。3.本外观设计产品的设计要点：在于形状与图案的结合。4.最能表明设计要点的图片或照片：立体图。 | 无 | 2023-04-21 | 2023-09-15 | ['2022-02-18'] | 连天娇; 陈锐鸿; 陶明炜; 贾永超 | H05B45/10; F21V23/00; F21Y115/10 | Y02B20/40 | 失效
触觉视觉感知 | 机器人视觉系统 | ﻿[所欲解决之技术问题]; 本发明的目的在于提供一种机器人视觉系统该机器人视觉系统能够可靠且迅速地保持工件并且能够实现作业效率的进一步提高。; [解决问题之技术手段]; 本发明所涉及的机器人视觉系统包括具有摄像机的机器人该机器人视觉系统的特征在于具备：工件空间计算部其计算工件可能存在的范围即工件空间；动作切换部其将机器人的动作在教导动作与视觉回馈动作之间进行切换其中在机器人的末端执行器移动到了工件空间外的情况下动作切换部将机器人的动作切换为教导动作在末端执行器移动到了工件空间内的情况下动作切换部将机器人的动作切换为视觉回馈动作。 | 一种机器人视觉系统，包括具有摄像机的机器人，所述机器人视觉系统的特征在于，具备： 工件空间计算部，其计算工件可能存在的范围即工件空间；以及 动作切换部，其将所述机器人的动作在教导动作与视觉回馈动作之间进行切换， 其中，在所述机器人的末端执行器移动到了所述工件空间外的情况下，所述动作切换部将所述机器人的动作切换为教导动作，在该末端执行器移动到了该工件空间内的情况下，所述动作切换部将所述机器人的动作切换为视觉回馈动作。 | 2022-06-02 | 2023-04-01 | ['2021-07-09'] | 三本木将夫 | B25J19/02; B25J9/02 |  | 有效
触觉视觉感知 | 柔性触觉传感器及具有柔性触觉传感器的机械手 | 本申请公开了一种柔性触觉传感器，包括柔性触觉接触层、柔性传感模块、传感器支架；所述柔性传感模块安装在所述传感器支架上；所述柔性传感模块包括柔性绝缘基底和形成在所述柔性绝缘基底上的柔性传感单元，所述柔性传感单元包括电极层和压敏层；所述柔性触觉接触层位于所述柔性传感模块上。本申请还公开了具有上述柔性触觉传感器的机械手。本申请的柔性触觉传感器，具有适应性强、灵敏度高的优势，尤其适用于机械手上, 可检测和感知机械手与物体接触的情况。 | 1.一种柔性触觉传感器，其特征在于，包括柔性触觉接触层、柔性传感模块、传感器支架；所述柔性传感模块安装在所述传感器支架上；所述柔性传感模块包括柔性绝缘基底和形成在所述柔性绝缘基底上的柔性传感单元，所述柔性传感单元包括电极层和压敏层；所述柔性触觉接触层位于所述柔性传感模块上。 | 2023-11-24 | 2024-07-23 | ['2016-08-10'] | 肖勐平; 李文强; 刘寅; 任化龙 | G01L1/22; B25J19/02 | H10D12/441; H10D84/406; H10D62/10; H10D12/032 | 有效
触觉视觉感知 | 一种车载视觉感知镜头 | 本发明涉及镜头技术领域，尤其涉及一种车载视觉感知镜头，该镜头由沿光线入射光路自左向右依次设置的第一透镜、第二透镜、第三透镜、光阑、第四透镜、第五透镜以及第六透镜构成；第四透镜和第五透镜构成胶合透镜组；其中第一透镜、第二透镜为非球面透镜，第三透镜至第六透镜均为球面透镜。该镜头在实现4K超高清成像的同时，且具有较小的光圈值、更大的视场角、较好的高低温性能。 | 1.一种车载视觉感知镜头，其特征在于，该镜头由沿光线入射光路自左向右依次设置的第一透镜、第二透镜、第三透镜、光阑、第四透镜、第五透镜以及第六透镜构成；在不考虑非球面系数造成的反曲的情况下，第一透镜为弯月负透镜，其物侧面为凸面，像侧面为凹面；第二透镜为弯月负透镜，其物侧面为凹面，像侧面为凸面；第三透镜为双凸正透镜；第四透镜为双凸正透镜；第五透镜为弯月负透镜，其物侧面为凹面，像侧面为凸面；第六透镜为弯月正透镜，其物侧面为凸面，像侧面为凹面；第四透镜和第五透镜构成胶合透镜组；其中第一透镜、第二透镜为非球面透镜，第三透镜至第六透镜均为球面透镜。 | 2024-01-25 | 2024-03-22 | ['2021-08-23'] | 薛政云; 郑新; 罗杰; 林文斌; 何文波; 黄灯辉; 江伟; 刘官禄 | G02B13/00; G02B13/18; G02B13/06; G02B7/02; G02B1/00; G03B30/00 | Y02E10/20 | 有效
触觉视觉感知 | 机器人视觉冲床 | 本实用新型公开了机器人视觉冲床，包括冲孔机、机台、视觉调节机构和冲孔机构；所述机台设置在所述冲孔机的一侧；所述视觉调节机构包括XY双轴调节装置、托盘、视觉架以及定位相机；所述XY双轴调节装置设置在所述机台内；所述托盘设置在所述XY双轴调节装置的顶部；所述视觉架设置在所述机台上；所述定位相机设置在所述视觉架上，并且所述定位相机的镜头朝向所述托盘；所述冲孔机构包括冲孔台和搬运机械手；所述冲孔台设置在所述机台上；所述冲孔台邻设于所述托盘，并且所述冲孔台位于所述冲孔机冲孔位的下方；所述搬运机械手设置在所述机台上。本实用新型可以大大提升书本的加工生产质量。 | 1.机器人视觉冲床，其特征在于，包括： 冲孔机； 机台；所述机台设置在所述冲孔机的一侧； 视觉调节机构；所述视觉调节机构包括XY双轴调节装置、托盘、视觉架以及定位相机； 所述XY双轴调节装置设置在所述机台内；所述托盘设置在所述XY双轴调节装置的顶部；所述视觉架设置在所述机台上；所述定位相机设置在所述视觉架上，并且所述定位相机的镜头朝向所述托盘； 冲孔机构；所述冲孔机构包括冲孔台和搬运机械手；所述冲孔台设置在所述机台上；所述冲孔台邻设于所述托盘，并且所述冲孔台位于所述冲孔机冲孔位的下方；所述搬运机械手设置在所述机台上。 | 2021-12-07 | 2022-05-24 |  | 陈绍柏; 魏军 | B26F1/02; B26D7/06; B26D7/32; B26D7/18; B26D7/01; B26D7/00 |  | 有效
触觉视觉感知 | 一种车载视觉感知镜头 | 本发明涉及镜头技术领域，尤其涉及一种车载视觉感知镜头，该镜头由沿光线入射光路自左向右依次设置的第一透镜、第二透镜、第三透镜、光阑、第四透镜、第五透镜以及第六透镜构成；第四透镜和第五透镜构成胶合透镜组；其中第一透镜、第二透镜为非球面透镜，第三透镜至第六透镜均为球面透镜。该镜头在实现4K超高清成像的同时，且具有较小的光圈值、更大的视场角、较好的高低温性能。 | 1.一种车载视觉感知镜头，其特征在于，该镜头由沿光线入射光路自左向右依次设置的第一透镜、第二透镜、第三透镜、光阑、第四透镜、第五透镜以及第六透镜构成；在不考虑非球面系数造成的反曲的情况下，第一透镜为弯月负透镜，其物侧面为凸面，像侧面为凹面；第二透镜为弯月负透镜，其物侧面为凹面，像侧面为凸面；第三透镜为双凸正透镜；第四透镜为双凸正透镜；第五透镜为弯月负透镜，其物侧面为凹面，像侧面为凸面；第六透镜为弯月正透镜，其物侧面为凸面，像侧面为凹面；第四透镜和第五透镜构成胶合透镜组；其中第一透镜、第二透镜为非球面透镜，第三透镜至第六透镜均为球面透镜；所述镜头中具有光焦度的透镜数量为6片；镜头的光学系统焦距为 ，第一透镜、第二透镜、第三透镜、第四透镜、第五透镜、第六透镜的焦距分别为 、 、 、 、 、 ，其中 、 、 、 、 、 与 满足以下比例：‑2.5&lt; / &lt; ‑1.5，‑7.0&lt; / &lt; ‑6.0, 1.0&lt; / &lt; 2.0, 0.5&lt; / &lt; 1.5，‑2.0&lt; / &lt; ‑1.0, 3.0&lt; / &lt; 4.0；镜头的光学系统光学总长度TTL与光学系统的焦距f之间满足：TTL/f≤5.0；镜头的光学系统的F数≤1.6；镜头的光学系统像高H与光学系统的焦距f之间满足：H/f≥1.0。 | 2024-01-25 | 2025-12-19 | ['2023-04-03'] | 薛政云; 郑新; 罗杰; 林文斌; 何文波; 黄灯辉; 江伟; 刘官禄 | G02B13/00; G02B13/18; G02B13/06; G02B7/02; G02B1/00; G03B30/00 | G06F16/3329; G06F18/25; G06F16/9535; G06N3/0442; G06N3/0464; G06F18/214; Y02D10/00; G06N3/084; G06N3/0895 | 有效
触觉视觉感知 | 一种触觉感知五指机械手 | 本实用新型涉及一种触觉感知五指机械手，其包括手掌模块、大拇指模块、四指模块及触觉集成模块，所述大拇指模块、四指模块依次连接在所述手掌模块上，所述四指模块为结构相同的四根指头，与大拇指模块由近及远依次为食指部、中指部、无名指部、小拇指部；所述触觉集成模块包括手掌触觉模块及手指触觉模块，所述手掌触觉模块包括设置在手掌模块掌心处的手掌触觉传感器及位于手掌模块上、与手掌触觉传感器连接的手掌触觉控制板；所述手指触觉模块包括设置在大拇指模块及四指模块手指的指肚处的手指触觉传感器，以及设置在大拇指模块及四指模块上、与手指触觉传感器连接的手指触觉控制板。 | 1.一种触觉感知五指机械手，其特征在于：其包括手掌模块(600)、大拇指模块(100)、四指模块及触觉集成模块(700)，所述大拇指模块(100)、四指模块依次连接在所述手掌模块(600)上，所述四指模块为结构相同的四根指头，与大拇指模块(100)由近及远依次为食指部(200)、中指部(300)、无名指部(400)、小拇指部(500)；所述触觉集成模块(700)包括手掌触觉模块及手指触觉模块，所述手掌触觉模块包括设置在手掌模块(600)掌心处的手掌触觉传感器(703)及位于手掌模块(600)上、与手掌触觉传感器(703)连接的手掌触觉控制板(704)；所述手指触觉模块包括设置在大拇指模块(100)及四指模块手指的指肚处的手指触觉传感器(701)，以及设置在大拇指模块(100)及四指模块上、与手指触觉传感器(701)连接的手指触觉控制板(702)。 | 2023-03-31 | 2023-09-15 |  | 孙富春; 方斌; 马岩; 朱畅; 刘泽达 | B25J15/00; B25J17/00 |  | 有效
触觉视觉感知 | 视觉感知算法评测方法 | 本发明提供了一种视觉感知算法评测方法，所述方法包括：获取视觉感知算法子阶段的第一置信度；将所述第一置信度与预设的子阶段阈值进行比对；在所述第一置信度大于或等于所述子阶段阈值时，确认所述视觉感知算法性能为优；在所述第一置信度小于所述子阶段阈值时，确认所述视觉感知算法性能为差。通过上述方式能够对视觉感知算法的性能进行判断，使得视觉感知输出结果可信。 | 1.一种视觉感知算法评测方法，其特征在于，所述方法包括： 获取视觉感知算法子阶段的第一置信度； 将所述第一置信度与预设的子阶段阈值进行比对； 在所述第一置信度大于或等于所述子阶段阈值时，确认所述视觉感知算法性能为优； 在所述第一置信度小于所述子阶段阈值时，确认所述视觉感知算法性能为差。 | 2022-02-23 | 2022-06-10 |  | 朱凯文 | G06V10/44; G06V10/25; G06V10/98; G06T5/00; G06T7/11; G06T7/136; G06V20/56 | G06T7/11; G06T7/136; G06T5/70 | 审中
触觉视觉感知 | 智能驾驶视觉感知平台 | 1.本外观设计产品的名称：智能驾驶视觉感知平台。2.本外观设计产品的用途：用于汽车智能驾驶系统，感应汽车周边路况、障碍物、车道线等物体，识别路况信息，帮助智能驾驶汽车行驶。3.本外观设计产品的设计要点：在于形状。4.最能表明设计要点的图片或照片：主视图。 | 无 | 2021-09-06 | 2021-12-28 |  | 陈冲 |  |  | 失效
触觉视觉感知 | 智能驾驶视觉感知平台 | 1.本外观设计产品的名称：智能驾驶视觉感知平台。2.本外观设计产品的用途：用于智能驾驶的视觉感知和雷达感知。3.本外观设计产品的设计要点：在于形状。4.最能表明设计要点的图片或照片：立体图。 | 无 | 2022-12-21 | 2023-04-11 |  | 刘刚 |  |  | 有效
触觉视觉感知 | 远程触觉感知装置及方法和基于远程触觉感知的人机交互方法 | 本发明公开了一种远程触觉感知装置及方法和基于远程触觉感知的人机交互方法，包括多层复合式柔性感知体、驱动组件和支撑组件，能够复现光滑粗糙感、温暖凉爽感、柔软硬挺感、刺痛柔和感、干爽湿润感和蓬松紧密感等多维度触感。将触感量化系统获取的触感特性数值经计算得到亚毫米级压电陶瓷薄膜致动器、柔性柱状电极、光感液晶聚合物网状涂层、微型帕尔贴元件矩阵、聚氨酯记忆膜层、镍钛合金形状记忆纤维柱等触感复现元件的控制参量，结合虚拟现实系统实现远程触觉感知。基于远程触觉感知的人机交互方法，结合数据手套及数据衣，通过远程触觉感知装置和虚拟现实系统，让用户在使用远程操作时能够实现带有远程触觉交互的人机交互。 | 1.一种远程触觉感知装置，其特征在于：包括多层复合式柔性感知体、驱动组件和支撑组件。所述多层复合式柔性感知体、驱动组件均设置于所述支撑组件上；所述多层复合式柔性感知体(4)在垂直方向上分为四层，所述多层复合式柔性感知体第一层由亚毫米级压电陶瓷薄膜致动器(24)、柔性柱状电极(23)、光感液晶聚合物网状涂层(22)、各向异性导电胶(25)、光纤传感器(6)和环氧树脂软胶(26)构成，在所述多层复合式柔性感知体(4)表面设有湿度传感器(8)，通过多个所述亚毫米级压电陶瓷薄膜致动器(24)的阵列布局和纵向厚度变化复现微观光滑粗糙感；通过多个所述柔性柱状电极(23)的阵列布局和施加电流来复现刺痛柔和感；通过所述光感液晶聚合物网状涂层(22)反复可逆地释放和吸收液体来复现干爽湿润感；所述多层复合式柔性感知体(4)第二层由微型帕尔贴元件矩阵(27)和环氧树脂软胶(26)组成，在所述多层复合式柔性感知体(4)表面设有温度传感器(9)，通过改变流经所述微型帕尔贴元件矩阵(27)电流的极性和大小来复现温暖凉爽感；所述多层复合式柔性感知体(4)第三层由柔性电极层(28)、聚氨酯记忆膜层(29)和隔热绝缘层(30)组成，在所述多层复合式柔性感知体(4)上方设有高精度超声波测距传感器(10)，通过所述聚氨酯记忆膜层(29)厚度的变化复现柔软硬挺感；所述多层复合式柔性感知体(4)第四层为蓬松紧密感复现组件，所述蓬松紧密感复现组件由镍钛合金形状记忆纤维柱(31)、弹性聚合物蜂窝网格(32)和温度传感器(9)组成，所述镍钛合金形状记忆纤维柱(31)置于所述弹性聚合物蜂窝网格(32)中，通过镍钛合金形状记忆纤维柱(31)在温度升高或降低后产生的不同大小的纵向拉伸或收缩变化量，从而复现蓬松紧密感；所述支撑组件由框架(1)、下压板(14)、底板(12)和支撑板(15)组成，所述下压板(14)以及支撑板(15)可以压紧所述多层复合式柔性感知体(4)，防止手指在所述多层复合式柔性感知体(4)表面滑动时所述多层复合式柔性感知体(4)产生滑移；所述驱动组件由步进电机(16)、联轴器(17)、轴承座(18)、丝杆(21)、导柱(20)和法兰(19)组成，通过所述步进电机(16)带动所述丝杆(21)转动，从而带动下压板(14)与底板(12)竖直运动。 | 2023-06-16 | 2023-11-28 |  | 姚宝国; 牟子豪; 陆哲洋 | G06F3/01; G01D21/02; G06F3/042; G06F3/041 | G01D21/02; G06F3/016; G06F3/0421; G06F3/0414; G06F3/04883 | 审中
触觉视觉感知 | 一种基于视觉的触觉传感器制作方法及触觉传感器 | 本发明公开了一种基于视觉的触觉传感器制作方法，制作方法包括步骤：在光敏传感器上设置可变光圈阵列结构；在可变光圈阵列结构上设置微透镜阵列结构；在微透镜阵列结构上设置触摸层；在触摸层、可变光圈阵列结构之间设置光源。通过本发明的制作方法，可以得到小体积的触觉传感器，同时通过本发明的制作方法得到的触觉传感器，具备了高性能的触觉反馈表现，光敏传感器、可变光圈阵列结构搭载微透镜阵列结构，同时，触摸层覆盖在微透镜阵列上，提供拼接后清晰的触觉图像，可提高空间分辨率。 | 1.一种基于视觉的触觉传感器制作方法，其特征在于，包括步骤： 在光敏传感器上设置可变光圈阵列结构； 在可变光圈阵列结构上设置微透镜阵列结构； 在微透镜阵列结构上设置触摸层； 在触摸层、可变光圈阵列结构之间设置光源。 | 2022-08-31 | 2022-11-04 |  | 于宏宇; 陈侠; 吴池力 | G02B3/00; G06F3/041; G01B11/02; G01B11/22; G01B11/24; G01L1/24 | G06F3/0412; G01L1/24; G01B11/22; G01B11/02; G01B11/24; G02B3/0012; G02B3/0031; G06F2203/04103 | 失效
触觉视觉感知 | 视触觉传感器检测方法、装置、视触觉传感器、电子设备 | 本申请提供了视触觉传感器检测方法、装置、视触觉传感器、电子设备。方法包括：通过微型相机采集特征点的特征点成像信息，其中，所述特征点分布在视触觉传感器的弹性体下表面；通过所述微型相机采集参考点的参考点成像信息，其中，参考点分布在视触觉传感器的透光板材表面；根据参考点成像信息和预设参考点成像信息进行位置偏离计算，得到偏离计算结果；根据所述偏离计算结果对所述特征点成像信息进行修正，得到修正后的特征点成像信息；将所述修正后的特征点成像信息代入预先设置的力学模型，得到视触觉传感器检测结果。由于本申请利用参考点补偿了特征点成像信息因微型相机升温导致的差异，提高了视触觉传感器的检测准确度。 | 1.一种视触觉传感器检测方法，其特征在于，所述方法包括：通过微型相机采集特征点的特征点成像信息，其中，所述特征点分布在视触觉传感器的弹性体下表面；通过所述微型相机采集参考点的参考点成像信息，其中，所述参考点分布在视触觉传感器的透光板材表面，所述透光板材固定在所述弹性体的上表面；根据参考点成像信息和预设参考点成像信息进行位置偏离计算，得到偏离计算结果；根据所述偏离计算结果对所述特征点成像信息进行修正，得到修正后的特征点成像信息；将所述修正后的特征点成像信息代入预先设置的力学模型，得到视触觉传感器检测结果。 | 2023-12-29 | 2024-04-09 |  | 姜峣; 张伦玮; 周炎亨; 李铁民 | G06T7/00; G01B11/16; G06T7/80 | G01B11/167; G06T7/0002; G06T7/80 | 审中
触觉视觉感知 | 折叠充磁方法、柔性触觉传感结构及柔性触觉传感器 | 本发明公开了一种折叠充磁方法，其采用将待充磁的柔性磁片进行折叠，然后进行充磁；所述柔性磁片被抚平时，所述折叠形成的折痕为沿磁片中心等角度布置的直线结构，且所述直线为3～10条。同时本发明还提供了一种磁柔性触觉传感结构以及由其得到的柔性触觉传感器。本发明采用了折叠充磁的磁片，同时利用霍尔元件检测磁场变化，实现增强放置霍尔传感器的磁片中心位置处的磁场强度，并且可以精确检测力的位置。该发明利用霍尔元件检测磁场变化，将折叠充磁的小磁片放置在霍尔元件的正上方，大大提高了指定位置附近的磁场强度，它可以作为软触觉传感器获得多维负载信息。 | 1.一种折叠充磁方法，其特征在于，将待充磁的柔性磁片进行折叠，然后进行充磁；所述柔性磁片被抚平时，所述折叠形成的折痕为沿磁片中心等角度分布的直线结构，且所述直线至少3条。 | 2021-04-12 | 2021-07-09 |  | 赵朋; 胡昊; 张承谦; 张雪纯; 毛文岚; 王庭瑜; 傅建中 | G01L1/12; G01R33/07 | G01L1/12; G01R33/07 | 有效
触觉视觉感知 | 一种磁触觉传感器灵敏度优化方法及磁触觉传感器 | 本发明提供一种磁触觉传感器灵敏度优化方法及磁触觉传感器，所述方法应用于磁触觉传感器，所述方法包括：根据磁体的结构，建立三维坐标系；根据三维坐标系和每个磁体的等效电流模型，得到磁体的空间磁通分布解析模型；根据空间磁通分布解析模型和磁体的本构模型，得到磁体在三维坐标系的预设点位的磁通密度表达式；根据磁通密度表达式定义磁体的灵敏度目标函数，再根据磁体的所述灵敏度目标函数得到磁体的优化参数；根据优化参数，得到优化后的磁触觉传感器。本发明的磁触觉传感器灵敏度优化方法，通过磁通密度变化解析模型得到优化参数，根据优化参数设计磁触觉传感器，提高磁触觉传感器对接触力检测的灵敏度。 | 1.一种磁触觉传感器灵敏度优化方法，其特征在于，所述磁触觉传感器灵敏度优化方法应用于磁触觉传感器，所述磁触觉传感器包括阵列设置的多个圆柱形的磁体，所述磁体置于相同水平面上，每个所述磁体与相邻的其他所述磁体的磁化方向相反，且所述磁体的磁化方向垂直于所述水平面，相邻的所述磁体之间的距离相等，所述磁触觉传感器除所述磁体外的部分由可变形材料构成，所述磁触觉传感器灵敏度优化方法包括：根据所述磁体的结构，建立三维坐标系，将所述三维坐标系的xy平面作为所述水平面；根据所述三维坐标系和每个所述磁体的等效电流模型，得到每个所述磁体的空间磁通分布解析模型；根据所述空间磁通分布解析模型和所述磁体的本构模型，得到所述磁体在所述三维坐标系的预设点位的磁通密度表达式；根据所述磁通密度表达式定义所述磁体的灵敏度目标函数，再根据所述磁体的所述灵敏度目标函数得到所述磁体的优化参数；根据所述优化参数，得到优化后的所述磁触觉传感器；其中，所述磁体的优化参数包括阵列尺寸和预设点位高度，所述阵列尺寸为所述磁体的中心点与相邻所述磁体的中心点的距离，所述预设点位高度为所述预设点位在z轴上与所述磁体靠近所述预设点位的一面的垂直距离。 | 2023-03-29 | 2023-06-27 |  | 杜承金; 杜冬冬 | G01L1/12; G06F30/20; G06F17/15; G01R33/12; G06F119/14 | G06F30/20; G06F17/15; G01L1/12; G01R33/12; G06F2119/14; Y02T10/40 | 审中
触觉视觉感知 | 折叠充磁方法、柔性触觉传感结构及柔性触觉传感器 | 本发明公开了一种折叠充磁方法，其采用将待充磁的柔性磁片进行折叠，然后进行充磁；所述柔性磁片被抚平时，所述折叠形成的折痕为沿磁片中心等角度布置的直线结构，且所述直线为3～10条。同时本发明还提供了一种磁柔性触觉传感结构以及由其得到的柔性触觉传感器。本发明采用了折叠充磁的磁片，同时利用霍尔元件检测磁场变化，实现增强放置霍尔传感器的磁片中心位置处的磁场强度，并且可以精确检测力的位置。该发明利用霍尔元件检测磁场变化，将折叠充磁的小磁片放置在霍尔元件的正上方，大大提高了指定位置附近的磁场强度，它可以作为软触觉传感器获得多维负载信息。 | 1.一种折叠充磁方法，其特征在于，将待充磁的柔性磁片进行折叠，然后进行充磁；所述柔性磁片被抚平时，所述折叠形成的折痕为沿磁片中心等角度分布的直线结构； 充磁时，折叠形成的重叠面所在的平面与充磁磁场方向一致或者平行； 所述折叠形成的折痕为沿磁片中心垂直设置的四个； 所述柔性磁片由如下重量百分比的原料制成：8%~15%的有机硅胶粘剂、0.5~5%有机硅胶粘剂催化剂、10~30%的硅胶、1~5%的气相二氧化硅纳米粒子、50~70%永磁体微粒。 | 2021-04-12 | 2022-04-05 |  | 赵朋; 胡昊; 张承谦; 张雪纯; 毛文岚; 王庭瑜; 傅建中 | G01L1/12; G01R33/07 | G01L1/12; G01R33/07 | 有效
触觉视觉感知 | 多模态感知的儿童防坠床 | 本发明公开了一种多模态感知的儿童防坠床，涉及儿童防护用具技术领域，包括床体，床体的一端固定安装有床头挡板，床体的另一端固定安装有床尾挡板，床尾挡板的表面固定连接有控制面板和报警器，报警器为声光报警器，床尾挡板的内部安装有处理器，控制面板和报警器均与处理器电信号连接；床体的两侧设有护栏机构，护栏机构向内倾斜设置。本发明护栏机构向内倾斜，使婴幼儿脚部缺乏着力点，难以攀爬，顶杆表面设置可旋转的辊筒，当婴幼儿尝试抓握时，辊筒旋转导致手部打滑，进一步降低攀爬可能性，通过顶杆的压力传感器监测护栏是否受压，结合第一红外模块检测顶杆上方是否有人，实现双重感知，当监测到攀爬行为时，处理器控制声光报警器发出警报。 | 1.一种多模态感知的儿童防坠床，包括床体(1)，所述床体(1)的一端固定安装有床头挡板(2)，所述床体(1)的另一端固定安装有床尾挡板(3)，其特征在于：所述床尾挡板(3)的表面固定连接有控制面板(4)和报警器(5)，所述报警器(5)为声光报警器，所述床尾挡板(3)的内部安装有处理器； 所述床体(1)的两侧设有护栏机构(6)，所述护栏机构(6)向内倾斜设置，倾斜角度为15度，所述护栏机构(6)包括一组对称固定在床体(1)上的固定块(7)，所述固定块(7)的中部转动连接有转轴(8)，两个所述转轴(8)之间固定连接有底杆(9)，所述底杆(9)的表面固定连接有多个呈线性分布的伸缩杆(10)，所述伸缩杆(10)的顶端固定连接有顶杆(11)，所述顶杆(11)与伸缩杆(10)的连接处固定连接有压力传感器，所述顶杆(11)的表面转动连接有辊筒(12)，所述顶杆(11)的顶端两侧边缘处对称安装有第一红外模块(13)，所述第一红外模块(13)与处理器电信号连接。 | 2025-06-30 | 2025-08-15 | ['2024-06-28'] | 罗雅琪; 王雨露 | A47D7/02; A47D7/01; A47D15/00 | H02K3/12; H02K3/34; H02K3/28; H02K3/04 | 审中
触觉视觉感知 | 多模态感知交通指示设备 | 1.本外观设计产品的名称：多模态感知交通指示设备。2.本外观设计产品的用途：用于道路交通管理。3.本外观设计产品的设计要点：在于整体外观。4.最能表明设计要点的图片或照片：立体图。 | 无 | 2022-12-20 | 2023-04-07 |  | 仝一 |  |  | 失效
触觉视觉感知 | 一种柔性触觉传感器 | 本发明公开了一种柔性触觉传感器，包括导电弹性体、激光诱导石墨烯敏感元件、柔性衬底、导线、柔性封装层，所述柔性衬底的上表面上嵌合设置有八个等间距环形分布的所述激光诱导石墨烯敏感元件，所述激光诱导石墨烯敏感元件的相互靠近的一端的上侧设置有导电弹性体，所述导电弹性体位于所述柔性衬底的中心，所述导线包括一根主线与八根分线，传感器柔性和生物相容性极佳，可以用于人体生理信号测量，服帖安装在人体表面各处，可以用于人手指的书写识别，具有反应灵敏、识别准确率高等优点。 | 1.一种柔性触觉传感器，其特征在于：包括导电弹性体(1)、激光诱导石墨烯敏感元件(2)、柔性衬底(3)、导线、柔性封装层，所述柔性衬底(3)的上表面上嵌合设置有八个等间距环形分布的所述激光诱导石墨烯敏感元件(2)，所述激光诱导石墨烯敏感元件(2)的相互靠近的一端的上侧设置有导电弹性体(1)，所述导电弹性体(1)位于所述柔性衬底(3)的中心，所述导线包括一根主线与八根分线，所述主线与所述导电弹性体(1)的上表面电路连接，八根所述分线分别与所述激光诱导石墨烯敏感元件(2)的远离所述导电弹性体(1)的一端电路连接。 | 2022-12-16 | 2023-06-23 |  | 阮迪清; 程琳; 何永蔚; 陈冠政; 刘爱萍 | G01L5/161; A61B5/00; G06F3/01 | G01L5/161; A61B5/6801; G06F3/014; A61B2562/164 | 审中
触觉视觉感知 | 一种柔性触觉传感器 | 本发明提出一种柔性触觉传感器，包括：底板，所述底板上设置有多个柔性凸起结构，且所述柔性凸起结构为空腔式结构；信号采集模块，包括多个敏感单元感知模块，每个所述柔性凸起结构均对应设置有所述敏感单元感知模块；信号处理模块，接收压力信号，并将压力信号转化以及发送；柔性保护层，设置在所述敏感单元感知模块的上方和/或下方；基底，所述基底设置在底板的下方，其内设置有至少一个布线层和管道。本发明结构简单、制造成本低、测量可靠、便于操作且使用寿命长；可通过管道向柔性凸起结构的腔室中充入流体，改变柔性凸起结构的气压，从而改变柔性凸起结构的承载能力，进而改变测量量程。 | 1.一种柔性触觉传感器，其特征在于，包括：底板，所述底板上设置有多个柔性凸起结构，且所述柔性凸起结构为空腔式结构；信号采集模块，包括多个敏感单元感知模块，每个所述柔性凸起结构均对应设置有所述敏感单元感知模块；信号处理模块，接收压力信号，并将压力信号转化以及发送；柔性保护层，设置在所述敏感单元感知模块的上方和/或下方；基底，所述基底设置在底板的下方，其内设置有至少一个布线层和管道。 | 2022-09-26 | 2023-02-03 |  | 王勇; 袁妍; 吕仲明; 穆景颂; 肖慧; 陈品; 陈恩伟; 刘正士 | G01L5/165; G01L5/161; B25J13/08 |  | 审中
触觉视觉感知 | 触觉传感装置及方法 | 本发明提供了一种触觉传感装置及方法，可以应用于触觉传感技术领域。该触觉传感装置包括：触觉传感器，其中，触觉传感器包括多个钕铁硼磁性结构；测量电路，测量电路的第一端与触觉传感器的第一端电连接，测量电路的第二端与触觉传感器的第二端电连接，测量电路用于在触觉传感器受到外部作用力的情况下，持续检测触觉传感器的电阻值，得到电阻序列；处理器，处理器与测量电路的输出端电连接，用于根据电阻序列，确定外部作用力作用于触觉传感器的目标区域，并根据目标区域、电阻序列和触觉传感器的初始三维形貌，确定作用于触觉传感器的目标区域的外部作用力的大小，得到力序列。 | 1.一种触觉传感装置，其特征在于，所述装置包括： 触觉传感器，其中，所述触觉传感器包括多个钕铁硼磁性结构； 测量电路，所述测量电路的第一端与所述触觉传感器的第一端电连接，所述测量电路的第二端与所述触觉传感器的第二端电连接，所述测量电路用于在所述触觉传感器受到外部作用力的情况下，持续检测所述触觉传感器的电阻值，得到电阻序列； 处理器，所述处理器与所述测量电路的输出端电连接，用于根据所述电阻序列，确定所述外部作用力作用于所述触觉传感器的目标区域，并根据所述目标区域、所述电阻序列和所述触觉传感器的初始三维形貌，确定作用于所述触觉传感器的目标区域的所述外部作用力的大小，得到力序列，其中，所述力序列包括的多个力值与所述电阻序列包括的多个电阻值一一对应。 | 2025-02-07 | 2025-03-07 | ['2022-08-09'] | 黄显; 乌秋硕 | G01L1/20; G06F18/213; G06F18/2411; G06F18/243; G06F18/25; G06N3/0442; G06N3/045; G06N3/0464; G06N3/0475; G06N3/094; G06N5/01; G06N20/10; G06N20/20; G06F123/02 | Y02E10/20 | 有效
触觉视觉感知 | 触觉传感器和机器人 | 本公开是关于一种触觉传感器和机器人。触觉传感器包括：外观罩，所述外观罩的至少一部分为柔性接触区；反射层，所述反射层设于所述柔性接触区的内侧；控制单元，所述控制单元包括多个使能信号通道和多个数据采集通道；光线发射端，所述光线发射端连接至所述控制单元，所述反射层用于反射所述光线发射端发出的检测光线；多个光线接收端，每一光线接收端用于接收反射光线，每一所述光线接收端连接至任一所述数据采集通道；其中，多个光线接收端被分为多组，属于同一组的所述光线接收端的输入端并联连接至同一所述使能信号通道，属于不同组的多个光线接收端的输出端并联连接至同一所述数据采集通道。 | 1.一种触觉传感器，其特征在于，包括：外观罩，所述外观罩的至少一部分为柔性接触区；反射层，所述反射层设于所述柔性接触区的内侧；控制单元，所述控制单元包括多个使能信号通道和多个数据采集通道；光线发射端，所述光线发射端连接至所述控制单元，所述反射层用于反射所述光线发射端发出的检测光线；多个光线接收端，每一光线接收端用于接收反射光线，每一所述光线接收端连接至任一所述数据采集通道；其中，多个光线接收端被分为多组，属于同一组的所述光线接收端的输入端并联连接至同一所述使能信号通道，属于不同组的多个光线接收端的输出端并联连接至同一所述数据采集通道。 | 2023-09-19 | 2024-07-30 |  | 陈垚; 郭文平; 魏晓亮; 牛昊 | G01L1/24; B25J13/08; B25J19/02 |  | 有效
触觉视觉感知 | 触觉传感器和机器人 | 本公开是关于一种触觉传感器和机器人。触觉传感器包括：外观罩，所述外观罩的至少一部分为柔性接触区；电路板，所述电路板设置于所述外观罩内；光线发射端，所述光线发射端电连接于所述电路板；光线接收端，所述光线接收端电连接于所述电路板；反射层，所述反射层设置于所述柔性接触区的内侧，所述反射层用于反射所述光线发射端发出的至少部分检测光线，所述光线接收端用于接收被所述反射层反射的反射光线；柔性透光部，所述柔性透光部至设置于所述柔性接触区与所述电路板之间。 | 1.一种触觉传感器，其特征在于，包括：外观罩，所述外观罩的至少一部分为柔性接触区；电路板，所述电路板设置于所述外观罩内；光线发射端，所述光线发射端电连接于所述电路板；光线接收端，所述光线接收端电连接于所述电路板；反射层，所述反射层设置于所述柔性接触区的内侧，所述反射层用于反射所述光线发射端发出的至少部分检测光线，所述光线接收端用于接收被所述反射层反射的反射光线；柔性透光部，所述柔性透光部至设置于所述柔性接触区与所述电路板之间。 | 2023-09-19 | 2024-07-30 |  | 陈垚; 郭文平; 魏晓亮; 于鹏; 李媛媛 | G01L1/24; B25J13/08; B25J19/02 |  | 有效
触觉视觉感知 | 触觉传感器及机器人 | 本申请公开触觉传感器及机器人。所述触觉传感器包括感应壳体、处理模块、发光件以及收光件。所述处理模块和所述感应壳体围成形变空间。所述发光件和所述收光件成对设置于所述处理模块，并位于所述形变空间内。所述感应壳体内设置有支撑结构以及遮光挡板。在所述感应壳体受外力的情况下，所述支撑结构承受所述外力，所述遮光挡板承受所述外力遮挡发光件向相应的所述收光件发射的光线。由于设置支撑结构，支撑结构的支撑作用使得所述触觉传感器的感应壳体的软硬适中，感应壳体与接触对象之间具有更好的缓冲，确保触觉传感器感应的精度。 | 1.一种触觉传感器，其特征在于，所述触觉传感器包括感应壳体、处理模块、发光件以及收光件，其中， 所述处理模块和所述感应壳体围成形变空间； 所述发光件和所述收光件成对设置于所述处理模块，并位于所述形变空间内； 所述感应壳体内设置有支撑结构以及遮光挡板，在所述感应壳体受外力的情况下，所述支撑结构承受所述外力，所述遮光挡板承受所述外力遮挡所述发光件向相应的所述收光件发射的光线。 | 2024-01-18 | 2024-10-29 |  | 陈垚; 郭文平; 魏晓亮; 李媛媛 | G01L1/24; B25J19/02 |  | 有效
触觉视觉感知 | 一种柔性触觉传感器 | 本发明公开了一种柔性触觉传感器，包括导电弹性体、激光诱导石墨烯敏感元件、柔性衬底、导线、柔性封装层，所述柔性衬底的上表面上嵌合设置有八个等间距环形分布的所述激光诱导石墨烯敏感元件，所述激光诱导石墨烯敏感元件的相互靠近的一端的上侧设置有导电弹性体，所述导电弹性体位于所述柔性衬底的中心，所述导线包括一根主线与八根分线，传感器柔性和生物相容性极佳，可以用于人体生理信号测量，服帖安装在人体表面各处，可以用于人手指的书写识别，具有反应灵敏、识别准确率高等优点。 | 1.一种柔性触觉传感器，其特征在于：包括导电弹性体(1)、激光诱导石墨烯敏感元件(2)、柔性衬底(3)、导线、柔性封装层，所述柔性衬底(3)的上表面上嵌合设置有八个等间距环形分布的所述激光诱导石墨烯敏感元件(2)，所述激光诱导石墨烯敏感元件(2)的相互靠近的一端的上侧设置有导电弹性体(1)，所述导电弹性体(1)位于所述柔性衬底(3)的中心，所述导线包括一根主线与八根分线，所述主线与所述导电弹性体(1)的上表面电路连接，八根所述分线分别与所述激光诱导石墨烯敏感元件(2)的远离所述导电弹性体(1)的一端电路连接； 所述激光诱导石墨烯敏感元件(2)呈放射性均匀分布在所述柔性衬底(3)上，相邻的两条所述激光诱导石墨烯敏感元件(2)的夹角为45°, 所述激光诱导石墨烯敏感元件(2)的边缘距离所述柔性衬底(3)边缘2毫米。 | 2022-12-16 | 2026-03-17 | ['2015-07-03'] | 阮迪清; 程琳; 何永蔚; 陈冠政; 刘爱萍 | G01L5/161; A61B5/00; G06F3/01 | B32B2307/308; B32B7/12; B32B2307/546; B32B17/06; H10D86/0214; B32B17/00; B32B2457/00; B32B2307/30; B32B2315/08; H10D86/421; C03C27/10; H01L2221/68386; H10D86/0223; G02F2202/104; B32B2307/734; B32B7/06; B32B38/10; H01L2221/6835; G02F1/13415; H10D30/6745; B32B43/006; G02F1/133516; G02F1/1368; H10D86/60; G02F1/1341; C03C3/091; H01L21/6835 | 有效
触觉视觉感知 | 面形柔性触觉传感器 | 一种面形柔性触觉传感器，其用于承载双脚踩踏或其他类型的触觉和受力；所述面形柔性触觉传感器包括：仿生的表皮层‑真皮层所构成的双层柔性层结构和摄像头，其中：所述双层柔性层结构基于具备透光性和柔软性的材料，其中：根据其柔软性，所述双层柔性层结构得以发生形变；根据其透光性，所述摄像头得以捕捉所述双层柔性层结构的形变。以此，本公开实现了具有创新结构和较好性能的面形柔性触觉传感器，可用于体育、辅助医疗或制鞋等行业，测量人脚站立或运动时的压力分布状态，实现高分辨率、六维力、高动态性能的数字化测量。 | 1.一种对面形柔性触觉传感器所捕捉的图像数据进行处理的方法，其特征在于： 所述面形柔性触觉传感器用于承载双脚踩踏的触觉和受力； 所述面形柔性触觉传感器包括： 仿生的表皮层-真皮层所构成的双层柔性层结构和摄像头，其中： 所述摄像头，用于捕捉所述双层柔性层结构的形变； 所述双层柔性层结构基于具备透光性和柔软性的材料，其中： 根据柔软性，所述双层柔性层结构得以发生形变； 根据透光性，所述摄像头得以捕捉所述双层柔性层结构的形变； 并且， 所述表皮层，其混合有或涂有银色颜料作为反射层以辅助摄像头捕捉所述双层柔性层结构的形变； 其中： 所述面形柔性触觉传感器的整体为具有一定高度的矩形立方体，所述摄像头设置在该立方体的一个侧面，为侧面成像； 其中， 靠近所述表皮层处，所述面形柔性触觉传感器的4个侧面处设置有灯PCB软板，4个侧面分别设置红、蓝、绿、白的LED灯； 其中， 所述反射层以使得沿着真皮层、表皮层的光线被反射，从而再沿表皮层、真皮层方向进入到摄像头；在靠近真皮层的一侧，表皮层的内部一个面上混合银色颜料作为反射层，以辅助摄像头捕捉所述双层柔性层结构的形变；还能够在表皮层的外表面上，或表皮层外表面的内表面，混合有或涂有银色颜料作为反射层； 利用涂有颜料的针，刺入所述真皮层的内部进行标记； 以便面形柔性触觉传感器工作时，所述摄像头捕捉所述双层柔性层结构的形变之后进一步感测真皮层变形； 当所述面形柔性触觉传感器因接触而受接触力作用时， 所述表皮层用于拟合较高的分辨率，使得所述双层柔性层结构的形变具备表皮层的分辨率； 在使用所述面形柔性触觉传感器时，通过感测所述真皮层的变形，表达六维接触力：除了分布于表皮层作为接触层表面的三维压力向量场，还包括三维力矩向量场；六维接触力是指三维坐标轴向的力以及绕三维坐标轴的旋转力，绕三维坐标轴的旋转力为力矩； 所述方法包括如下步骤： S100：对摄像头获取的原始图像，进行线性变换，将侧面成像的图像矫正为正面图像，对所述正面图像的成像数据进行真皮层标记检测与感测，并使用标记位移法计算三维压力向量场； S200：对高分辨率的表皮层与真皮层成像数据进行去噪、图像增强处理，并对真皮层标记进行目标移除，得到高质量的表皮层高分辨率图像； S300：基于所述高质量的表皮层高分辨率图像，计算像素梯度值，利用梯度信息对步骤S100计算得到的三维压力向量场进行拟合以得到高分辨率的三维压力向量场； S400：基于高分辨率的三维压力向量场数据，计算三维力矩数据，从而得到高分辨率的、包含力矩的六维力场；其中，通过计算三维压力向量场每个分辨率点上的旋度，得到高分辨率六维力场。 | 2022-04-12 | 2024-11-12 |  | 苑维然; 张永杰; 陈玉君; 李旺军; 李利阳; 都昌泽; 李炜彬 | G01L1/04; G01L1/06; G01L1/00; G01L5/16; G01B11/16; A61B5/103 | G01L5/16; G01L1/00; G01L1/04; G01B11/16; G01L1/06; A61B5/1036 | 有效
触觉视觉感知 | 一种红外触觉传感器 | 本发明提供一种红外触觉传感器，包括红外探测传感器单元和光纤力觉传感器单元；所述红外探测传感器单元利用被调制的红外发射光被物体反射的原理，由光敏管以差动方式接收漫反射回来的调制光，使机械末端执行器具有自动寻的功能，以判定前方是否有物体存在；所述光纤力觉传感器单元利用光纤微弯感生的由芯模到包层模的耦合，使光在芯模中再分配，通过检测设定模式的光功率变化来探测外界压力的大小。本发明具有灵敏度高、抗电磁干扰、耐腐蚀、电绝缘性好、防爆、可挠曲、结构简单、体积小、重量轻、耗电少等优点；采用复合传感器的方式，利用红外探测功能进行抓取或接触对象的预判，提高行动可靠性。 | 1.一种红外触觉传感器，其特征在于，包括红外探测传感器单元和光纤力觉传感器单元； 所述红外探测传感器单元利用被调制的红外发射光被物体反射的原理，由光敏管以差动方式接收漫反射回来的调制光，使机械末端执行器具有自动寻的功能，以判定前方是否有物体存在； 所述光纤力觉传感器单元利用光纤微弯感生的由芯模到包层模的耦合，使光在芯模中再分配，通过检测设定模式的光功率变化来探测外界压力的大小。 | 2021-12-11 | 2022-04-22 | ['2020-10-20'] | 倪博; 曹家兴; 陈继刚; 毛志勇; 沈惠峰 | G01L1/24; G01S17/04 | G01S17/04; G01L1/245 | 有效
触觉视觉感知 | 一种红外触觉传感器 | 本发明提供一种红外触觉传感器，包括红外探测传感器单元和光纤力觉传感器单元；所述红外探测传感器单元利用被调制的红外发射光被物体反射的原理，由光敏管以差动方式接收漫反射回来的调制光，使机械末端执行器具有自动寻的功能，以判定前方是否有物体存在；所述光纤力觉传感器单元利用光纤微弯感生的由芯模到包层模的耦合，使光在芯模中再分配，通过检测设定模式的光功率变化来探测外界压力的大小。本发明具有灵敏度高、抗电磁干扰、耐腐蚀、电绝缘性好、防爆、可挠曲、结构简单、体积小、重量轻、耗电少等优点；采用复合传感器的方式，利用红外探测功能进行抓取或接触对象的预判，提高行动可靠性。 | 1.一种红外触觉传感器，其特征在于，包括红外探测传感器单元和光纤力觉传感器单元；所述红外探测传感器单元利用被调制的红外发射光被物体反射的原理，由光敏管以差动方式接收漫反射回来的调制光，使机械末端执行器具有自动寻的功能，以判定前方是否有物体存在；所述光纤力觉传感器单元利用光纤微弯感生的由芯模到包层模的耦合，使光在芯模中再分配，通过检测设定模式的光功率变化来探测外界压力的大小；所述红外探测传感器单元包括红外敏感单元、光电转换单元、滤波放大单元、模数转换单元和第一采集分析单元；所述红外敏感单元以差动方式接收漫反射回来的调制光，使机械末端执行器具有自动寻的功能，以判定前方是否有物体存在；所述红外敏感单元接收到光源的光强，然后基于光电导效应通过改变入射光强改变其电阻特性，利用光电转换单元，将接收到的光信号转换成电信号，然后通过滤波放大单元进行信号滤波和放大，获得较纯正的信号，接着基于模数转换单元可以将获得的模拟信号转换成数字信号，最后将数字信号通过第一采集分析单元进行数据分析，得到对应的触觉信号值；所述光纤力觉传感器单元包括光纤阵列和第二采集分析单元；所述光纤阵列将光电信号传输至所述第二采集分析单元；所述光纤阵列由两层光纤正交构成；第一层是平行放置的柔性塑胶光纤，端面同发光管耦合作为发射光纤；当外力作用使光纤变形时，透过光减少与压力大小成函数关系；第二层是1个平行放置的有机玻璃光纤和1个光敏管藕合构成的接收光纤；两层光纤相互垂直，每个交叉点即为一个敏感元；第二层的作用是藕合上层散射光，采用高灵敏度、低损耗的有机玻璃光纤提高耦合效率。 | 2021-12-11 | 2023-08-25 | ['2020-02-01'] | 倪博; 曹家兴; 陈继刚; 毛志勇; 沈惠峰 | G01L1/24; G01S17/04 | G01S17/04; G01L1/245 | 有效
触觉视觉感知 | 触觉传感器和机器人 | 本公开是关于一种触觉传感器和机器人。触觉传感器包括：外观罩，所述外观罩的至少一部分为柔性接触区；电路板，所述电路板设置于所述外观罩内；光线发射端，所述光线发射端电连接于所述电路板，所述光线发射端用于发射检测光线；光线接收端，所述光线接收端电连接于所述电路板；反射层，所述反射层设置于所述柔性接触区的内侧，所述反射层用于反射所述光线发射端发出的至少部分检测光线，所述光线接收端用于接收被所述反射层反射的反射光线；遮光件，所述遮光件与所述光线发射端设置于同一所述电路板，每一所述遮光件至少围绕一个所述光线发射端设置。 | 1.一种触觉传感器，其特征在于，包括：外观罩，所述外观罩的至少一部分为柔性接触区；电路板，所述电路板设置于所述外观罩内；光线发射端，所述光线发射端电连接于所述电路板，所述光线发射端用于发射检测光线；光线接收端，所述光线接收端电连接于所述电路板；反射层，所述反射层设置于所述柔性接触区的内侧，所述反射层用于反射所述光线发射端发出的至少部分检测光线，所述光线接收端用于接收被所述反射层反射的反射光线；遮光件，所述遮光件与所述光线发射端设置于同一所述电路板，每一所述遮光件至少围绕一个所述光线发射端设置。 | 2023-09-19 | 2024-08-13 |  | 陈垚; 郭文平; 魏晓亮; 许鑫文 | G01L1/24; B25J13/08; B25J19/02 |  | 有效
触觉视觉感知 | 一种柔性触觉传感器 | 本实用新型提出一种柔性触觉传感器，包括：底板，所述底板上设置有多个柔性凸起结构，且所述柔性凸起结构为空腔式结构；信号采集模块，包括多个敏感单元感知模块，每个所述柔性凸起结构均对应设置有所述敏感单元感知模块；信号处理模块，接收压力信号，并将压力信号转化以及发送；柔性保护层，设置在所述敏感单元感知模块的上方和/或下方；基底，所述基底设置在底板的下方，其内设置有至少一个布线层和管道。本实用新型结构简单、制造成本低、测量可靠、便于操作且使用寿命长；可通过管道向柔性凸起结构的腔室中充入流体，改变柔性凸起结构的气压，从而改变柔性凸起结构的承载能力，进而改变测量量程。 | 1.一种柔性触觉传感器，其特征在于，包括：底板，所述底板上设置有多个柔性凸起结构，且所述柔性凸起结构为空腔式结构；信号采集模块，包括多个敏感单元感知模块，每个所述柔性凸起结构均对应设置有所述敏感单元感知模块；信号处理模块，接收压力信号，并将压力信号转化以及发送；柔性保护层，设置在所述敏感单元感知模块的上方和/或下方；基底，所述基底设置在底板的下方，其内设置有至少一个布线层和管道。 | 2022-09-26 | 2023-05-09 |  | 王勇; 袁妍; 吕仲明; 穆景颂; 肖慧; 陈品; 陈恩伟; 刘正士 | G01L5/165; G01L5/161; B25J13/08 |  | 有效
触觉视觉感知 | 触觉传感装置及方法 | 本发明提供了一种触觉传感装置及方法，可以应用于触觉传感技术领域。该触觉传感装置包括：触觉传感器，其中，触觉传感器包括多个钕铁硼磁性结构；测量电路，测量电路的第一端与触觉传感器的第一端电连接，测量电路的第二端与触觉传感器的第二端电连接，测量电路用于在触觉传感器受到外部作用力的情况下，持续检测触觉传感器的电阻值，得到电阻序列；处理器，处理器与测量电路的输出端电连接，用于根据电阻序列，确定外部作用力作用于触觉传感器的目标区域，并根据目标区域、电阻序列和触觉传感器的初始三维形貌，确定作用于触觉传感器的目标区域的外部作用力的大小，得到力序列。 | 1.一种触觉传感装置，其特征在于，所述装置包括： 触觉传感器，其中，所述触觉传感器包括多个钕铁硼磁性结构； 测量电路，所述测量电路的第一端与所述触觉传感器的第一端电连接，所述测量电路的第二端与所述触觉传感器的第二端电连接，所述测量电路用于在所述触觉传感器受到外部作用力的情况下，持续检测所述触觉传感器的电阻值，得到电阻序列； 处理器，所述处理器与所述测量电路的输出端电连接，用于根据所述电阻序列，确定所述外部作用力作用于所述触觉传感器的目标区域，并根据所述目标区域、所述电阻序列和所述触觉传感器的初始三维形貌，确定作用于所述触觉传感器的目标区域的所述外部作用力的大小，得到力序列，其中，所述力序列包括的多个力值与所述电阻序列包括的多个电阻值一一对应。 | 2025-02-07 | 2025-05-27 | ['2024-10-30'] | 黄显; 乌秋硕 | G01L1/20; G06F18/213; G06F18/2411; G06F18/243; G06F18/25; G06N3/0442; G06N3/045; G06N3/0464; G06N3/0475; G06N3/094; G06N5/01; G06N20/10; G06N20/20; G06F123/02 | Y02P20/54 | 有效
触觉视觉感知 | 一种新型触觉传感器 | 本实用新型公开了一种新型触觉传感器，涉及传感器技术领域，包括加固板，所述加固板的内部贴合连接有弹性部，所述弹性部的一侧固定连接有测量感应电极，所述加固板的底侧固定连接有检测部，所述加固板的上端固定连接有多个固定块，所述固定块的内部底侧固定连接有导电片。本实用新型采用上述结构，当下压板边角受力后，弹簧向受力处偏移形变，部分导电片无法被触发，即使触发柱与测量感应电极接触，感应信号也无法传输，只有当中心处的下压板与物体接触后，下压板受力均匀，所有的导电片才能够被触发，此时产生感应信号的数据是精准的可被传输，确保机械手夹取部精准抓取物体，不易掉落。 | 1.一种新型触觉传感器，包括加固板(2)，其特征在于：所述加固板(2)的内部贴合连接有弹性部(22)，所述弹性部(22)的一侧固定连接有测量感应电极(21)，所述加固板(2)的底侧固定连接有检测部(1)，所述加固板(2)的上端固定连接有多个固定块(5)，所述固定块(5)的内部底侧固定连接有导电片(51)，所述固定块(5)的内部滑动连接有移动块(4)，所述移动块(4)的底侧固定连接有触碰组件(7)，所述触碰组件(7)与固定块(5)之间固定安装有滑动组件(6)，所述移动块(4)的顶端固定连接有下压板(3)，所述下压板(3)的底侧固定连接有弹簧(8)，所述弹簧(8)的底端和加固板(2)的上端固定连接，所述下压板(3)的底端位于弹簧(8)的内侧固定连接有触发柱(9)，所述下压板(3)的顶端活动连接有防护板(13)，所述防护板(13)与下压板(3)之间固定安装有拆装组件(14)。 | 2023-12-19 | 2024-09-10 |  | 李昌洲; 黄璐; 刘威; 张桉源; 周腾; 倪康; 沈琰; 曹肖兵 | G01L1/16 |  | 有效
触觉视觉感知 | 触觉传感器和机器人 | 本公开是关于一种触觉传感器和机器人。触觉传感器包括：外观罩，所述外观罩的至少一部分为柔性接触区，所述外观罩包括开口；第一电路板，所述第一电路板设置于所述外观罩内并且远离所述开口设置；光线发射端，所述光线发射端设置于所述第一电路板，且所述第一电路板的一部分位于所述光线发射端和所述柔性接触区之间，且所述第一电路板贴合于所述柔性接触区；第二电路板，所述第二电路板设置于所述第一电路板背离所述柔性接触区的一侧；光线接收端，所述光线接收端设置于所述第二电路板朝向所述光线发射端的一侧。 | 1.一种触觉传感器，其特征在于，包括：外观罩，所述外观罩的至少一部分为柔性接触区，所述外观罩包括开口；第一电路板，所述第一电路板设置于所述外观罩内并且远离所述开口设置；光线发射端，所述光线发射端设置于所述第一电路板，且所述第一电路板的一部分位于所述光线发射端和所述柔性接触区之间，且所述第一电路板贴合于所述柔性接触区；第二电路板，所述第二电路板设置于所述第一电路板背离所述柔性接触区的一侧；光线接收端，所述光线接收端设置于所述第二电路板朝向所述光线发射端的一侧。 | 2023-09-19 | 2024-07-30 |  | 陈垚; 郭文平; 魏晓亮; 于鹏; 李媛媛 | B25J19/02; B25J11/00 |  | 有效
触觉视觉感知 | 面形柔性触觉传感器 | 一种面形柔性触觉传感器，其用于承载双脚踩踏或其他类型的触觉和受力；所述面形柔性触觉传感器包括：仿生的表皮层‑真皮层所构成的双层柔性层结构和摄像头，其中：所述双层柔性层结构基于具备透光性和柔软性的材料，其中：根据其柔软性，所述双层柔性层结构得以发生形变；根据其透光性，所述摄像头得以捕捉所述双层柔性层结构的形变。以此，本公开实现了具有创新结构和较好性能的面形柔性触觉传感器，可用于体育、辅助医疗或制鞋等行业，测量人脚站立或运动时的压力分布状态，实现高分辨率、六维力、高动态性能的数字化测量。 | 1.一种面形柔性触觉传感器，其特征在于： 所述面形柔性触觉传感器用于承载双脚踩踏或其他类型的触觉和受力； 所述面形柔性触觉传感器包括： 仿生的表皮层‑真皮层所构成的双层柔性层结构和摄像头，其中： 所述摄像头，用于捕捉所述双层柔性层结构的形变； 所述双层柔性层结构基于具备透光性和柔软性的材料，其中： 根据其柔软性，所述双层柔性层结构得以发生形变； 根据其透光性，所述摄像头得以捕捉所述双层柔性层结构的形变； 并且，所述表皮层，其混合有或涂有银色颜料作为反射层以辅助摄像头捕捉所述双层柔性层结构的形变。 | 2022-04-12 | 2022-06-24 |  | 苑维然; 张永杰; 陈玉君; 李旺军; 李利阳; 都昌泽; 李炜彬 | G01L1/04; G01L1/06; G01L1/00; G01L5/16; G01B11/16; A61B5/103 | G01L5/16; G01L1/00; G01L1/04; G01B11/16; G01L1/06; A61B5/1036 | 有效
触觉视觉感知 | 触觉传感器和机器人 | 本公开是关于一种触觉传感器和机器人。触觉传感器包括：外观罩，所述外观罩的至少一部分为柔性接触区；测量板，所述测量板的至少一部分设置于所述外观罩内，所述测量板包括多个悬臂梁；应变传感器，所述应变传感器设置于所述悬臂梁背离所述外观罩的一侧，所述应变传感器用于检测所述悬臂梁基于所述柔性接触区的受力发生的形变。 | 1.一种触觉传感器，其特征在于，包括：外观罩，所述外观罩的至少一部分为柔性接触区；测量板，所述测量板的至少一部分设置于所述外观罩内，所述测量板包括多个悬臂梁；应变传感器，所述应变传感器设置于所述悬臂梁背离所述外观罩的一侧，所述应变传感器用于检测所述悬臂梁基于所述柔性接触区的受力发生的形变。 | 2023-09-19 | 2024-08-13 |  | 陈垚; 郭文平; 魏晓亮; 张佳俊; 许鑫文 | G01L1/00; B25J13/08; B25J19/02 |  | 有效
触觉视觉感知 | 模块化视触觉传感器 | 本发明提供了一种模块化视触觉传感器，包括：抓取器连接模块和结构支撑模块，所述结构支撑模块设置在所述抓取器连接模块上，所述结构支撑模块上设置有柔性感知模块、图像采集模块以及照明模块，所述照明模块用于照射所述柔性感知模块，所述图像采集模块用于捕捉所述柔性感知模块的形变。本发明结构简单、感知精度高、适用范围广、制备成本低、加工工艺简洁，广泛适用于多种不同类型的机器人抓取器。 | 1.一种模块化视触觉传感器，其特征在于，包括：抓取器连接模块(1)和结构支撑模块(2)；所述结构支撑模块(2)设置在所述抓取器连接模块(1)上，所述结构支撑模块(2)上设置有柔性感知模块(3)、图像采集模块(5)以及照明模块(4)；所述照明模块(4)用于照射所述柔性感知模块(3)，所述图像采集模块(5)用于捕捉所述柔性感知模块(3)的形变。 | 2023-08-04 | 2023-10-20 | ['2022-12-19'] | 任杰骥; 邹江; 谷国迎 | B25J19/02; B25J13/00; B25J13/08 | B25J13/00; Y02B20/40; B25J19/02; B25J13/08 | 审中
触觉视觉感知 | 一种柔性触觉传感器 | 本实用新型涉及触觉传感器附属装置的技术领域，特别是涉及一种柔性触觉传感器，可以改善现有的柔性触觉传感器阵列多采用刚性基体，缺乏应有的柔性，导致柔性触觉传感器阵列的灵敏度较低，不利于信息的检测，以及现有的传感器在介质层和金属电极的接触面积较小加工难度大的问题，从而增强实用性的柔性触觉传感器；包括感应器电板, 感应器电板的顶端设置有多组敏感电子块，感应器电板的底端设置有底板支撑组件，感应器电板的顶端设置有硅胶组件，硅胶组件包括硅胶垫和多组导电电阻，硅胶垫的顶端设置有多组凸块，硅胶垫的底端设置有多组凹槽，多组凸块与多组凹槽相互对应，所述多组凹槽的顶端分别与导电电阻连接。 | 1.一种柔性触觉传感器，包括感应器电板(1), 感应器电板(1)的顶端设置有多组敏感电子块(2)，感应器电板(1)的底端设置有底板支撑组件，感应器电板(1)的顶端设置有硅胶组件；其特征在于，硅胶组件包括硅胶垫(3)和多组导电电阻(4)，硅胶垫(3)的顶端设置有多组凸块，硅胶垫(3)的底端设置有多组凹槽，多组凸块与多组凹槽相互对应，所述多组凹槽的顶端分别与导电电阻(4)连接，硅胶垫(3)的底端与感应器电板(1)的顶端紧贴，多组凹槽分别与敏感电子块(2)相互对应。 | 2023-07-20 | 2024-02-27 |  | 郭小辉; 夏云; 王浩 | G01D5/16; G01D11/00; G01D11/30; G01L1/20 |  | 有效
触觉视觉感知 | 神经内科触觉感知诊断装置 | 本实用新型公开了神经内科触觉感知诊断装置，箱体的下端扣合有装配式底板结构，箱体内腔顶面固定装配有气囊，气囊的下端固定装配有触觉诊断挤压结构，箱体外壁左右两侧均装配有挤压量直观显示结构，气囊的上端固定连通有气压供应结构，箱体的前壁开设有防尘式手臂进出窗口；采用的挤压量直观显示结构配合气囊使用，通过气压供应结构为气囊提供气压，气压供应结构通过手动按压，力度可控，且能够及时停止，通过气囊膨胀带动滑块滑动移动，进而对照刻度槽直观显示触觉诊断挤压结构挤压的量，提高对按压力度的掌控，能够有效避免对患者造成伤害，改善使用时的安全性和实用性。 | 1.神经内科触觉感知诊断装置，其特征在于：包括箱体(1)，且箱体(1)下端开口设计，所述箱体(1)的下端扣合有装配式底板结构(2)，所述箱体(1)内腔顶面固定装配有气囊(3)，所述气囊(3)的下端固定装配有触觉诊断挤压结构(4)，所述箱体(1)外壁左右两侧均装配有挤压量直观显示结构(5)，所述挤压量直观显示结构(5)中的活动部内侧端与触觉诊断挤压结构(4)固定连接，所述气囊(3)的上端固定连通有气压供应结构(6)，所述箱体(1)的前壁开设有防尘式手臂进出窗口(8)。 | 2021-11-12 | 2022-04-15 |  | 丁辉; 闫荟如; 衣香平; 孙玉芬 | A61B5/00 |  | 失效
触觉视觉感知 | 神经内科触觉感知诊断装置 | 本实用新型涉及触觉感知诊断技术领域，尤其涉及神经内科触觉感知诊断装置，包括底座和固定块，所述固定块为L型，固定块竖直部分的下端与底座的上端面固定连接，所述固定块水平部分插设有竖直状的活动杆，所述活动杆的下端固定连接有压杆，所述压杆延伸至固定块水平部分的下方，所述活动杆的外侧套接有弹簧，活动杆上通过螺纹连接有固定环，本装置使用时，患者将肢体放置在压杆的下方，转动固定环，使得弹簧被压缩，然后按动第一把手，压杆下压，此时弹簧的反弹力大，压杆对患者肢体的作用力小，患者不容易受伤，装置安全可靠，再次转动固定环，弹簧伸长，此时弹簧反弹力小，压杆对患者肢体的作用力大，便于调整出不同大小的力对患者的影响。 | 1.神经内科触觉感知诊断装置，包括底座(1)和固定块(2)，其特征在于，所述固定块(2)为L型，固定块(2)竖直部分的下端与底座(1)的上端面固定连接，所述固定块(2)水平部分插设有竖直状的活动杆(3)，所述活动杆(3)的下端固定连接有压杆(8)，所述压杆(8)延伸至固定块(2)水平部分的下方，所述活动杆(3)的外侧套接有弹簧(5)，活动杆(3)上通过螺纹连接有固定环(4)，所述弹簧(5)位于固定环(4)与固定块(2)之间，所述固定块(2)水平部分的下端开设有凹槽，所述活动杆(3)的最下端固定设置有第一挡板(7)，所述第一挡板(7)的上端面与凹槽内壁的顶端相接触，所述活动杆(3)的顶端安装有第一把手(6)。 | 2021-06-16 | 2021-12-17 |  | 孙亚云; 查全斌 | A61B5/00 |  | 失效
触觉视觉感知 | 具有触觉感知的机器人系统 | 一种具有触觉感知的机器人系统，属于触觉机器人技术领域。本发明针对现有机器人对环境压力感知能力差的问题。包括头部模块，集成视觉‑惯导感知模块和头部控制器；两侧面具有一对可旋转连接端，其外表面设置触觉传感器；头部控制器通过通讯模块向上位机传输数据；驱体模块包括多个首尾相连的模块化关节，模块化关节两侧面设置触觉传感器，相邻的模块化关节正交连接；模块化关节集成关节控制器和关节舵机；尾部模块集成尾部控制器和尾部舵机，并在两侧面设置触觉传感器；尾部控制器依次通过相邻前一个关节控制器与头部控制器进行数据传输，头部控制器接收上位机的控制指令并与所有其它控制器进行数据传输。本发明能够对环境压力进行全方位感知。 | 1.一种具有触觉感知的机器人系统，其特征在于，包括： 头部模块，集成视觉‑惯导感知模块和头部控制器；两侧面具有一对可旋转连接端，每个可旋转连接端外表面设置触觉传感器；头部控制器通过通讯模块向上位机传输数据； 驱体模块，包括多个首尾相连的模块化关节，模块化关节沿长度方向的两侧面分别设置触觉传感器，相邻的两个模块化关节相对正交可转动连接；每个模块化关节集成关节控制器和关节舵机； 尾部模块，集成尾部控制器和尾部舵机，并在两侧面设置触觉传感器； 尾部控制器依次通过相邻前一个关节控制器与头部控制器进行数据传输，头部控制器接收上位机的控制指令并与所有其它控制器进行数据传输；上位机基于接收数据，进行环境识别，获得控制指令，对对应舵机进行控制，使机器人调整步态，实现越障与避障。 | 2025-08-19 | 2025-11-14 |  | 孙永军; 鲍礼铭; 薛朝; 史士财; 刘宏 | B25J9/00; B25J9/06; B25J19/02; B25J17/00 |  | 审中
触觉视觉感知 | 一种智能触觉感知识别手套 | 本实用新型提供了一种智能触觉感知识别手套，所述智能触觉感知识别手套包括：手套本体，手套本体的手掌侧设有近接感应模块和温度感应模块，手套本体的手背侧的每个指节处均设有至少一个信号传感器。根据本实用新型的智能触觉感知识别手套，近接感应模块可以检测到智能触觉感知识别手套是否靠近物体，温度感应模块可以测量智能触觉感知识别手套靠近的物体的温度，进而判断温度是否会对智能触觉感知识别手套的使用者产生伤害。而通过手套本体的手背侧的每个指节处均设有至少一个信号传感器，能够判断识别所接近物体的形状。智能触觉感知识别手套可以让机器人机械手具备触觉感知的能力，可以辅助盲人更好地利用触觉感知和学习外物。 | 1.一种智能触觉感知识别手套，其特征在于，包括：手套本体，所述手套本体的手掌侧设有近接感应模块和温度感应模块，所述手套本体的手背侧的每个指节处均设有至少一个信号传感器。 | 2021-07-08 | 2022-03-11 |  | 黄邦超; 李明虔; 张准; 郭健平; 廖晓燕; 许志颖 | G06F3/01 |  | 失效
触觉视觉感知 | 一种儿童触觉感知训练设备 | 一种儿童触觉感知训练设备，包括机箱，在机箱上集成有凉触觉模组、暖触觉模组、振动触觉模组、摩擦触觉模组；凉触觉模组包括凉触觉面板，制冷片的冷端固定粘贴在凉触觉面板背面，散热片固定粘贴在制冷片的热端，暖触觉模组包括暖触觉面板，制热片的固定粘贴在暖触觉面板背面，振动触觉模组包括振动面板，在振动面板下固定连接有振动电机，振动电机连接至振动电机控制器；所述的摩擦触觉模组包括摩擦片，所述的摩擦片上表面具有多个凸点，摩擦片固定连接在驱动电机的输出轴上，驱动电机直接或间接固定连接在机壳上；本设备触觉训练内容更为丰富。 | 1.一种儿童触觉感知训练设备，包括机箱，其特征在于：在机箱上集成有凉触觉模组、暖触觉模组、振动触觉模组、摩擦触觉模组；所述的凉触觉模组包括凉触觉面板，制冷片的冷端固定粘贴在凉触觉面板背面，散热片固定粘贴在制冷片的热端，在凉触觉面板的背面固定安装有温度传感器A，温度传感器A连接温控开关A，温控开关A连接在制冷片的电源回路中；所述的暖触觉模组包括暖触觉面板，制热片的固定粘贴在暖触觉面板背面，在暖触觉面板的背面固定安装有温度传感器B，温度传感器B连接温控开关B，温控开关连接在电热片的电源回路中；所述的振动触觉模组包括振动面板，在振动面板下固定连接有振动电机，在振动面板下方设置有固定板，固定板机壳之间至少具有三个减震垫，减震垫上端固定连接在机壳上、下端固定连接在固定板上，振动板上至少固定连接有三根导柱，在固定板上固定安装有与导柱上下对应的直线轴承，导柱穿设在直线轴承中，直线轴承与振动面板之间的导柱上穿设有上弹簧，上弹簧的下端限位在直线轴承上，导柱下端具有弹簧限位部，弹簧限位部与固定板之间的导柱上穿设有下弹簧，下弹簧的下端限位在弹簧限位部上；振动电机连接至振动电机控制器；所述的摩擦触觉模组包括摩擦片，所述的摩擦片上表面具有多个凸点，摩擦片固定连接在驱动电机的输出轴上，驱动电机直接或间接固定连接在机壳上；驱动电机连接至驱动电机控制器；在所述的机壳上端面上开设有四个孔，冷触觉面板、暖触觉面板、振动面板、摩擦片各从一个相应的孔中露出。 | 2023-05-08 | 2023-12-01 |  | 毛义江; 王虎; 王敬伟 | A61M21/00 | Y02B30/00 | 有效
触觉视觉感知 | 一种神经内科触觉感知装置 | 本发明提供一种神经内科触觉感知装置，属于医疗辅助器械技术领域，该神经内科触觉感知装置包括第一壳体，第一壳体连通有第二壳体，第二壳体内设置有多组缠绕机构，多组缠绕机构内设置有动力输出机构，每组缠绕机构均连接有执行机构；每组缠绕机构包括滑槽，滑槽开设于第二壳体的圆周内壁上，滑槽内转动连接有卷筒，第二壳体的圆周表面固定有延伸板，延伸板上开设有出口槽，且出口槽贯穿第二壳体并与滑槽连通；每组执行机构包括卷带，卷带的一端固定于卷筒上，整个装置结构设置合理紧凑，构思较为巧妙，使用灵活，降低了医护人员的劳动强度，同时针对儿童的触觉感知康复效果好，且整个装置自动化程度较高，使用起来较为放心。 | 1.一种神经内科触觉感知装置，其特征在于：包括第一壳体(1)，所述第一壳体(1)连通有第二壳体(2)，所述第二壳体(2)内设置有多组缠绕机构，多组缠绕机构内设置有动力输出机构，每组所述缠绕机构均连接有执行机构； 每组所述缠绕机构包括滑槽(201)，所述滑槽(201)开设于第二壳体(2)的圆周内壁上，所述滑槽(201)内转动连接有卷筒(202)，所述第二壳体(2)的圆周表面固定有延伸板(205)，所述延伸板(205)上开设有出口槽(206)，且出口槽(206)贯穿第二壳体(2)并与滑槽(201)连通； 每组所述执行机构包括卷带(3)，所述卷带(3)的一端固定于卷筒(202)上，且卷带(3)的另一端贯穿出口槽(206)并向外延伸，所述卷带(3)的另一端固定有缠绕带(301)，所述缠绕带(301)上开设有交叉槽(302)，且交叉槽(302)内插接有缠绕带(301)； 所述动力输出机构包括电机(101)，所述电机(101)固定于第一壳体(1)的内壁上，所述电机(101)的输出端上固定有电动伸缩杆(102)，所述电动伸缩杆(102)的延伸端上固定有内嵌块(103)，多个所述卷筒(202)内均开设有插口槽(203)，且内嵌块(103)与多个插槽(203)相匹配； 所述电机(101)带动整个电动伸缩杆(102)的转动，使插接在第一个卷筒(202)内的插槽(203)中的内嵌块(103)带动整个卷筒(202)在滑槽(201)转动，实现缠绕效果，施压后，反向转动，使所述卷筒(202)复位，然后通过电动伸缩杆(102)的延伸带动内嵌块(103)向下一个卷筒(202)中的插槽(203)进行插入，然后电机(101)继续带动下一个卷筒(202)的转动，以此对整个装置进行动力的输出； 多个所述卷筒(202)的圆周表面上部均开设有缺槽(204)，且多个缺槽(204)分别与多个卷带(3)相匹配； 通过第一壳体(1)内的动力输出机构带动其中一组缠绕机构在第二壳体(2)内转动，位于最前侧的卷筒(202)在滑槽(201)内转动带动固定的卷带(3)和缠绕带(301)通过卷带(3)在缠绕带(301)交叉槽(302)内进行缠绕收缩，对放置在多个缠绕带(301)内的患者肢体进行加压，加压后第一个卷筒(202)通过动力输出机构复位，再带动下一个卷筒(202)进行转动，实现对患者肢体的下部位进行自动加压，以此持续，将患者放入多个缠绕带(301)内的肢体进行不同部位分阶段性的进行加压，改善其触觉感知系统，动力输出机构在进行动力输出时，通过电机(101)带动整个电动伸缩杆(102)的转动，使插接在第一个卷筒(202)内的插槽(203)中的内嵌块(103)带动整个卷筒(202)在滑槽(201)转动，实现缠绕效果，施压后，反向转动，使卷筒(202)复位，然后通过电动伸缩杆(102)的延伸带动内嵌块(103)向下一个卷筒(202)中的插槽(203)进行插入，然后电机(101)继续带动下一个卷筒(202)的转动，以此对整个装置进行动力的输出。 | 2021-09-01 | 2024-09-27 |  | 杨春玲; 曾国林 | A61B5/00 | A61B5/4005; A61B5/0053; A61B2503/06 | 有效
触觉视觉感知 | 用于仿生体的触觉感知装置 | 提供了用于仿生体的触觉感知装置，包括半导体晶片与触觉感知结构；所述触觉感知结构包括力传递结构与触觉感知微纳结构阵列，所述触觉感知微纳结构阵列包括多个触觉感知微纳结构；所述半导体晶片的顶层金属层形成多个金属区域，所述多个金属区域的多个第一金属区域作为电极阵列，所述电极阵列包括多个电极；所述多个电极的每个电极对应于所述多个触觉感知微纳结构之一；所述力传递结构具有第一轮廓，所述第一轮廓使得所述触觉感知装置具有仿生体或仿生体的局部的形状；所述多个电极与所述触觉感知结构形成多个第一电容。 | 1.一种用于仿生体的触觉感知装置，包括半导体晶片与触觉感知结构； 所述触觉感知结构包括力传递结构与触觉感知微纳结构阵列，所述触觉感知微纳结构阵列包括多个触觉感知微纳结构； 所述半导体晶片的顶层金属层形成多个金属区域，所述多个金属区域的多个第一金属区域作为电极阵列，所述电极阵列包括多个电极； 所述多个电极的每个电极对应于所述多个触觉感知微纳结构之一；或者所述多个电极的每N个电极形成一组，每个电极组对应于与所述多个触觉感知微纳结构之一，其中N为大等于2的正整数； 所述力传递结构具有第一轮廓，所述第一轮廓使得所述触觉感知装置具有仿生体或仿生体的局部的形状； 在所述力传递结构所传递的要被感知的触摸所产生的力的作用下，所述多个触觉感知微纳结构中的一个或多个触觉感知微纳结构发生形变使得发生形变的触觉感知微纳结构与同其对应的电极或者电极组之间的空间形状发生改变； 所述半导体晶片的MOS层与多个中间层内形成电开关阵列与测量电容的电路； 所述多个电极与所述触觉感知结构形成多个第一电容，其中所述多个电极的每个电极作为第一电容的极板之一，而所述触觉感知结构用于形成第一电容的另一极板； 所述测量电容的电路用于测量所述多个第一电容的电容值； 所述多个电极耦合所述开关阵列； 所述开关阵列连接所述测量电容的电路。 | 2024-11-29 | 2025-04-18 | ['2024-08-30'] | 曾凡佑; 孙滕谌; 张大华 | G01L1/14; B81B3/00; B81B7/02 | Y02A50/30 | 审中
触觉视觉感知 | 一种触觉感知诊疗康复装置 | 本发明涉及医疗器械技术领域，具体为一种触觉感知诊疗康复装置，所述U形固定板的两端外表面皆固定安装有支撑板，所述支撑板的顶端开设有滑槽，且滑槽中活动安装有长杆，所述长杆的两端皆固定安装有拉手，且长杆的中端活动安装有感知模块，所述感知模块的一端连接有连接线，并在其一端连接显示屏，显示屏的底端安装固定底座，通过驱动电机使第二支撑件进行旋转，再将第二支撑件底端的钢珠在第一支撑件的外表面的圆形凹槽进行不断的卡合错位，从而使得第二固定块进行上下运动，再通过弹簧的伸缩作用，使得触觉针可以对手掌的某个位置进行反复的刺激，从而促进瘫痪患者神经网络传导通路的修复建立。 | 1.一种触觉感知诊疗康复装置，其特征在于：包括底板(1)，所述底板(1)外表面固定安装有伸缩机构，且伸缩机构的顶端固定安装有U形固定板(3)，所述U形固定板(3)的两端外表面皆固定安装有支撑板(4)，所述支撑板(4)的顶端开设有滑槽，且滑槽中活动安装有长杆(511)，所述长杆(511)的两端皆固定安装有拉手(5)，且长杆(511)的中端活动安装有感知模块(6)，所述感知模块(6)的一端连接有连接线(8)，且连接线(8)的一端连接有显示屏(9)，且显示屏(9)的底端固定安装有固定底座(911)。 | 2023-03-29 | 2023-06-27 |  | 李刚; 许秀华; 张晓江; 贾莹珍 | A61B5/00 | A61B5/4827; Y02A50/30 | 审中
触觉视觉感知 | 一种手部触觉感知诊断设备 | 本实用新型公开了一种手部触觉感知诊断设备，涉及医疗设备技术领域，解决了在使用时刺激的力度多是固定的，不能够使用不同的力度进行刺激，因此难以对于患者手部触觉的恢复程度进行较好的诊断的问题。一种手部触觉感知诊断设备，包括：箱体和连接杆；所述箱体采用内部中空的矩形块结构，箱体的前侧为开放式结构；箱体的内侧固定设置有固定板；所述连接杆采用圆柱形结构；连接杆还包括有：滑板，滑板采用矩形板结构；检测杆，检测杆采用锥形结构，且检测杆底端的尖锐程度从右至左依次递减；便于医生在不同情况下观察患者的不同反应，从而能够对于患者的病情进行更加详细准确的诊断，提高了诊断结果的准确性和全面性。 | 1.一种手部触觉感知诊断设备，其特征在于，包括：箱体(1)和连接杆(3)；所述箱体(1)采用内部中空的矩形块结构，且箱体(1)的后侧开设有贯穿式的圆形槽孔结构，箱体(1)的前侧为开放式结构；箱体(1)的内侧固定设置有固定板(2)；所述连接杆(3)采用圆柱形结构；连接杆(3)还包括有：滑板(302)，滑板(302)采用矩形板结构，且滑板(302)的顶部一体式设置有T形块结构；检测杆(303)，检测杆(303)采用锥形结构，检测杆(303)呈矩形阵列状固定设置于滑板(302)的底部，且检测杆(303)底端的尖锐程度从右至左依次递减。 | 2022-10-20 | 2023-05-09 |  | 赵祎 | A61B5/00 |  | 失效
触觉视觉感知 | 具有触觉感知功能的机器人 | 本实用新型适用于机器人领域，提供了一种具有触觉感知功能的机器人，所述机器人的外表面设有触觉感知区域，所述触觉感知区域中粘贴有电子皮肤，所述电子皮肤包括可输出与所受外力对应的电信号的电子皮肤传感器模块、用于根据接收到的电信号判断是否有电子皮肤被触碰的处理器。本实用新型通过在机器人的外表面设置触觉感知区域，并在触觉感知区域中粘贴上电子皮肤，该电子皮肤中的电子皮肤传感器模块可以在受到外力触碰时输出与外力对应的电信号。上述电子皮肤可以根据需要设置在机器人的任何部位，可以全面提高机器人的安全性，并且，机器人可以基于电子皮肤输出的电信号进行相应的反馈操作，实现与使用者的互动，有助于提升使用体验。 | 1.一种具有触觉感知功能的机器人，其特征在于，所述机器人的外表面设有触觉感知区域，所述触觉感知区域中粘贴有电子皮肤，所述电子皮肤包括可通过输出端口输出与所受外力对应的电信号的电子皮肤传感器模块； 所述机器人还包括与所述输出端口电性连接并用于根据接收到的电信号判断是否有电子皮肤被触碰的处理器。 | 2021-03-17 | 2022-07-12 |  | 刘鹏; 张涛; 郭璁 | B25J19/02; B25J19/00 |  | 有效
触觉视觉感知 | 多维度触觉感知仿人灵巧手 | 公开了一种多维度触觉感知仿人灵巧手，仿人灵巧手由手掌、大拇指、结构相似的食指、中指、无名指和小拇指以及掌内传感器和指面传感器组成。大拇指通过大拇指基座与手掌相连，其他手指通过手指基座与机械手指相连。大拇指具有两个指节，大拇指基座具有一个自由度可以横向移动；其他手指具备各具备三个指节。每个手指由绳驱动装置进行驱动，由内置弹簧机构进行复位。每个手指指面具有一个指面传感器，掌内传感器为阵列传感器，掌内传感器和指面传感器均为磁性多维感知薄膜。 | 1.一种多维度触觉感知仿人灵巧手，其特征在于，其包括， 手掌，其表面铺设具备检测多维力和振动信号的磁性多维感知薄膜，手掌设有用于带动线缆收缩以实现手指弯曲和旋转的舵机； 大拇指基座，其横向可转动地连接所述手掌，大拇指基座由单独的一个绳缆进行驱动且具有一个主动自由度， 大拇指，其经由线缆连接所述舵机，所述大拇指包括， 大拇指基端关节，其经由第一大拇指关节连接销轴转动连接所述大拇指基座，第一大拇指关节连接销轴上设有第一大拇指回位弹簧， 大拇指指端，其经由第二大拇指关节连接销轴转动连接所述大拇指基端关节，第二大拇指关节连接销轴上设有第二大拇指回位弹簧； 食指基座，其连接所述手掌， 食指，其经由线缆连接所述舵机，所述食指包括， 食指基端关节，其经由第一食指关节连接销轴转动连接所述食指基座，第一食指关节连接销轴上设有第一食指回位弹簧， 食指近指端关节，其经由第三食指关节连接销轴转动连接所述食指基端关节，第三食指关节连接销轴上设有第三食指回位弹簧， 食指指端，其经由第二食指关节连接销轴转动连接所述食指近指端关节，第二食指关节连接销轴上设有第二食指回位弹簧； 中指基座，其连接所述手掌， 中指，其经由线缆连接所述舵机，所述中指包括， 中指基端关节，其经由第一中指关节连接销轴转动连接所述中指基座，第一中指关节连接销轴上设有第一中指回位弹簧， 中指近指端关节，其经由第三中指关节连接销轴转动连接所述中指基端关节，第三中指关节连接销轴上设有第三中指回位弹簧， 中指指端，其经由第二中指关节连接销轴转动连接所述中指近指端关节，第二中指关节连接销轴上设有第二中指回位弹簧； 无名指基座，其连接所述手掌， 无名指，其经由线缆连接所述舵机，所述无名指包括， 无名指基端关节，其经由第一无名指关节连接销轴转动连接所述无名指基座，第一无名指关节连接销轴上设有第一无名指回位弹簧， 无名指近指端关节，其经由第三无名指关节连接销轴转动连接所述无名指基端关节，第三无名指关节连接销轴上设有第三无名指回位弹簧， 无名指指端，其经由第二无名指关节连接销轴转动连接所述无名指近指端关节，第二无名指关节连接销轴上设有第二无名指回位弹簧； 小指基座，其连接所述手掌， 小指，其经由线缆连接所述舵机，所述小指包括， 小指基端关节，其经由第一小指关节连接销轴转动连接所述小指基座，第一小指关节连接销轴上设有第一小指回位弹簧， 小指近指端关节，其经由第三小指关节连接销轴转动连接所述小指基端关节，第三小指关节连接销轴上设有第三小指回位弹簧， 小指指端，其经由第二小指关节连接销轴转动连接所述小指近指端关节，第二小指关节连接销轴上设有第二小指回位弹簧。 | 2024-08-08 | 2024-12-10 |  | 孙瑜; 汪领; 杨来浩; 孙宇轩; 刘乙雪 | B25J15/00; B25J17/00 |  | 审中
触觉视觉感知 | 触觉感知方法、装置和智能体 | 本申请公开了一种触觉感知方法、装置和智能体，属于传感器技术领域。该方法包括：获取触觉感应结构接触目标对象的彩色检测图像，触觉感应结构包括层叠设置的温度感应层和压力感应层，温度感应层的颜色随触觉感应结构的温度变化在色调维度、饱和度维度和明度维度变化对应的颜色范围内变化，压力感应层的颜色随触觉感应结构的压力变化在色调维度和饱和度维度变化对应的颜色范围内变化；将彩色检测图像与触觉感应结构对应的彩色基准图像在六角锥体模型颜色空间做差，得到目标对象对应的彩色差值图像；基于彩色差值图像的色调特征、饱和度特征和明度特征，根据颜色触觉映射关系，获得触觉感应结构接触目标对象的温度信息与压力信息。 | 1.一种触觉感知方法，其特征在于，包括： 获取触觉感应结构接触目标对象的彩色检测图像，所述触觉感应结构包括层叠设置的温度感应层和压力感应层，所述温度感应层的颜色随所述触觉感应结构的温度变化在第一颜色范围内变化，所述压力感应层的颜色随所述触觉感应结构的压力变化在第二颜色范围内变化，所述第一颜色范围为六角锥体模型颜色空间中色调维度、饱和度维度和明度维度变化对应的颜色范围，所述第二颜色范围为六角锥体模型颜色空间中色调维度和饱和度维度变化对应的颜色范围； 将所述彩色检测图像与所述触觉感应结构对应的彩色基准图像在六角锥体模型颜色空间做差，得到所述目标对象对应的彩色差值图像； 基于所述彩色差值图像的色调特征、饱和度特征和明度特征，根据颜色触觉映射关系，获得所述触觉感应结构接触所述目标对象的温度信息与压力信息。 | 2024-05-07 | 2025-11-11 | ['2023-05-30'] | 李皖林; 刘航欣 | G06V10/764; G06V10/766; G06V10/82; G06V10/56 | H02J7/0047; H02J7/0024; H02J2310/40 | 审中
触觉视觉感知 | 神经内科触觉感知诊断装置 | 本发明公开了神经内科触觉感知诊断装置，包括底板和调节单元；底板：顶端设有放置架，所述放置架的侧面设有固定单元；调节单元：包含第三直线电机，所述第三直线电机有两个且左右对应设在底板的顶端，所述第三直线电机动子座的顶端设有通过电动推杆与第一直线电机一端的定子连接，所述第一直线电机动子座的底端设有固定块，固定块的底端与感知头相卡接，固定块的前侧面设有更换单元；其中：还包括控制器，所述控制器安装在底板的左侧面，第一直线电机、电动推杆和第三直线电机的输入端电连接控制器的输出端，控制器的输入端电连接外部电源的输出端，该神经内科触觉感知诊断装置，使用简单，实用性强，安全性高。 | 1.神经内科触觉感知诊断装置，其特征在于：包括底板(1)和调节单元(2)； 底板(1)：顶端设有放置架(5)，所述放置架(5)的侧面设有固定单元(3)； 调节单元(2)：包含第三直线电机(23)，所述第三直线电机(23)有两个且左右对应设在底板(1)的顶端，所述第三直线电机(23)动子座的顶端设有通过电动推杆(22)与第一直线电机(21)一端的定子连接，所述第一直线电机(21)动子座的底端设有固定块(24)，所述固定块(24)的底端与感知头(25)相卡接，所述固定块(24)的前侧面设有更换单元(4)； 其中：还包括控制器(14)，所述控制器(14)安装在底板(1)的左侧面，所述第一直线电机(21)、电动推杆(22)和第三直线电机(23)的输入端电连接控制器(14)的输出端，所述控制器(14)的输入端电连接外部电源的输出端。 | 2021-11-15 | 2022-03-15 |  | 申红菊 | A61B5/00; A61B90/14; F21V33/00; F21W131/20 | A61B5/4005; A61B90/14; A61B5/0053; A61B5/0077; F21V33/0068; F21W2131/20 | 失效
触觉视觉感知 | 一种神经内科触觉感知装置 | 本发明提供一种神经内科触觉感知装置，属于医疗辅助器械技术领域，该神经内科触觉感知装置包括第一壳体，第一壳体连通有第二壳体，第二壳体内设置有多组缠绕机构，多组缠绕机构内设置有动力输出机构，每组缠绕机构均连接有执行机构；每组缠绕机构包括滑槽，滑槽开设于第二壳体的圆周内壁上，滑槽内转动连接有卷筒，第二壳体的圆周表面固定有延伸板，延伸板上开设有出口槽，且出口槽贯穿第二壳体并与滑槽连通；每组执行机构包括卷带，卷带的一端固定于卷筒上，整个装置结构设置合理紧凑，构思较为巧妙，使用灵活，降低了医护人员的劳动强度，同时针对儿童的触觉感知康复效果好，且整个装置自动化程度较高，使用起来较为放心。 | 1.一种神经内科触觉感知装置，其特征在于：包括第一壳体(1)，所述第一壳体(1)连通有第二壳体(2)，所述第二壳体(2)内设置有多组缠绕机构，多组缠绕机构内设置有动力输出机构，每组所述缠绕机构均连接有执行机构； 每组所述缠绕机构包括滑槽(201)，所述滑槽(201)开设于第二壳体(2)的圆周内壁上，所述滑槽(201)内转动连接有卷筒(202)，所述第二壳体(2)的圆周表面固定有延伸板(205)，所述延伸板(205)上开设有出口槽(206)，且出口槽(206)贯穿第二壳体(2)并与滑槽(201)连通； 每组所述执行机构包括卷带(3)，所述卷带(3)的一端固定于卷筒(202)上，且卷带(3)的另一端贯穿出口槽(206)并向外延伸，所述卷带(3)的另一端固定有缠绕带(301)，所述缠绕带(301)上开设有交叉槽(302)，且交叉槽(302)内插接有缠绕带(301)； 所述动力输出机构包括电机(101)，所述电机(101)固定于第一壳体(1)的内壁上，所述电机(101)的输出端上固定有电动伸缩杆(102)，所述电动伸缩杆(102)的延伸端上固定有内嵌块(103)，多个所述卷筒(202)内均开设有插口槽(203)，且内嵌块(103)与多个插槽(203)相匹配； 所述电机(101)带动整个电动伸缩杆(102)的转动，使插接在第一个卷筒(202)内的插槽(203)中的内嵌块(103)带动整个卷筒(202)在滑槽(201)转动，实现缠绕效果，施压后，反向转动，使所述卷筒(202)复位，然后通过电动伸缩杆(102)的延伸带动内嵌块(103)向下一个卷筒(202)中的插槽(203)进行插入，然后电机(101)继续带动下一个卷筒(202)的转动，以此对整个装置进行动力的输出。 | 2021-09-01 | 2021-11-02 |  | 曾国林 | A61B5/00 | A61B5/4005; A61B5/0053; A61B2503/06 | 有效
触觉视觉感知 | 神经内科触觉感知诊断装置 | 本发明涉及医疗器械技术领域，尤其涉及神经内科触觉感知诊断装置，包括固定架和定位机构，所述定位机构包括呈“J”型结构的调节架和调节板，调节架的一侧侧壁上焊有滑块，滑块滑动位于固定架上且与之通过紧固螺杆连接固定，调节板的一端焊有驱动块，驱动块滑动于调节架的内壁之间，且驱动块的中间螺纹连接有调节杆，调节杆的端部位于调节架的顶部上方，所述调节板的两侧侧壁上均开设有侧槽，侧槽的一侧设有第一开关，调节板的两侧均通过直线电机活动设有活动板，活动板与侧槽相适配。本发明不仅能够提高该诊断装置的自动化程度，为医生减轻工作强度，而且还能令患者被检测的肢体部位保持在稳定的状态下，提高诊断的正确度。 | 1.神经内科触觉感知诊断装置，包括固定架(1)和定位机构，其特征在于，所述定位机构包括呈“J”型结构的调节架(2)和调节板(4)，调节架(2)的一侧侧壁上焊有滑块(3)，滑块(3)滑动位于固定架(1)上且与之通过紧固螺杆连接固定，调节板(4)的一端焊有驱动块(41)，驱动块(41)滑动于调节架(2)的内壁之间，且驱动块(41)的中间螺纹连接有调节杆(7)，调节杆(7)的端部位于调节架(2)的顶部上方； 所述调节板(4)的两侧侧壁上均开设有侧槽(45)，侧槽(45)的一侧设有第一开关(42)，调节板(4)的两侧均通过直线电机(43)活动设有沿水平方向运动的活动板(5)，第一开关(42)与直线电机(43)之间通过电信号连接，活动板(5)与侧槽(45)相适配，且侧槽(45)的一侧内壁上嵌有传感器(44)，传感器(44)与直线电机(43)之间通过脉冲信号连接，并且活动板(5)的底端上开设有凹槽，凹槽内通过安装架(61)安设有辊轴(6)，辊轴(6)的表面均匀设有多个软质的凸起，安装架(61)的一侧设有电动推杆(51)，且活动板(5)的一端在其端壁上内嵌有第二开关(52)，第二开关(52)与电动推杆(51)之间通过电信号连接； 直线电机(43)带动活动板(5)不断远离传感器(44)，传感器(44)所监测到的距离值逐渐增大，当达到其设定的极大值时，此刻传感器(44)发出信号并控制直线电机(43)，令其带动活动板(5)向靠近传感器(44)的一侧开始运动，而随着直线电机(43)带动活动板(5)不断靠近传感器(44)，传感器(44)所监测到的距离值逐渐减小，当达到其设定的极小值时，此刻传感器(44)发出信号并控制直线电机(43)，令其带动活动板(5)向远离传感器(44)的一侧开始运动，以此循环往复做直线运动。 | 2021-01-15 | 2022-06-03 |  | 黄红娟 | A61B5/00 | A61B5/4005; A61B5/0053 | 失效
触觉视觉感知 | 神经内科触觉感知诊断装置 | 本发明涉及医疗器械技术领域，尤其涉及神经内科触觉感知诊断装置，包括固定架和定位机构，所述定位机构包括呈“J”型结构的调节架和调节板，调节架的一侧侧壁上焊有滑块，滑块滑动位于固定架上且与之通过紧固螺杆连接固定，调节板的一端焊有驱动块，驱动块滑动于调节架的内壁之间，且驱动块的中间螺纹连接有调节杆，调节杆的端部位于调节架的顶部上方，所述调节板的两侧侧壁上均开设有侧槽，侧槽的一侧设有第一开关，调节板的两侧均通过直线电机活动设有活动板，活动板与侧槽相适配。本发明不仅能够提高该诊断装置的自动化程度，为医生减轻工作强度，而且还能令患者被检测的肢体部位保持在稳定的状态下，提高诊断的正确度。 | 1.神经内科触觉感知诊断装置，包括固定架(1)和定位机构，其特征在于，所述定位机构包括呈“J”型结构的调节架(2)和调节板(4)，调节架(2)的一侧侧壁上焊有滑块(3)，滑块(3)滑动位于固定架(1)上且与之通过紧固螺杆连接固定，调节板(4)的一端焊有驱动块(41)，驱动块(41)滑动于调节架(2)的内壁之间，且驱动块(41)的中间螺纹连接有调节杆(7)，调节杆(7)的端部位于调节架(2)的顶部上方； 所述调节板(4)的两侧侧壁上均开设有侧槽(45)，侧槽(45)的一侧设有第一开关(42)，调节板(4)的两侧均通过直线电机(43)活动设有活动板(5)，活动板(5)与侧槽(45)相适配，且侧槽(45)的一侧内壁上嵌有传感器(44)，并且活动板(5)的底端上开设有凹槽，凹槽内通过安装架(61)安设有辊轴(6)，辊轴(6)的表面均匀设有多个软质的凸起，安装架(61)的一侧设有电动推杆(51)，且活动板(5)的一端在其端壁上内嵌有第二开关(52)。 | 2021-01-15 | 2021-03-12 |  | 黄红娟 | A61B5/00 | A61B5/4005; A61B5/0053 | 失效
触觉视觉感知 | 一种360°红外视觉感知装置 | 本实用新型涉及红外设备技术领域，且公开了一种360°红外视觉感知装置，包括球壳，所述球壳的前后左右四侧面上均安装有红外感应器，球壳内穿有活动的支撑杆，支撑杆顶端安装有红外摄像机，球壳下方设有箱体，支撑杆底端经箱体顶面穿入箱体内，支撑杆上安装有齿环，箱体内的顶壁安装有电机，电机的机轴上安装有齿轮，齿轮与对应位置的齿环相互啮合传动。该红外视觉感知装置，通过球壳上四面的红外感应器作为360°覆盖的红外特征感应先前识别，识别后再由红外摄像机7转动来朝向识别的红外特征范围，使其能够被摄像机拍摄，摄像机对范围内红外特征物体的感应不再局限于摄像机的当前视野范围内。 | 1.一种360°红外视觉感知装置，包括球壳(1)，其特征在于：所述球壳(1)的前后左右四侧面上均安装有红外感应器(5)，球壳(1)内穿有活动的支撑杆(11)，支撑杆(11)顶端安装有固定台(6)，固定台(6)顶面安装有红外摄像机(7)，球壳(1)下方设有箱体(9)，支撑杆(11)底端经箱体(9)顶面穿入箱体(9)内，箱体(9)内的底面对应支撑杆(11)底端位置安装有轴套(12)，支撑杆(11)底端套于轴套(12)的轴承上形成套装固定，轴套(12)上方的支撑杆(11)上安装有齿环(13)，箱体(9)内的顶壁安装有电机(15)，电机(15)的机轴上安装有齿轮(14)，齿轮(14)与对应位置的齿环(13)相互啮合传动。 | 2024-06-14 | 2025-03-14 |  | 张海燕; 许嘉辉; 王薪茹 | H04N23/20; F16M11/06; F16M11/18 |  | 有效
触觉视觉感知 | 一种视觉感知方法及装置 | 本发明涉及一种视觉感知方法及其装置，包括：获取航空器的前向图像、侧向图像和后向图像；对前向图像、侧向图像和后向图像进行拼接融合得到720度全景图像；按预设检测框尺寸对720度全景图像进行区域图像提取多个检测框图及其在720度全景图像中的像素坐标；将多个检测框图输入预先训练好的卷积神经网络模型进行卷积处理得到多个特征图；将特征图输入预先训练好的线性二分类器进行分类识别多个特征图是否包含物体目标以及物体目标的类别名称；根据物体目标的类别名称以及像素坐标对720度全景图像中的对应位置进行物体目标信息的标注得到带有物体目标标注信息的全景视觉感知图像。本发明能够解决视觉感知的范围局限于某个方向或单一平面存在物体识别遗漏和识别不准确的技术问题。 | 1.一种视觉感知方法，其特征在于，包括：获取航空器的前向图像、侧向图像和后向图像；对所述前向图像、侧向图像和后向图像进行拼接融合得到720度全景图像；按预设检测框尺寸对所述720度全景图像进行区域图像提取多个检测框图及其在所述720度全景图像中的像素坐标；将所述多个检测框图输入预先训练好的卷积神经网络模型进行卷积处理得到多个特征图；将所述多个特征图输入预先训练好的线性二分类器进行分类识别所述多个特征图是否包含物体目标以及物体目标的类别名称；根据所述物体目标的类别名称以及所述像素坐标对所述720度全景图像中的对应位置进行物体目标信息的标注得到带有物体目标标注信息的全景视觉感知图像。 | 2022-11-07 | 2023-02-24 |  | 吴坚; 苏庆鹏; 刘巨江 | G06T7/00; G06T7/70; G06T3/40; G06N3/0464; G06N3/08; H04N5/265; H04N23/90; B64U20/87; B64U20/80; B64D45/00; B64U101/30 |  | 失效
触觉视觉感知 | 视觉感知巡检装置(机械狗) | 1.本外观设计产品的名称：视觉感知巡检装置(机械狗)。2.本外观设计产品的用途：搭配工业巡检机器人，用于机房、库房等场景图像数据采集的视觉感知装置。3.本外观设计产品的设计要点：在于形状。4.最能表明设计要点的图片或照片：立体图。 | 无 | 2025-07-21 | 2026-02-03 | ['2024-07-31'] | 高欢; 陈碧霞; 林颍轩; 陈猛艺 | H10W70/40; H10W42/80 | H10W42/80; H10W20/496; H10W90/734; H10D89/60; H10W90/754; H10W72/884; H10W74/10; H10W70/658 | 有效
触觉视觉感知 | 一种基于压阻触觉传感器的绳驱机械手触觉传感装置 | 本实用新型公开了一种基于压阻触觉传感器的绳驱机械手触觉传感装置，包括电阻式压敏触觉传感器、数据采集模块、数据处理模块，绳驱机械手最前端设有凹槽，所述电阻式压敏触觉传感器安装在凹槽内，凹槽的槽口处用触摸硅胶封堵，电阻式压敏触觉传感器的信号输出端依次经数据采集模块、数据处理模块后连接控制器，控制器与绳驱机械手连接，控制绳驱机械手的动作。本实用新型在绳驱机械手上设有电阻式压敏触觉传感器，能够使绳驱机械手拥有感知能力，从而对相应环境中的对象更好地接触抓取，提升了绳驱机械手的智能化水平，绳驱机械手抓取物体的精准性与可靠性得到增强，可适用于更多的抓取场合。 | 1.一种基于压阻触觉传感器的绳驱机械手触觉传感装置，其特征在于：包括电阻式压敏触觉传感器、数据采集模块、数据处理模块，绳驱机械手最前端设有凹槽，所述电阻式压敏触觉传感器安装在凹槽内，凹槽的槽口处用触摸硅胶封堵，电阻式压敏触觉传感器的信号输出端依次经数据采集模块、数据处理模块后连接控制器，控制器与绳驱机械手连接，控制绳驱机械手的动作。 | 2024-11-08 | 2025-10-31 | ['2023-11-20'] | 全伟才; 周钰成; 胡广; 黄翔; 柴建浩; 罗鹏程; 郭壹科 | B25J13/08; B25J9/10 | Y02P70/50 | 有效
触觉视觉感知 | 机器人视觉实训台 | 本实用新型公开了机器人视觉实训台，包括机架，所述机架顶部的前端依次设有控制电脑和人机界面控制器，所述机架顶部靠近所述人机界面控制器的一侧设有机器人本体，所述机器人本体端部设有物料吸盘，所述机器人本体上靠近所述物料吸盘的一侧设有视觉套件，所述机架顶部靠近所述机器人本体的一侧设有用于摆放物料的物料套件；本实用新型由机器人本体带动视觉套件对物料套件进行图样采拍；再由机器人本体末端的物料吸盘对物料进行抓取，机器人本体根据规划好的路径依次对物料进行分类定位摆放，由此实现机器人+视觉的系统动作展示，该款实训平台具有集成度高、代表性强、更加直观等特点，便于相关专业的技术人才培养。 | 1.机器人视觉实训台，包括机架(1)，其特征在于：所述机架(1)顶部的前端依次设有控制电脑(2)和人机界面控制器(6)，所述机架(1)顶部靠近所述人机界面控制器(6)的一侧设有机器人本体(3)，所述机器人本体(3)端部设有物料吸盘(5)，所述机器人本体(3)上靠近所述物料吸盘(5)的一侧设有视觉套件(4)，所述机架(1)顶部靠近所述机器人本体(3)的一侧设有用于摆放物料的物料套件(7)。 | 2023-04-26 | 2023-11-07 |  | 赵家茂; 李聪 | G09B9/00; G09B25/00 |  | 有效
触觉视觉感知 | 可增强内部区域灵敏度的触觉传感器及触觉传感方法 | 本发明公开了一种可增强内部区域灵敏度的触觉传感器及触觉传感方法，主要解决现有电阻抗成像式触觉传感器在远离电极的内部区域灵敏度降低的问题。本发明的传感器结构特点是：设置一半径为R的扁圆柱形柔性绝缘容器，在圆柱底面中心设置一个编为0号的电极和M个相同的绕0号电极环形阵列的电极，再在圆柱面上沿周向均匀设置N个相同的电极并依次编为1至N号；在圆柱形容器内填充柔性导电材料，并在其上表面覆盖一层薄膜进行封装。触觉传感方法是：采用相邻激励模式对1至N号电极进行轮换激励，以0号电极电势为零，采集剩余N‑2个周向电极和M个底面电极的电压，得到边界电压矩阵；利用电阻抗成像算法实现传感器表面触摸力和触摸位置的检测。 | 1.一种可增强内部区域灵敏度的触觉传感器，其特征在于：设置一半径为R的扁圆柱形柔性绝缘容器，在圆柱底面中心设置1个电极和M个相同的绕中心环形阵列的电极，再在圆柱面上沿周向均匀设置N个相同的电极；在圆柱形容器内填充柔性导电材料，并在其上表面覆盖一层薄膜进行封装。 | 2024-05-09 | 2024-08-06 |  | 徐志远; 周宇; 邬迪; 范烨; 王荣彪; 宋凯 | G01L1/22 | G01L1/2287; G01L1/22 | 审中
触觉视觉感知 | 电梯巡检机器人(多模态感知) | 1.本外观设计产品的名称：电梯巡检机器人(多模态感知)。2.本外观设计产品的用途：用于电梯巡检的机器人。3.本外观设计产品的设计要点：在于形状。4.最能表明设计要点的图片或照片：立体图1。 | 无 | 2023-12-13 | 2024-08-02 |  | 柳祎康; 谈家豪; 林勇文 |  |  | 有效
触觉视觉感知 | 用于触觉传感器的复合水凝胶及其制备方法、触觉传感器 | 本发明公开了一种用于触觉传感器的复合水凝胶及其制备方法、触觉传感器，涉及触觉传感器领域。本发明复合水凝胶为PNA/MXene复合水凝胶，其由PNA、MXene通过黄芪多糖、硼砂聚合得到；本发明触觉传感器包括两层电极层和设于两层电极层之间的PNA/MXene复合水凝胶制成的介质层，并且触觉传感器的介质层还具备网脉状结构。本发明能够使触觉传感器具有更好的柔韧性、更低的迟滞性、更高的灵敏度、灵活的信号传输和敏感的信号输出。 | 1.一种用于触觉传感器的复合水凝胶，其特征在于，为聚(n-甲基丙烯酰胺-共丙烯酸)/MXene复合水凝胶，所述聚(n-甲基丙烯酰胺-共丙烯酸)/MXene复合水凝胶是由聚(n-甲基丙烯酰胺-共丙烯酸)、MXene通过黄芪多糖、硼砂聚合得到。 | 2023-03-03 | 2023-06-30 | ['2021-12-27'] | 郭小辉; 洪炜强; 杨利霞; 张天絮; 李宏进; 夏云 | C08L33/24; C08J3/075; C08K3/14; G01L1/14 | C08J2333/24; C08J3/075; G01L1/146; C08K3/14; Y02A50/30; G01L1/148 | 失效
触觉视觉感知 | 柔性光学触觉传感器的制备方法及柔性光学触觉传感器 | 本申请提供了一种柔性光学触觉传感器的制备方法及柔性光学触觉传感器。在制备柔性光学触觉传感器时，主要包括两个步骤，一是制备光波导，二是采用包层材料对光波导进行封装。其中，在制备光波导阶段，在采用透明光刻胶形成一种透明光刻图案后，会使用有色光刻胶对这种透明光刻图案进行标记，以防止后续制备过程中无法定位薄膜光路；进一步地，采用对双光子聚合光刻胶进行双光子聚合加工的方式来形成波导光栅，能够大大提高触觉传感器的空间分辨率；另外，在上述制备过程中，所形成的光刻图案和波导光栅的厚度均为微纳米级，使得制备的触觉传感器具备良好的可弯曲性。综上，采用上述制备方法能够得到一种具备柔性和高空间分辨率的触觉传感器。 | 1.一种柔性光学触觉传感器的制备方法，其特征在于，所述方法包括： 制备光波导；所述光波导包括第一光刻图案、第二光刻图案以及波导光栅，所述第一光刻图案是基于透明光刻胶形成的透明图案，所述第二光刻图案是基于有色光刻胶形成的有色图案，所述第二光刻图案用于标记所述第一光刻图案，所述波导光栅是通过对双光子聚合光刻胶进行双光子聚合加工得到的； 采用包层材料，将所述光波导封装成柔性光学触觉传感器； 其中，所述第一光刻图案、所述第二光刻图案以及所述波导光栅的厚度为微纳米级，所述包层材料为柔性材质。 | 2021-03-12 | 2022-09-20 | ['2020-06-11'] | 李凯伟; 黎雄; 张中; 郑宇; 张正友 | G01D5/26; G01L1/24; G02B6/13 | G01D5/268; G02B6/13; G01L1/246 | 有效
触觉视觉感知 | 柔性光学触觉传感器的制备方法及柔性光学触觉传感器 | 本申请提供了一种柔性光学触觉传感器的制备方法及柔性光学触觉传感器。在制备柔性光学触觉传感器时，主要包括两个步骤，一是制备光波导，二是采用包层材料对光波导进行封装。其中，在制备光波导阶段，在采用透明光刻胶形成一种透明光刻图案后，会使用有色光刻胶对这种透明光刻图案进行标记，以防止后续制备过程中无法定位薄膜光路；进一步地，采用对双光子聚合光刻胶进行双光子聚合加工的方式来形成波导光栅，能够大大提高触觉传感器的空间分辨率；另外，在上述制备过程中，所形成的光刻图案和波导光栅的厚度均为微纳米级，使得制备的触觉传感器具备良好的可弯曲性。综上，采用上述制备方法能够得到一种具备柔性和高空间分辨率的触觉传感器。 | 1.一种柔性光学触觉传感器的制备方法，其特征在于，所述方法包括： 制备光波导；所述光波导包括第一光刻图案、第二光刻图案以及波导光栅，所述第一光刻图案是基于透明光刻胶形成的透明图案，所述第二光刻图案是基于有色光刻胶形成的有色图案，所述第二光刻图案用于标记所述第一光刻图案，所述波导光栅是通过对双光子聚合光刻胶进行双光子聚合加工得到的； 采用包层材料，将所述光波导封装成柔性光学触觉传感器； 其中，所述第一光刻图案、所述第二光刻图案以及所述波导光栅的厚度为微纳米级，所述包层材料为柔性材质，所述波导光栅的位置基于所述第一光刻图案的图案形状和所述第二光刻图案的图案形状确定，所述第一光刻图案包括N行排列的蛇形线条；所述第二光刻图案包括N行排列的圆环结构，所述圆环结构上设置有缺口，所述蛇形线条规律性地穿过各个缺口，所述波导光栅位于缺口位置且分布在所述蛇形线条的两侧，N为正整数。 | 2021-03-12 | 2025-08-29 | ['2020-03-16'] | 李凯伟; 黎雄; 张中; 郑宇; 张正友 | G01D5/26; G01L1/24; G02B6/13 | G01D5/268; G02B6/13; G01L1/246 | 有效
触觉视觉感知 | 柔性光学触觉传感器的制备方法及柔性光学触觉传感器 | 本发明涉及抗-CTLA-4抗体给药方案，包括其在治疗癌症中的用途。 | 无 | 2022-10-28 | 2025-11-07 | ['2021-12-24'] | 李凯伟; 黎雄; 张中; 郑宇; 张正友 | G01D5/26; G01L1/24; G02B6/13 | A01B69/008; G05D2105/15; G05D1/6482; G05D1/229; G05D1/646; G05D2109/10; G05D1/248; G05D1/622; G05D1/644; G05D2107/21; G05D1/246; G05D2111/17; G05D1/2246; G05D1/6987 | 有效
触觉视觉感知 | 柔性光学触觉传感器的制备方法及柔性光学触觉传感器 |  | 无 | 2022-10-28 | 2022-12-30 |  | 李凯伟; 黎雄; 张中; 郑宇; 张正友 | G01D5/26; G01L1/24; G02B6/13 |  | 审中
触觉视觉感知 | 一种多模态触觉传感器 | 本发明提出了一种多模态触觉传感器，属于电涡流传感器领域，包括一个在顶层的目标传感膜、中间的弹性体和一个底层的电感线圈。当传感线圈中通以交变电流时，其交变磁场会在顶层目标传感膜上感应电涡流。由于电涡流效应的耦合，按压传感器使得导电膜与传感线圈的距离减小使得电感变化，同样的温度改变也会引起电涡流效应的耦合反映到电感与电阻上。通过测量并解耦线圈的电感和电阻，可以同时感知顶层导电膜上的压力和温度的变化。该多模态传感器压力测量分辨率高达1.46 mN，温度测量分辨率高达0.51℃，压力、温度范围分别超22 N和60℃，并具有低迟滞、高可重复性、良好的机械耐久性。 | 1.一种多模态触觉传感器，其特征在于，所述多模态触觉传感器包括传感目标膜、弹性体和传感线圈，其中：该传感目标膜为非铁磁性金属膜，用于感受压力和温度，并将压力无损耗的传递给下边的弹性体，使弹性体发生形变，所述传感目标膜的电阻率随温度变化而变化；传感线圈，该传感线圈为平面或者三维线圈，由高导电性金属材料制成，传感线圈通以交流电，产生交变磁场从而在传感目标膜上感应电涡流，传感线圈的两个引出端子用于电感和电阻的测量；弹性体，用于将力学信息转换成位移信息；该弹性体为非导电材料，布置于传感线圈与传感目标膜之间，压力按压使得弹性体厚度发生变化，传感目标膜与传感线圈之间距离减小，从而改变电涡流效应的耦合强度，传感线圈的电感值随之变化。 | 2024-08-12 | 2024-09-13 |  | 王洪波; 李垌霖; 徐迎澳; 汪宇峰 | G01D5/16; G01D5/20; G01D21/02 |  | 有效
触觉视觉感知 | 一种自供能触觉传感器 | 本发明公开了一种自供能光纤触觉传感器，包括应力发光复合物、多模光纤、毛细管。所述应力发光复合物紧密包裹所述毛细管的一端，所述毛细管内表面固定粘结所述多模光纤。所述应力发光复合物用于和被测量的物体接触，所述应力发光复合物为水滴状结构。所述多模光纤中的部分多模裸纤嵌入应力发光复合物。所述应力发光复合物无需电源或光源的持续激发，直接在外力作用下产生相应强度的应力发光，通过多模光纤收集应力发光信号，并将其传输至远端进行探测和解调。本发明的一种自供能光纤触觉传感器，集感知和传输功能为一体，可用于检测接触力和硬度等触觉信息，具有结构简单、灵敏度高、可无损检测等特点。 | 1.一种自供能光纤触觉传感器，其特征在于：包括应力发光复合物(1)、多模光纤(2)、毛细管(3)。所述应力发光复合物(1)，采用应力发光材料与弹性体材料复合制成。所述多模光纤(2)由多模裸纤(2-1)和多模光纤保护层(2-2)组成。所述应力发光复合物(1)紧密包裹所述毛细管的一端(3)，所述毛细管(3)内表面固定粘结所述多模光纤(2)。所述应力发光复合物(1)无需电源或光源的持续激发，直接在外力作用下产生相应强度的应力发光，通过多模光纤收集应力发光信号，并将其传输至远端进行探测和解调。 | 2024-04-27 | 2025-10-28 | ['2023-04-24'] | 王姗姗; 罗允文; 张君诚 | G01L1/24; G01L5/22 | H05B45/31; H05B47/18; H05B47/196; H05B39/044; H05B39/086 | 审中
触觉视觉感知 | 一种多模态触觉传感器 | 本发明提出了一种多模态触觉传感器，属于电涡流传感器领域，包括一个在顶层的目标传感膜、中间的弹性体和一个底层的电感线圈。当传感线圈中通以交变电流时，其交变磁场会在顶层目标传感膜上感应电涡流。由于电涡流效应的耦合，按压传感器使得导电膜与传感线圈的距离减小使得电感变化，同样的温度改变也会引起电涡流效应的耦合反映到电感与电阻上。通过测量并解耦线圈的电感和电阻，可以同时感知顶层导电膜上的压力和温度的变化。该多模态传感器压力测量分辨率高达1.46 mN，温度测量分辨率高达0.51℃，压力、温度范围分别超22 N和60℃，并具有低迟滞、高可重复性、良好的机械耐久性。 | 1.一种多模态触觉传感器，其特征在于，所述多模态触觉传感器包括传感目标膜、弹性体和传感线圈，其中： 该传感目标膜为非铁磁性金属膜，用于感受压力和温度，并将压力无损耗的传递给下边的弹性体，使弹性体发生形变，所述传感目标膜的电阻率随温度变化而变化； 传感线圈，该传感线圈为平面或者三维线圈，由高导电性金属材料制成，传感线圈通以交流电，产生交变磁场从而在传感目标膜上感应电涡流，传感线圈的两个引出端子用于电感和电阻的测量； 弹性体，用于将力学信息转换成位移信息；该弹性体为非导电材料，布置于传感线圈与传感目标膜之间，压力按压使得弹性体厚度发生变化，传感目标膜与传感线圈之间距离减小，从而改变电涡流效应的耦合强度，传感线圈的电感值随之变化； 传感目标膜随环境温度变化而电阻变化，电阻与温度T有着恒定的电阻温度系数，两者成一次函数关系： ； 其中，为传感目标膜在20°C温度下的电阻，α为传感目标膜的电阻温度系数TCR，为传感目标膜的电阻； 传感线圈与传感目标膜之间的涡流效应耦合采用变压器模型来研究，传感线圈转换为一个串联电阻和电感，而变压器的次级电路代表一个串行电阻和电感，根据基尔霍夫定律，传感线圈-传感目标膜系统的电感和阻抗为： ； ； ω=2πf 为角频率，f为交流电的频率，M 是线圈与被测目标之间的互感，进一步写成如下形式： ； 上式中 是弹性体的刚度，是变压器初级和次级的耦合系数，距离随力F的增大而减小； ； 其中， 是导电目标和线圈之间的初始距离，为形变引起的传感目标膜的位移，等于弹性体的厚度， 是弹性体的刚度； 将传感线圈测得的、与温度与压力联系起来，建立相关数学模型： ； ； 通过传感目标膜的压力与温度对应的传感线圈的电感和电阻关系方程式解耦，实现通过测量传感线圈的电感和电阻，得到传感目标膜的压力与温度，实现对温度和压力的实时快速测量： ； 、、、、、、、、、为解耦得到的系数。 | 2024-08-12 | 2024-11-12 |  | 王洪波; 李垌霖; 徐迎澳; 汪宇峰 | G01D5/16; G01D5/20; G01D21/02 |  | 有效
触觉视觉感知 | 一种电容型触觉传感器 | 本发明涉及一种电容型触觉传感器，包括弹性多孔复合介电层和至少两个电极，所述电极设置于弹性多孔复合介电层的上、下两侧或同一侧，并与弹性多孔复合介电层构成传感器的电容主体；所述弹性多孔复合介电层受压产生弹性变形，并使传感器的电容发生改变；所述弹性多孔复合介电层以不导电的高分子聚合物为基材，掺入复合导电纳米颗粒制备形成多孔结构。所述电极为设置于弹性多孔复合介电层上的导电电极涂层，通过将触觉传感器的各个部分涂层化，实现触觉传感器的快速制备。该传感器制作成本低，制作工艺简单，适应性好。 | 1.一种电容型触觉传感器，其特征在于，包括弹性多孔复合介电层和至少两个电极，所述电极设置于弹性多孔复合介电层的上、下两侧或同一侧，并与弹性多孔复合介电层构成传感器的电容主体；所述弹性多孔复合介电层受压产生弹性变形，并使传感器的电容发生改变；所述弹性多孔复合介电层以不导电的高分子聚合物为基材，掺入复合导电纳米颗粒制备形成多孔结构。 | 2022-04-08 | 2022-06-28 |  | 吴海彬; 吴德宇 | G01L1/14 | G01L1/142 | 失效
触觉视觉感知 | 一种机器人触觉传感器 | 本实用新型属于传感器技术领域，具体的说是一种机器人触觉传感器，包括基板，所述基板顶部中心处固定安装有深度信息模组，所述基板顶部开设有多个均匀分布的安装槽，所述安装槽内部插接有安装块，所述安装块内部与所述安装槽内部之间设置有安装组件，所述基板外表面设置有限位组件，且所述限位组件与所述安装组件安装，多个所述安装块顶部共同固定连接有弹性壳体；本实用新型的弹性壳体通过安装块插接在安装槽内部与基板进行安装，且安装块通过安装组件与限位组件的配合可以与安装槽之间安装稳固，从而便于安装块的拆卸，且便于弹性壳体的拆卸，进而便于基板顶部的深度信息模组进行查看与检修，且使得该触觉传感器实用性较强。 | 1.一种机器人触觉传感器，包括基板(1)； 其特征在于：所述基板(1)顶部中心处固定安装有深度信息模组(4)，所述基板(1)顶部开设有多个均匀分布的安装槽(5)，所述安装槽(5)内部插接有安装块(6)，所述安装块(6)内部与所述安装槽(5)内部之间设置有安装组件(7)，所述基板(1)外表面设置有限位组件(3)，且所述限位组件(3)与所述安装组件(7)安装，多个所述安装块(6)顶部共同固定连接有弹性壳体(2)。 | 2024-09-05 | 2025-09-19 | ['2023-12-21'] | 任世杰 | B25J13/08 | B01J19/00; B01J2208/00557; C07C2/08; B01J8/18; C07C11/107; B01J19/006; B01J2208/0061; B01J8/1827; C07C11/02 | 有效
触觉视觉感知 | 一种电容式触觉传感器 | 本实用新型涉及传感器技术领域，尤其涉及一种电容式触觉传感器，包括：屏蔽层、绝缘层、上电极层、弹性介质层、下电极层和基底；其中，上电极层、弹性介质层和下电极层沿竖直方向依次堆叠设置在基底上，屏蔽层、绝缘层和上电极层在竖直方向上依次粘接设置；屏蔽层包括金属片和设置在其上的弹片结构，弹片结构通过连接部与金属片相连并与上电极层对应设置，外力通过屏蔽层上的弹片结构传递至上电极片进而改变上下电极片之间的距离，在外力撤销后，弹片结构根据其自身的弹性恢复并带动与其粘接为一体的上电极片复位，确保上电极片按压后回弹的稳定。 | 1.一种电容式触觉传感器，其特征在于，包括：屏蔽层(2)、绝缘层(3)、上电极层(4)、弹性介质层(5)、下电极层(6)和基底(7)； 其中，所述上电极层(4)、所述弹性介质层(5)和所述下电极层(6)沿竖直方向依次堆叠设置在所述基底(7)上，所述屏蔽层(2)、所述绝缘层(3)和所述上电极层(4)在竖直方向上依次粘接设置； 所述屏蔽层(2)包括金属片(21)和设置在其上的弹片结构(23)，所述弹片结构(23)通过连接部(22)与所述金属片(21)相连并与所述上电极层(4)对应设置，所述屏蔽层(2)和所述绝缘层(3)具有相同的平面外廓，所述弹性介质层(5)和所述下电极层(6)具有相同的平面外廓。 | 2021-10-29 | 2022-04-05 |  | 赵虎成 | G01L1/14; G01L5/22 |  | 有效
触觉视觉感知 | 一种智能触觉感知空调控制板 | 本实用新型公开了一种智能触觉感知空调控制板，包括安装基板：所述安装基板上端设置有盛放槽，所述安装基板上侧对应盛放槽四周位置设置有卡头，所述卡头焊接在安装基板一侧位置，所述安装基板上侧对应盛放槽位置设置有控制板，所述控制板嵌入盛放槽内部，所述安装基板上侧设置有压框，所述压框四周嵌入卡头内部，所述压框覆盖在控制板四周位置。本实用新型将控制板放置在盛放槽内部，将控制板放置在盛放槽内部，能够对控制板放置的位置进行校准，保证控制板安装的稳定性，将将压框放置在控制板上侧，对控制板进行固定，同时通过卡头2将压框进行固定，非常的方便快捷。 | 1.一种智能触觉感知空调控制板，包括安装基板(1)：其特征在于：所述安装基板(1)上端设置有盛放槽(9)，所述安装基板(1)上侧对应盛放槽(9)四周位置设置有卡头(2)，所述卡头(2)焊接在安装基板(1)一侧位置，所述安装基板(1)上侧对应盛放槽(9)位置设置有控制板(6)，所述控制板(6)嵌入盛放槽(9)内部，所述安装基板(1)上侧设置有压框(4)，所述压框(4)四周嵌入卡头(2)内部，所述压框(4)覆盖在控制板(6)四周位置。 | 2021-11-12 | 2022-05-06 |  | 唐靖 | F24F11/89; F24F13/20 |  | 有效
触觉视觉感知 | 触觉传感器及其机械手 | 本发明公开了一种触觉传感器及其机械手。其中，触觉传感器包括超声波传感器，超声波传感器设有探头，探头连接有软管，使超声波传感器产生的超声波沿软管内腔传播；软管侧壁上形成有接触部，接触部供物品接触，使接触部变形以反射软管内腔的超声波，以获取触觉信号。一种机械手，包括上述的超声波传感器。本发明的触觉传感器及机械手，利用软管将超声波传感器的距离测量定向化，当软管因接触物品受压封闭，使沿软管传播的超声波反射回超声波传感器，从而可知软管和物品接触，而且通过超声波传感器的测距功能，可得物品相对软管的位置。 | 1.一种机械手，其特征在于，包括触觉传感器，触觉传感器包括超声波传感器，超声波传感器设有探头，探头连接有软管，使超声波传感器产生的超声波沿软管内腔传播；软管侧壁上形成有接触部，接触部供物品接触，使接触部变形以反射软管内腔的超声波，以获取触觉信号； 机械手还包括中心对称的抓手手指，抓手手指合拢，以抓取物品；软管设置在抓手手指内壁上，以检测抓手手指的物品抓取情况； 抓手手指包括平直端，平直端末端形成有向内弯曲的圆弧段，以使圆弧段可包覆抓取物体； 还包括安装架，以及可相对安装架同轴移动的驱动架；抓手手指末端铰接在安装架上； 驱动架上设有连杆，连杆一端与驱动架铰接，连杆另一端与抓手手指铰接，使抓手手指、连杆和驱动架构成曲柄摇杆机构； 还包括固定座，固定座上沿轴向固接有导杆，导杆远离固定座一端贯穿驱动架并与安装架固定，使驱动架可沿导杆滑移； 固定座靠近驱动架一侧设有辅助座，辅助座与导杆固定；固定座和辅助座之间安装有驱动器，驱动器带动驱动架滑移； 当软管因接触物品受压封闭，沿软管传播的超声波能够反射回超声波传感器；超声波传感器封装在软管的一端，将超声波的感应体积限制在传播路径上，以收束超声波传感器发出的超声波脉冲，进而沿着软管引导超声波； 超声波传感器安装在固定座上，软管贯穿辅助座、驱动架并延伸至抓手手指上，以使抓手手指形成触觉。 | 2022-11-11 | 2025-08-19 | ['2022-10-21'] | 朱骏野; 文辉; 张天翼; 吴信宜; 张志波; 高小云 | B25J9/16; B25J15/10 | Y02E40/50 | 有效
触觉视觉感知 | 触觉传感器及其机械手 | 本发明公开了一种触觉传感器及其机械手。其中，触觉传感器包括超声波传感器，超声波传感器设有探头，探头连接有软管，使超声波传感器产生的超声波沿软管内腔传播；软管侧壁上形成有接触部，接触部供物品接触，使接触部变形以反射软管内腔的超声波，以获取触觉信号。一种机械手，包括上述的超声波传感器。本发明的触觉传感器及机械手，利用软管将超声波传感器的距离测量定向化，当软管因接触物品受压封闭，使沿软管传播的超声波反射回超声波传感器，从而可知软管和物品接触，而且通过超声波传感器的测距功能，可得物品相对软管的位置。 | 1.一种触觉传感器，其特征在于，包括超声波传感器，超声波传感器设有探头，探头连接有软管，使超声波传感器产生的超声波沿软管内腔传播；软管侧壁上形成有接触部，接触部供物品接触，使接触部变形以反射软管内腔的超声波，以获取触觉信号。 | 2022-11-11 | 2023-01-31 | ['2022-05-04'] | 朱骏野; 文辉; 张天翼; 吴信宜; 张志波; 高小云 | B25J9/16; B25J15/10 | Y02D10/00 | 有效
触觉视觉感知 | 一种智能触觉感知冰箱控制板 | 本实用新型公开了一种智能触觉感知冰箱控制板，包括预安装板和控制板；所述预安装板位于控制板底端位置，所述预安装板相邻两边设置有卡槽，所述卡槽底端焊接在预安装板相邻两边位置，所述预安装板另外两边设置有偏心轴，所述偏心轴底端设置有转轴，所述转轴底端焊接在预安装板上侧，所述转轴与偏心轴之间旋转连接，所述控制板两边嵌入卡槽内部位置，所述预安装板上侧位于偏心轴一侧位置设置有限位板，所述限位板焊接在预安装板上侧位置。本实用新型将控制板两边嵌入卡槽内部，在旋转偏心轴，通过偏心轴对控制板进行固定，即可完成对偏心轴的安装，非常的方便快捷。 | 1.一种智能触觉感知冰箱控制板，包括预安装板(1)和控制板(9)；其特征在于：所述预安装板(1)位于控制板(9)底端位置，所述预安装板(1)相邻两边设置有卡槽(7)，所述卡槽(7)底端焊接在预安装板(1)相邻两边位置，所述预安装板(1)另外两边设置有偏心轴(3)，所述偏心轴(3)底端设置有转轴(4)，所述转轴(4)底端焊接在预安装板(1)上侧，所述转轴(4)与偏心轴(3)之间旋转连接，所述控制板(9)两边嵌入卡槽(7)内部位置，所述预安装板(1)上侧位于偏心轴(3)一侧位置设置有限位板(5)，所述限位板(5)焊接在预安装板(1)上侧位置。 | 2021-11-12 | 2022-05-06 |  | 唐靖 | F25D29/00 |  | 有效
触觉视觉感知 | 一种具有触觉感知的柔性手指 | 本实用新型公开了一种具有触觉感知的柔性手指，包括柔性手指和检测电路，柔性手指包括手指指面、手指底面，所述手指底面内部设置有液态金属腔体、信号线和屏蔽线，所述手指指面与手指底面构成空腔，所述手指指面包括指尖、指跟和至少一个指节，所述指节依次串接构成波浪形结构，所述指节和指跟之间设置指跟过渡圆弧，所述指跟的端面设置有气孔，所述信号线的一端与液态金属腔体连接而另一端延伸至指跟。可根据液态金属腔体的感应电容的变化情况，来判断柔性手指受力位置，进而根据受力位置变化来判断是否存在物体滑动，可适用于生鲜、熟食、异形工艺品等柔软、易碎物体的柔性感知夹取。 | 1.一种具有触觉感知的柔性手指，其特征在于，包括柔性手指和检测电路，所述柔性手指包括手指指面(1)、手指底面(2)，所述手指底面(2)内部设置有液态金属腔体(21)、信号线(22)和屏蔽线(23)，所述手指指面(1)与手指底面(2)构成空腔(3)，所述手指指面(1)包括指尖(13)、指跟(11)和至少一个指节(12)，所述指尖(13)和指节(12)之间设置指尖过渡圆弧(14)，所述指节(12)包括指节峰(121)、指节面(122)和指节谷(123)，所述指节(12)依次串接构成波浪形结构，所述指节(12)和指跟(11)之间设置指跟过渡圆弧(112)，所述指跟的端部设置环形凸台(111)，所述指跟的端面设置有气孔(113)，所述液态金属腔体(21)的数量至少为一个，所述信号线(22)的数量与液态金属腔体(21)的数量一致，所述液态金属腔体(21)与信号线(22)一一对应，所述信号线(22)的一端与液态金属腔体(21)连接而另一端延伸至指跟(11)，所述屏蔽线(23)的数量为一根，所述屏蔽线(23)的一端不连接任何液态金属腔体(21)而另一端延伸至指跟(11)。 | 2023-01-06 | 2023-06-16 | ['2021-12-14'] | 张超; 季钦杰 | B25J15/12; B25J19/02; B25J13/08 | Y02B30/00 | 有效
触觉视觉感知 | 具有视觉感知的移动机器人 | 本发明提供了一种具有视觉感知的移动机器人，包括：移动基座，用于根据接收到的控制指令移动至任意位置或暂停在任意位置并确定朝向角度；机械臂，用于将取料位上的目标箱体上移动至一放料位上；相机支架，所述相机支架设置在所述机械臂的旋转座上以随着所述旋转座转动，所述相机支架上设置有多光谱相机；激光雷达模块，所述激光雷达模块包括第一激光雷达和第二激光雷达，所述第一激光雷达和所述第二激光雷达设置在所述移动基座上侧面的两侧边部。本发明中通过多光谱相机和激光雷达的配合，扩大了成像的FOV且提高了成像的清晰度，满足了集装箱内自动上下料的应用。 | 1.一种具有视觉感知的移动机器人，其特征在于，包括： 移动基座，用于根据接收到的控制指令移动至任意位置或暂停在任意位置并确定朝向角度； 机械臂，用于将取料位上的目标箱体上移动至一放料位上； 相机支架，所述相机支架设置在所述机械臂的旋转座上以随着所述旋转座转动，所述相机支架上设置有多光谱相机； 激光雷达模块，所述激光雷达模块包括第一激光雷达和第二激光雷达，所述第一激光雷达和所述第二激光雷达设置在所述移动基座上侧面的两侧边部。 | 2024-01-17 | 2025-07-18 | ['2023-01-23'] | 邓新哲; 王志军; 李勇奇; 李珏堃; 周佳骥 | B25J9/16; B25J5/00; B25J11/00 | B25B23/00; B25B13/46; B23P15/00; B25B13/08 | 审中
触觉视觉感知 | 触觉感知基板及触觉反馈装置 | 提供一种触觉感知基板及触觉反馈装置，触觉感知基板包括衬底、压电层以及电极层；压电层位于衬底的一侧，压电层包括至少一个压电单元；电极层包括第一电极和第二电极；其中，衬底包括面向压电层的衬底表面，在平行于衬底表面的方向上，第一电极和第二电极分别位于压电单元的两侧。 | 1.一种触觉感知基板，其特征在于，所述触觉感知基板包括： 衬底； 压电层，位于所述衬底的一侧，所述压电层包括至少一个压电单元；以及 电极层，包括第一电极和第二电极； 其中，所述衬底包括面向所述压电层的衬底表面，在平行于所述衬底表面的方向上，所述第一电极和所述第二电极分别位于所述压电单元的两侧。 | 2024-10-29 | 2025-02-07 |  | 张寒冰; 花慧; 位秋梅; 林博; 王迎姿 | H10N39/00; H10N30/88; H10N30/87 |  | 审中
触觉视觉感知 | 双目立体视觉感知单元装置 | 1.本外观设计产品的名称：双目立体视觉感知单元装置。2.本外观设计产品的用途：本外观设计产品用于装配在汽车上，在汽车驾驶途中智能辅助驾驶探测感知车辆周围环境，并提供数据输出。3.本外观设计产品的设计要点：在于形状。4.最能表明设计要点的图片或照片：立体图1。 | 无 | 2024-06-18 | 2024-12-31 |  | 孙庆 |  |  | 有效
触觉视觉感知 | 一种触觉感知诊断装置及方法 | 本发明公开了一种触觉感知诊断装置及方法，具体涉及触觉感知诊断领域，包括患者信息采集模块、患者信息处理模块、患者信息判断模块、诊断信息分析模块、诊断信息预警模块、诊断信息评估模块，本发明通过获取患者进行触觉感知诊断时的基本信息，计算得到触觉强度安全影响指数、患者触觉承受指数和触觉感知敏感度指数，与阈值进行对比，判断患者的触觉感知诊断结果，进一步分析得到触觉诊断效果评估系数，对比分析后进行处理，从而实现通过准确和客观的数据，使用标准化的评估方式，监测患者诊断中的进展，得到可量化的评估机制，有利于了解患者病情的变化和治疗效果，及时调整方案。 | 1.一种触觉感知诊断装置，其特征在于，包括： 患者信息采集模块：用于获取患者进行触觉感知诊断时的基本信息，其中基本信息包括诊断数据、个体数据和触觉感知数据； 患者信息处理模块：用于接收患者信息采集模块传输的诊断数据、个体数据和触觉感知数据，计算得到触觉强度安全影响指数、患者触觉承受指数和触觉感知敏感度指数； 患者信息判断模块：用于接收患者信息处理模块传输的触觉强度安全影响指数、患者触觉承受指数和触觉感知敏感度指数，对比分析后将处理结果发送至管理终端； 诊断信息分析模块：用于接收患者信息处理模块传输的触觉强度安全影响指数、患者触觉承受指数和触觉感知敏感度指数，计算得到触觉诊断效果评估系数； 诊断信息预警模块：用于接收诊断信息分析模块传输的触觉诊断效果评估系数，通过触觉感知安全预警模型计算得到触觉感知安全预警阈值，根据结果发出异常患者警报； 诊断信息评估模块：用于提取患者进行触觉感知诊断的触觉诊断效果评估系数，与预设的触觉诊断效果评估系数进行对比，进行处理措施。 | 2025-01-16 | 2025-05-16 | ['2024-10-10'] | 刘盈盈; 李廷懿 | A61B5/00; G16H50/20; G16H50/30 | G16H50/20; G16H50/30; A61B5/4005; A61B5/746; Y02A90/10 | 失效
触觉视觉感知 | 一种具有触觉感知的柔性手指 | 本发明公开了一种具有触觉感知的柔性手指，其手指底面内嵌有液态金属腔体，可根据液态金属腔体的感应电容的变化情况，来判断柔性手指受力位置，进而根据受力位置变化来判断是否存在物体滑动，可适用于生鲜、熟食、异形工艺品等柔软、易碎物体的柔性感知夹取。 | 1.一种具有触觉感知的柔性手指，其特征在于，包括柔性手指和检测电路，所述柔性手指包括手指指面(1)、手指底面(2)，所述手指底面(2)内部设置有液态金属腔体(21)、信号线(22)和屏蔽线(23)，所述手指指面(1)与手指底面(2)构成空腔(3)，所述手指指面(1)包括指尖(13)、指跟(11)和至少一个指节(12)，所述指尖(13)和指节(12)之间设置指尖过渡圆弧(14)，所述指节(12)包括指节峰(121)、指节面(122)和指节谷(123)，所述指节(12)依次串接构成波浪形结构，所述指节(12)和指跟(11)之间设置指跟过渡圆弧(112)，所述指跟的端部设置环形凸台(111)，所述指跟的端面设置有气孔(113)，所述液态金属腔体(21)的数量至少为一个，所述信号线(22)的数量与液态金属腔体(21)的数量一致，所述液态金属腔体(21)与信号线(22)一一对应，所述信号线(22)的一端与液态金属腔体(21)连接而另一端延伸至指跟(11)，所述屏蔽线(23)的数量为一根，所述屏蔽线(23)的一端不连接任何液态金属腔体(21)而另一端延伸至指跟(11)。 | 2023-01-06 | 2023-08-01 | ['2022-01-28'] | 张超; 季钦杰 | B25J15/12; B25J19/02; B25J13/08 | B25J19/02; Y02D10/00; B25J13/081; B25J15/12 | 审中
触觉视觉感知 | 老年人触觉感知康复辅助装置 | 本实用新型公开了老年人触觉感知康复辅助装置，至少包括工作台、转盘、固定板以及固定组件，所述工作台的上面固定有支撑架，所述支撑架上固定有转盘，所述转盘上通过转轴连接有驱动设备，所述转盘的外圆周表面固定有两个连杆，所述连杆的外端固定有固定块；所述支撑架的一侧设置有固定板，且固定板的悬臂端位于以转盘圆心为圆心，以转盘圆心至固定块的距离为半径的圆周上，所述固定板的上面固定有两个固定组件，所述固定板的底部固定有支撑杆以及弹簧柱，所述支撑杆的底部铰接有支撑板。本实用新型抛弃了人工按摩所带来的固定缺陷，另辟蹊径的设计了工作台、转盘、固定板以及固定组件，通过固定板摆动的方式，以实现高效锻炼患者肢体的目的。 | 1.老年人触觉感知康复辅助装置，其特征在于，至少包括工作台(1)、转盘(2)、固定板(3)以及固定组件(4)，所述工作台(1)的上面固定有支撑架(11)，所述支撑架(11)上固定有转盘(2)，所述转盘(2)上通过转轴连接有驱动设备(21)，所述转盘(2)的外圆周表面固定有两个连杆(22)，所述连杆(22)的外端固定有固定块(23)；所述支撑架(11)的一侧设置有固定板(3)，且固定板(3)的悬臂端位于以转盘(2)圆心为圆心，以转盘(2)圆心至固定块(23)的距离为半径的圆周上，所述固定板(3)的上面固定有两个固定组件(4)，所述固定板(3)的底部固定有支撑杆(31)以及弹簧柱(5)，所述支撑杆(31)的底部铰接有支撑板(32)。 | 2021-01-21 | 2021-11-30 |  | 徐英切; 陶莲德; 段太椿 | A61H1/02; A61H23/02 |  | 有效
触觉视觉感知 | 一种智能驾驶视觉感知装置 | 本实用新型公开了一种智能驾驶视觉感知装置。该装置包括：至少一个摄像头、数据分析处理设备和车载终端显示屏，其中：所述摄像头与所述数据分析处理设备连接，用于采集目标车辆周围环境视觉数据；所述数据分析处理设备位于所述目标车辆的内部，与所述车载终端显示屏连接，用于对于所述摄像头采集得到的目标车辆周围环境视觉数据进行分析处理，得到环境视觉后处理数据，并将所述环境视觉后处理数据输出至所述车载终端显示屏；所述车载终端显示屏位于所述目标车辆的内部，用于接收所述环境视觉后处理数据，并对于所述环境视觉后处理数据进行可视化处理和显示。本实用新型的技术方案可以有效地对环境视觉数据进行采集和处理，提高智能驾驶的安全性。 | 1.一种智能驾驶视觉感知装置，其特征在于，所述智能驾驶环境视觉感知装置包括：至少一个摄像头、数据分析处理设备和车载终端显示屏，其中：所述摄像头与所述数据分析处理设备连接，用于采集目标车辆周围环境视觉数据；所述数据分析处理设备位于所述目标车辆的内部，与所述车载终端显示屏连接，用于对于所述摄像头采集得到的目标车辆周围环境视觉数据进行分析处理，得到环境视觉后处理数据，并将所述环境视觉后处理数据输出至所述车载终端显示屏；所述车载终端显示屏位于所述目标车辆的内部，用于接收所述环境视觉后处理数据，并对于所述环境视觉后处理数据进行可视化处理和显示。 | 2023-07-20 | 2024-03-19 |  | 张海佳; 张重; 刘爽; 郭蓬; 高嵩 | B60R1/24; B60R1/28 |  | 有效
触觉视觉感知 | 一种视觉感知情绪识别方法 | 本发明涉及情绪识别技术领域，具体是一种视觉感知情绪识别方法，用于解决现有技术中基于人脸表情和基于图片或视频的生理信号对情绪识别分析存在容易产生误判，以及对情感表达分析覆盖面窄的问题。本发明包括以下步骤：步骤1：通过摄像头采集人脸视频并进行人脸检测和兴趣区域定位；步骤2：提取兴趣区域的颜色通道信息分解降维；步骤3：信号去噪和稳定，提取心率、呼吸的波形以及心率变异性的生理参数；步骤4：提取生理参数的预训练非线性特征进行基于孪生网络的支持向量机模型的建模回归；步骤5：利用回归的三维信息读取VAD模型得到具体的情感表示。通过上述技术方案不容易对情绪识别分析产生误判，以及对情感表达分析的覆盖面更广。 | 1.一种视觉感知情绪识别方法，其特征在于：包括以下步骤： 步骤1：通过摄像头采集人脸视频并进行人脸检测和兴趣区域定位； 步骤2：提取兴趣区域的颜色通道信息分解降维； 步骤3：信号去噪和稳定，提取心率、呼吸的波形以及心率变异性的生理参数； 步骤4：提取生理参数的预训练非线性特征进行基于孪生网络的支持向量机模型的建模回归； 步骤5：利用回归的三维信息读取VAD模型得到具体的情感表示。 | 2021-03-02 | 2021-06-25 |  | 李丹疆; 刘萍; 黎平 | A61B5/16 | A61B5/0205; A61B5/165; G06V40/162; A61B5/02433; G06V40/172; A61B5/0004; A61B5/0077; A61B5/02405; G06V40/168; A61B5/726; A61B5/725; G06N3/084; A61B5/7485; G06F18/2135; A61B5/7203; A61B5/7267; G06N3/045; A61B5/7257; G06V40/15; A61B2576/00; G06F2218/12; G06N20/10 | 有效
触觉视觉感知 | 网络智能视觉感知分析终端 | 1.本外观设计产品的名称：网络智能视觉感知分析终端。2.本外观设计产品的用途：用于教育体育、工业制造等场景下的视觉识别分析和缺陷检测。3.本外观设计产品的设计要点：在于形状。4.最能表明设计要点的图片或照片：立体图。 | 无 | 2023-07-06 | 2024-01-02 | ['2022-06-30'] | 何宇飞; 王双双; 孙雯 | H02J50/00; H02J7/00; H04M1/04; H05K7/20 | Y02B40/00 | 失效
触觉视觉感知 | 一种视觉感知情绪识别方法 | 本发明涉及情绪识别技术领域，具体是一种视觉感知情绪识别方法，用于解决现有技术中基于人脸表情和基于图片或视频的生理信号对情绪识别分析存在容易产生误判，以及对情感表达分析覆盖面窄的问题。本发明包括以下步骤：步骤1：通过摄像头采集人脸视频并进行人脸检测和兴趣区域定位；步骤2：提取兴趣区域的颜色通道信息分解降维；步骤3：信号去噪和稳定，提取心率、呼吸的波形以及心率变异性的生理参数；步骤4：提取生理参数的预训练非线性特征进行基于孪生网络的支持向量机模型的建模回归；步骤5：利用回归的三维信息读取VAD模型得到具体的情感表示。通过上述技术方案不容易对情绪识别分析产生误判，以及对情感表达分析的覆盖面更广。 | 1.一种视觉感知情绪识别方法，其特征在于：包括以下步骤： 步骤1：通过摄像头采集人脸视频并进行人脸检测和兴趣区域定位； 步骤2：提取兴趣区域的颜色通道信息分解降维； 步骤3：信号去噪和稳定，提取心率、呼吸的波形以及心率变异性的生理参数； 步骤4：提取生理参数的预训练非线性特征进行基于孪生网络的支持向量机模型的建模回归； 步骤5：利用回归的三维信息读取VAD模型得到具体的情感表示，所述VAD模型为Valence‑Arousal‑Dominance模型。 | 2021-03-02 | 2022-06-24 |  | 李丹疆; 刘萍; 黎平 | A61B5/16 | A61B5/0205; A61B5/165; G06V40/162; A61B5/02433; G06V40/172; A61B5/0004; A61B5/0077; A61B5/02405; G06V40/168; A61B5/726; A61B5/725; G06N3/084; A61B5/7485; G06F18/2135; A61B5/7203; A61B5/7267; G06N3/045; A61B5/7257; G06V40/15; A61B2576/00; G06F2218/12; G06N20/10 | 有效
触觉视觉感知 | 机器人视觉定位装置 | 本实用新型公开了机器人视觉定位装置，具体涉及机械领域，包括角度旋转盘，所述角度旋转盘内环表面开设有滑槽，所述滑槽两侧内壁均通过滑动组件滑动连接有支撑滑动板，两个所述支撑滑动板之间相对面通过一号连接杆相互固定连接，所述一号连接杆中间外表面固定连接有视觉感应器，所述支撑滑动板外侧表面均固定连接有被感应物体。本实用新型通过设置经过感应传感器和被感应物体，通过利用固定安装在角度旋转盘侧表面的经过感应传感器，经过处于不同位置的经过感应传感器，而经过感应传感器就会负责感应和记录被感应物体的位置，以便于获得视觉感应器旋转偏转的角度值，从而进行定位。 | 1.机器人视觉定位装置，包括角度旋转盘(1)，其特征在于：所述角度旋转盘(1)内环表面开设有滑槽(2)，所述滑槽(2)两侧内壁均通过滑动组件滑动连接有支撑滑动板(3)，两个所述支撑滑动板(3)之间相对面通过一号连接杆(4)相互固定连接，所述一号连接杆(4)中间外表面固定连接有视觉感应器(5)，所述支撑滑动板(3)外侧表面均固定连接有被感应物体(13)，所述角度旋转盘(1)侧边外表面固定连接有若干经过感应传感器(12)，两个所述支撑滑动板(3)两端均固定连接有限位板(6)，所述限位板(6)上端外侧表面通过限位活动组件与角度旋转盘(1)侧边外表面滑动连接。 | 2021-06-25 | 2021-12-03 | ['2020-05-27'] | 吴钟林; 陈岩 | G01B11/00; G01B11/26 | Y02A30/244 | 失效
触觉视觉感知 | 一种机器人视觉系统 | 本发明涉及机器人视觉技术领域，提供了一种机器人视觉系统，包括操作面板、图像获取装置、控制器和机械抓手，且包括以下步骤：A1、通过操作面板输入移动量或旋转角度；A2、图像获取装置采集包含特征球体的工件的图像信息，并对工件进行预处理及轮廓的提取；A3、识别出特征球体，对预处理后的工件图像信息中的特征球体进行连续跟踪检测，确定工件的实时坐标位置；A4、控制器根据所述特征球体的类型以及工件实时坐标位置控制机械抓手动作以完成对工件的吸附抓取工作。本发明解决了机器人视觉装置吸附抓取位置不正确降低了工件吸取分拣效率的问题，且具有操作简单灵活和分拣效率高的优点。 | 1.一种机器人视觉系统，包括操作面板、图像获取装置、控制器和机械抓手，其特征在于，包括以下步骤：A1、通过所述操作面板输入移动量或旋转角度；A2、所述图像获取装置采集包含特征球体的工件的图像信息，并对工件进行预处理及轮廓的提取；A3、识别出所述特征球体，对预处理后的工件图像信息中的所述特征球体进行连续跟踪检测，确定工件的实时坐标位置；A4、所述控制器根据所述特征球体的类型以及工件实时坐标位置控制所述机械抓手动作以完成对工件的吸附抓取工作；所述图像获取装置包括上位机、托盘、托盘相机、旋转相机、上相机和下相机，上述步骤A3中，工件的实时坐标位置可选择所述托盘标定、所述旋转相机标定、所述上相机标定及所述下相机标定中的其中一项标定功能，再通过选取的标定功能分配标定计数点，由所述上位机输送标定计数位置数据至所述控制器。 | 2023-02-22 | 2023-05-26 |  | 苏鑫; 陈新; 寇慧; 杨千 | B25J9/16; B25J15/06 | B25J9/1697; B25J9/1612; B25J15/0616; Y02P90/02 | 审中
触觉视觉感知 | 一种与灵巧手配合使用的触觉传感器及其触觉传感器系统 | 本发明属于微电子机械系统传感器技术领域，提供了一种与灵巧手配合使用的触觉传感器及其触觉传感器系统，其技术方案为：包括 : 传感器本体，所述传感器本体包括两个壳体，第一壳体设有第一空腔，第一空腔底部设置玻璃体和硅微压力敏感芯片，所述硅微压力敏感芯片上设置弹性硅膜，所述玻璃体内设置第二空腔，第二壳体设有第三空腔，所述第二空腔和第三空腔互相连通；将第三空腔受到的压力通过第一空腔、第二空腔传递至弹性硅膜，转化为弹性硅膜的形变，通过测量弹性硅膜的形变引起的电学参数的变化来检测灵巧手的抓取压力。通过可以充放气/液，调节机器人灵巧手抓取物品过程中调节握紧力的大小，实现抓握力动态平衡。 | 1.一种与灵巧手配合使用的触觉传感器，其特征在于，包括 : 传感器本体，所述传感器本体包括两个壳体，第一壳体设有第一空腔，第一空腔底部设置玻璃体和硅微压力敏感芯片，所述硅微压力敏感芯片上设置弹性硅膜，所述玻璃体内设置第二空腔，第二壳体设有第三空腔，所述第二空腔和第三空腔互相连通；将第三空腔受到的压力通过第一空腔、第二空腔传递至弹性硅膜，转化为弹性硅膜的形变，通过测量弹性硅膜的形变引起的电学参数的变化来检测灵巧手的抓取压力。 | 2023-03-30 | 2023-10-31 |  | 王学林; 徐玉龙; 陈昊; 高开兰; 祖玛迪尔·拜格文彻克夫; 尤金·莱文; 亚历山大·斯拉德卡瓦斯基 | G01L1/22; B25J19/02 | B25J19/02; G01L1/2262 | 审中
触觉视觉感知 | 机器人视觉稳定装置 | 本实用新型公开了一种机器人视觉稳定装置，包括安装座，所述安装座的侧边连接有第一旋转驱动装置，所述第一旋转驱动装置的侧边连接有第一支架，所述第一支架一端连接有第二旋转驱动装置，所述第二旋转驱动装置的中心轴线与第一旋转驱动装置的中心轴线垂直，所述第二旋转驱动装置的底部连接有第二支架，所述第二支架的底部连接有支撑部。本实用新型通过多个旋转驱动装置，能够对机器人视觉进行调整，使其能够持续稳定对准相应区域。 | 1.一种机器人视觉稳定装置，其特征在于：包括安装座(1)，所述安装座(1)的侧边连接有第一旋转驱动装置(2)，所述第一旋转驱动装置(2)的侧边连接有第一支架(3)，所述第一支架(3)一端连接有第二旋转驱动装置(4)，所述第二旋转驱动装置(4)的中心轴线与第一旋转驱动装置(2)的中心轴线垂直，所述第二旋转驱动装置(4)的底部连接有第二支架(5)，所述第二支架(5)的底部连接有支撑部(6)。 | 2023-07-21 | 2024-03-22 | ['2020-09-21'] | 沈彬; 郭发勇; 冯雨琪; 李琳 | B25J19/00 | Y02P40/57; B28B1/28; B28B17/0009 | 有效
触觉视觉感知 | 机器人视觉定位装置 | 本实用新型公开了机器人视觉定位装置，包括底板，所述底板的上表面中部固定连接有固定框，所述固定框的上侧内壁固定连接有连接框，所述底板的上表面且位于固定框的左侧设置有驱动电机，所述驱动电机的输出端固定连接有转动轴，所述转动轴远离驱动电机的一端固定连接有第一锥齿轮，所述第一锥齿轮的侧壁啮合连接有第二锥齿轮，所述第二锥齿轮的内壁固定连接有转动杆，所述转动杆向上贯穿连接框，且转动杆的上端固定连接有螺纹杆，所述螺纹杆的外壁螺纹连接有移动块，所述移动块的上表面且位于螺纹杆的外侧固定连接有套杆，所述套杆向上贯穿连接框。本实用新型中，可对放置座的高度进行调节，以实现扩大视觉效果和提高定位准确度的作用。 | 1.机器人视觉定位装置，包括底板(1)，其特征在于：所述底板(1)的上表面中部固定连接有固定框(2)，所述固定框(2)的上侧内壁固定连接有连接框(3)，所述底板(1)的上表面且位于固定框(2)的左侧设置有驱动电机(5)，所述驱动电机(5)的输出端固定连接有转动轴(6)，所述转动轴(6)远离驱动电机(5)的一端固定连接有第一锥齿轮(7)，所述第一锥齿轮(7)的侧壁啮合连接有第二锥齿轮(8)，所述第二锥齿轮(8)的内壁固定连接有转动杆(9)，所述转动杆(9)向上贯穿连接框(3)，且转动杆(9)的上端固定连接有螺纹杆(10)，所述螺纹杆(10)的外壁螺纹连接有移动块(11)，所述移动块(11)的上表面且位于螺纹杆(10)的外侧固定连接有套杆(12)，所述套杆(12)向上贯穿连接框(3)，且套杆(12)的上端固定连接有放置座(14)； 所述放置座(14)的两侧内壁均固定连接有套筒(15)，所述套筒(15)的内壁固定连接有吸震弹簧(16)，所述吸震弹簧(16)远离套筒(15)的一端固定连接有滑块(17)，所述滑块(17)的外表面固定连接有连接杆(18)，所述连接杆(18)远离滑块(17)的一端贯穿套筒(15)向外，且固定连接有夹块(19)。 | 2022-02-15 | 2022-08-30 | ['2021-02-16'] | 陈婷 | B25J19/02; B25J19/00 | Y02P70/10 | 失效
触觉视觉感知 | 工业机器人(视觉巡检) | 1.本外观设计产品的名称：工业机器人(视觉巡检)。2.本外观设计产品的用途：本外观设计产品用于巡检工作。3.本外观设计产品的设计要点：在于形状。4.最能表明设计要点的图片或照片：立体图。 | 无 | 2025-03-20 | 2025-11-07 | ['2024-05-07'] | 许木源; 张俊楠; 宋仕卿; 王宇杰; 许财旺; 李万鑫; 吉永兴; 倪浩哲 | G01N1/24; G01N1/38; G01N21/25; B63B22/00 | H01M10/0567; H01M10/0568; Y02E60/10; H01M10/0569; H01M10/0525; H01M2300/0025; H01M10/052; H01M2300/0028; H01M4/483; H01M4/362; H01M2004/027; H01M4/134; H01M4/133; H01M4/587 | 有效
触觉视觉感知 | 一种机器人视觉电缆 | 本实用新型公开了一种机器人视觉电缆，包括外护套、旋接环、屏蔽层、阻燃层、阻燃颗粒、控制线芯、内芯，所述外护套外部螺栓连接有旋接环，所述屏蔽层分布在外护套内侧，所述阻燃层固定连接在屏蔽层内部，多个所述阻燃颗粒固定连接在阻燃层内部，多条所述控制线芯等距分布在阻燃层内部，所述内芯固定连接在阻燃层中心处，本新型通过多层结构达到提高电缆抗干扰能力、柔韧性的目的，其中屏蔽层、绝缘层以及铠装层能够有效减少外界信号对电缆的干扰，复合橡胶层、以及玻璃纤维层增加了线缆的柔性，延长了电缆的使用寿命。 | 1.一种机器人视觉电缆，包括外护套(1)、旋接环(2)、屏蔽层(3)、阻燃层(4)、阻燃颗粒(5)、控制线芯(6)、内芯(7)，其特征在于：所述外护套(1)外部螺纹连接有旋接环(2)，所述屏蔽层(3)分布在外护套(1)内侧，所述阻燃层(4)固定连接在屏蔽层(3)内部，多个所述阻燃颗粒(5)固定连接在阻燃层(4)内部，多条所述控制线芯(6)等距分布在阻燃层(4)内部，所述内芯(7)固定连接在阻燃层(4)中心处。 | 2023-06-06 | 2024-06-28 |  | 冯锦泽; 李兴; 邓胜楷; 周清; 郭琴; 单香文 | H01B7/04; H01B7/02; H01B7/18 |  | 有效
触觉视觉感知 | 采摘机器人(视觉识别) | 1.本外观设计产品的名称：采摘机器人(视觉识别)。2.本外观设计产品的用途：用于农业采摘的机器人。3.本外观设计产品的设计要点：在于形状。4.最能表明设计要点的图片或照片：立体图。 | 无 | 2025-04-09 | 2025-11-21 | ['2025-03-07'] | 许木源; 许财旺; 宋仕卿; 李万鑫; 吉永兴; 倪浩哲; 王文睿 | G06F3/14 | C23C14/042; H10K71/166 | 有效
触觉视觉感知 | 机器人视觉分选系统 | 机器人视觉分选系统，包括检测房，在检测房内设有上料托盘、上料机器人、输送辊道、CT机、检测机器人、运算等待平台、控制系统、多个成品托盘和NG托盘；控制系统依据CT机传输过来的数据，判断工件是否为不良品，如果为不良品则控制检测机器人将不良品送入到NG托盘上的NG料框上，如果为良品则控制检测机器人将工件送入到成品托盘上的成品料框上。本发明能够高效完成对缸盖的CT检测。 | 1.机器人视觉分选系统，包括检测房(13)，其特征在于：在检测房(13)内设有上料托盘(8)、上料机器人(9)、输送辊道(7)、CT机(6)、检测机器人(5)、运算等待平台(2)、控制系统、多个成品托盘(3)和NG托盘(4)； 上料托盘(8)上放置有上料料框(81)，待检测工件码放在上料料框(81)内； 上料机器人(9)手部安装有第一夹具(91)和第一视觉相机(92)，上料机器人(9)使用第一夹具(91)和第一视觉相机(92)抓取上料料框(81)内工件移动到输送辊道(7)上； 检测机器人(5)手部安装有切换架(51)，切换架(51)两端分别安装有第二夹具(52)和第三夹具(53)，在切换架(51)中部安装有第二视觉相机(54)和第三视觉相机(55)，检测机器人(5)在第二视觉相机(54)的辅助下使用第二夹具(52)将CT机(6)内的检测完毕后的工件抓出放入到运算等待平台(2)上，由第三夹具(53)抓取输送辊道(7)上的工件送入到CT机(6)内检测，同时第三视觉相机(55)对送检工件进行扫描记录； 控制系统依据CT机(6)传输过来的数据，判断工件是否为不良品，如果为不良品则控制检测机器人将不良品送入到NG托盘(4)上的NG料框(41)上，如果为良品则控制检测机器人将工件送入到成品托盘(3)上的成品料框(31)上。 | 2021-10-22 | 2022-01-21 |  | 聂森; 武金鑫; 冯世亮 | B07C5/02; B07C5/34; B07C5/36 | B07C5/02; B07C5/34; B07C5/362 | 有效
触觉视觉感知 | 机器人视觉分选系统 | 机器人视觉分选系统，包括检测房，在检测房内设有上料托盘、上料机器人、输送辊道、CT机、检测机器人、运算等待平台、控制系统、多个成品托盘和NG托盘；控制系统依据CT机传输过来的数据，判断工件是否为不良品，如果为不良品则控制检测机器人将不良品送入到NG托盘上的NG料框上，如果为良品则控制检测机器人将工件送入到成品托盘上的成品料框上。本发明能够高效完成对缸盖的CT检测。 | 1.机器人视觉分选系统，包括检测房(13)，其特征在于：在检测房(13)内设有上料托盘(8)、上料机器人(9)、输送辊道(7)、CT机(6)、检测机器人(5)、运算等待平台(2)、控制系统、多个成品托盘(3)和NG托盘(4)；上料托盘(8)上放置有上料料框(81)，待检测工件码放在上料料框(81)内；上料机器人(9)手部安装有第一夹具(91)和第一视觉相机(92)，上料机器人(9)使用第一夹具(91)和第一视觉相机(92)抓取上料料框(81)内工件移动到输送辊道(7)上；检测机器人(5)手部安装有切换架(51)，切换架(51)两端分别安装有第二夹具(52)和第三夹具(53)，在切换架(51)中部安装有第二视觉相机(54)和第三视觉相机(55)，检测机器人(5)在第二视觉相机(54)的辅助下使用第二夹具(52)将CT机(6)内的检测完毕后的工件抓出放入到运算等待平台(2)上，由第三夹具(53)抓取输送辊道(7)上的工件送入到CT机(6)内检测，同时第三视觉相机(55)对送检工件进行扫描记录；控制系统依据CT机(6)传输过来的数据，判断工件是否为不良品，如果为不良品则控制检测机器人将不良品送入到NG托盘(4)上的NG料框(41)上，如果为良品则控制检测机器人将工件送入到成品托盘(3)上的成品料框(31)上。 | 2021-10-22 | 2024-03-15 |  | 聂森; 武金鑫; 冯世亮 | B07C5/02; B07C5/34; B07C5/36 | B07C5/02; B07C5/34; B07C5/362 | 有效
触觉视觉感知 | 一种多模态感知反馈康复手套 | 本实用新型涉及康复器械技术领域，并且公开了一种多模态感知反馈康复手套，包括手套本体，所述手套本体包括手掌部以及与其相连的手指部，所述手指部的背面关节处设置有关节弯曲传感模块，所述手指部的指腹处设置有指尖压力传感模块，且所述手指部上还设置有用于提供触感力度反馈的气动反馈模块；其中，所述关节弯曲传感模块和所述指尖压力传感模块的内部均设置有能够容纳液态金属的微通道；利用液态金属的多重特性，将关节弯曲、指尖压力、摩擦滑移等多维度传感功能与力热觉反馈功能集成于一体，更加准广泛感知患者的手部动作，显著提升康复手套的功能丰富度和实用性。 | 1.一种多模态感知反馈康复手套，包括手套本体(1)，所述手套本体(1)包括手掌部(11)以及与其相连的手指部(12)，其特征在于：所述手指部(12)的背面关节处设置有关节弯曲传感模块(2)，所述手指部(12)的指腹处设置有指尖压力传感模块(3)，且所述手指部(12)上还设置有用于提供触感力度反馈的气动反馈模块(4)； 其中，所述关节弯曲传感模块(2)和所述指尖压力传感模块(3)的内部均设置有能够容纳液态金属的微通道。 | 2025-02-19 | 2026-01-09 | ['2025-01-13'] | 朱铭鲁; 郭传鑫; 王云阗; 李杰 | A61H1/02; A61B5/11; A61B5/107; A61B5/22 | Y02A40/25 | 有效
触觉视觉感知 | 一种棒碗式视触觉传感器 | 本申请涉及一种棒碗式视触觉传感器，涉及传感器领域，其包括基座，所述基座内部自上而下设有覆盖层、探测层、观测组件，覆盖层与探测层紧贴，探测层与基座底边之间开设有检测空间，探测层内设有检测杆，检测杆的一端位于检测空间内，观测组件指向探测层靠近检测空间的一侧，观测组件设有用于向外传输信号的数据传输组件。本申请具有精准的实现触觉判断，且减少判断过程中由外界环境导致的误差的效果。 | 1.一种棒碗式视触觉传感器，包括基座(1)，其特征在于：所述基座(1)内部自上而下设有覆盖层(2)、探测层(3)、观测组件(6)，覆盖层(2)与探测层(3)紧贴，探测层(3)与基座(1)底边之间开设有检测空间(5)，探测层(3)内设有检测杆(4)，检测杆(4)的一端位于检测空间(5)内，观测组件(6)指向探测层(3)靠近检测空间(5)的一侧，观测组件(6)设有用于向外传输信号的数据传输组件。 | 2025-09-19 | 2025-11-28 | ['2024-12-30'] | 刘昀涵; 刘亚; 陈莉 | G01D21/02; G01D11/00; G01D11/24 | G01N30/06; G16H50/70; G16H50/30; G01N30/08; G01N30/86; G06F18/10; G06F18/20; Y02A90/10; G01N30/88 | 审中
触觉视觉感知 | 一种压电超声触觉传感器 | 本发明公开了一种压电超声触觉传感器，涉及传感器技术领域；压电超声触觉传感器包括：双层柔性印刷电路板；压电微机电换能器阵列，集成于双层柔性印刷电路板内部，用于向被测物体表面发射超声波并接收反射回波信号；信号处理单元，集成于双层柔性印刷电路板内部，用于对反射回波信号依次进行放大、滤波和模数转换处理，生成回波数字信号；回波数字信号用以识别被测物体的表面特性；本发明提供的传感器能够在复杂环境中实现高精度非接触式触觉感知，兼具柔性适配与抗干扰特性，显著提升动态场景下的稳定性和测量可靠性。 | 1.一种压电超声触觉传感器，其特征在于，包括： 双层柔性印刷电路板； 压电微机电换能器阵列，集成于所述双层柔性印刷电路板内部，用于向被测物体表面发射超声波并接收反射回波信号； 信号处理单元，集成于所述双层柔性印刷电路板内部，用于对所述反射回波信号依次进行放大、滤波和模数转换处理，生成回波数字信号；所述回波数字信号用以识别被测物体的表面特性。 | 2025-05-27 | 2025-08-29 | ['2024-11-07'] | 黄河; 牟笑静; 张继轩 | G01D5/48; G01L1/25 | Y02E60/32 | 审中
触觉视觉感知 | 一种超分辨率触觉传感器 | 本发明公开了一种超分辨率触觉传感器，包括PCB板，设于PCB板上的MCU芯片和覆盖于PCB板上的柔性壳体；柔性壳体在PCB板上形成的空间被划分为若干独立腔室；各个独立腔室内均设有MEMS气压传感器，每一MEMS气压传感器的信号端均与MCU芯片连接；MCU芯片被配置为：在柔性壳体受到外界激励时，构建独立腔室对应的感受野；依次绘制各个感受野对应的等值曲线，等值曲线反映壳体应变力和触摸点坐标之间的关系，重叠各个等值曲线，根据各个等值曲线的相交位置，得到外界激励对应的触摸点坐标。本发明实施例提供的超分辨率触觉传感器，通过重叠相邻感知单元的感受野，并求解等值曲线的交点位置，以实现触觉超分辨。 | 1.一种超分辨率触觉传感器，其特征在于，包括PCB板，设于所述PCB板上的MCU芯片和覆盖于所述PCB板上的柔性壳体； 所述柔性壳体在所述PCB板上形成的空间被划分为若干独立腔室； 各个所述独立腔室内均设有MEMS气压传感器，每一所述MEMS气压传感器的信号端均与所述MCU芯片连接； 所述MCU芯片被配置为： 在所述柔性壳体受到外界激励时，构建各个所述独立腔室对应的感受野； 依次绘制各个所述感受野对应的等值曲线，所述等值曲线反映壳体应变力和触摸点坐标之间的关系，其中，所述壳体应变力由对应的所述独立腔室内的气压变化值反映，所述气压变化值由对应的所述MEMS气压传感器检测得到； 重叠各个所述等值曲线，根据各个所述等值曲线的相交位置，得到外界激励对应的触摸点坐标。 | 2022-07-25 | 2022-11-04 | ['2021-05-03'] | 谢雪梅; 张艺谱; 李旭阳; 李家伟; 石光明 | G01L9/00; G01L19/04; G01L19/14 | G01L19/04; G01L19/14; G01L9/00 | 审中
触觉视觉感知 | 一种三维柔性触觉传感器 | 本发明公开一种三维柔性触觉传感器，包括半球形凸起层(1)、浮动电极(2)、绝缘层(3)、有机弹性体(4)、预结构化导电弹性体(5)、驱动电极(6)、感应电极(7)、柔性PCB板(8)和基底(9)；本发明分别从材料磁场极化传感原理和传感单元结构设计上实现法向力与滑移力的三维力检测与自解耦。 | 1.一种三维柔性触觉传感器，其特征在于：包括浮动电极(2)、绝缘层(3)、有机弹性体(4)、预结构化导电弹性体(5)、驱动电极(6)、感应电极(7)、柔性PCB板(8)和基底(9)；一层半球形凸起层(1)覆盖于M×N排布的浮动电极阵列上；若干浮动电极(2)粘贴在第一层绝缘层(3)的上表面；第二层绝缘层(3)覆盖在柔性PCB板(8)上；所述预结构化导电弹性体(5)位于两层绝缘层(3)之间；所述预结构化导电弹性体(5)包括有机弹性体(4)和若干磁性颗粒(10)；所述有机弹性体(4)为中空腔体；若干磁性颗粒(10)分布在有机弹性体(4)内部；以预结构化导电弹性体(5)的重心点为坐标原点建立三维笛卡尔坐标系；其中，预结构化导电弹性体(5)中位于三维笛卡尔坐标系第一卦限和第五卦限的部分记为第一子区域，位于第二卦限和第六卦限的部分记为第二子区域，第三卦限和第七卦限的部分记为第三子区域，第四卦限和第八卦限的部分记为第四子区域；当三维柔性触觉传感器处于初始状态时，第一子区域内的磁性颗粒(10)向x+轴方向倾斜，倾斜角度记为θ；第二子区域内的磁性颗粒(10)向y+轴方向倾斜，倾斜角度记为θ；第三子区域内的磁性颗粒(10)向x-轴方向倾斜，倾斜角度记为θ；第四子区域内的磁性颗粒(10)向y-轴方向倾斜，倾斜角度记为θ；x+y+x-y-将一个浮动电极阵列中，投影位于第一子区域内的浮动电极(2)记为x+电极单元，投影位于第二子区域内的浮动电极(2)记为y+电极单元，投影位于第三子区域内的浮动电极(2)记为x-电极单元，投影位于第四子区域内的浮动电极(2)记为y-电极单元；当三维柔性触觉传感器受到x+轴方向的滑翔力时，倾斜角度θ减小、x-电极单元中浮动电极的投影与对应驱动电极(6)、感应电极(7)的重叠面积增大，倾斜角度θ增大，x+电极单元中浮动电极的投影与对应驱动电极(6)、感应电极(7)的重叠面积减小；x-x+当三维柔性触觉传感器受到x-轴方向的滑翔力时，倾斜角度θ增大、x-电极单元中浮动电极的投影与对应驱动电极(6)、感应电极(7)的重叠面积减小，倾斜角度θ减小，x+电极单元中浮动电极的投影与对应驱动电极(6)、感应电极(7)的重叠面积增大；x-x+当三维柔性触觉传感器受到y+轴方向的滑翔力时，倾斜角度θ减小、y-电极单元中浮动电极的投影与对应驱动电极(6)、感应电极(7)的重叠面积增大，倾斜角度θ增大，y+电极单元中浮动电极的投影与对应驱动电极(6)、感应电极(7)的重叠面积减小；y-y+当三维柔性触觉传感器受到y-轴方向的滑翔力时，倾斜角度θ增大、y-电极单元中浮动电极的投影与对应驱动电极(6)、感应电极(7)的重叠面积减小，倾斜角度θ减小，y+电极单元中浮动电极的投影与对应驱动电极(6)、感应电极(7)的重叠面积增大；y-y+所述驱动电极(6)、感应电极(7)与有机弹性体(4)的底面相贴合；一个驱动电极(6)、一个感应电极(7)与一个浮动电极(2)相对应；其中，驱动电极(6)与该浮动电极(2)的投影有重叠；感应电极(7)与该浮动电极阵列的投影有重叠；所述柔性PCB板(8)位于基底(9)上表面；三维柔性触觉传感单元通过每个浮动电极(2)两端产生电荷的大小以测量外界接触力的大小和方向。 | 2021-05-21 | 2023-03-14 |  | 谢磊; 杨俊; 欧雷; 胡宁; 徐龙; 邬超; 刘玉菲; 王鹏; 陈仙; 廖昌荣 | G01L1/12 | G01L1/12 | 有效
触觉视觉感知 | 一种神经内科触觉感知诊断装置 | 本发明涉及医疗机械技术领域，特别是一种神经内科触觉感知诊断装置，包括箱体，所述箱体内壁的顶端固定连接有固定座，所述固定座内壁的底面固定连接有第一电机，所述第一电机的输出端固定连接有丝杆，所述箱体内壁顶面的一侧固定连接有导向柱，导向柱的外表面滑动连接有安装板，所述安装板与丝杆螺纹连接。本发明的优点在于：通过安装杆的外表面固定连接有五个检测块，五个检测块的四侧面均设置有一定斜度的检测针，而安装杆与第二电机的输出端固定连接，进而第二电机通电运行，从而便于带动安装杆和五个检测块进行一定角度的转动，便于带动若干检测针转动，便于对患者的手面分别进行四种检测针的检测，从而便于医生做出判断。 | 1.一种神经内科触觉感知诊断装置，其特征在于：包括箱体(1)，所述箱体(1)内壁的顶端固定连接有固定座(13)，所述固定座(13)内壁的底面固定连接有第一电机(12)，所述第一电机(12)的输出端固定连接有丝杆(11)，所述箱体(1)内壁顶面的一侧固定连接有导向柱(2)，导向柱(2)的外表面滑动连接有安装板(3)，所述安装板(3)与丝杆(11)螺纹连接，所述安装板(3)的底面固定连接有第二电机(4)，所述第二电机(4)的输出端固定连接有安装杆(8)，所述安装杆(8)的外表面固定连接有五个检测块(5)，五个所述检测块(5)的四侧面均固定连接有若干检测针(9)，且每个侧面上的若干检测针(9)结构不同。 | 2021-09-08 | 2022-01-11 |  | 梁文娜; 刘潇; 李盈盈 | A61B5/00 | A61B5/0053; A61B5/4005; A61B5/4824; A61B5/4827; A61B5/6825 | 失效
触觉视觉感知 | 一种神经内科触觉感知检查装置 | 本实用新型公开了一种神经内科触觉感知检查装置，包括壳体、底座和两个支撑板，两个所述支撑板对称固定连接在底座的上侧，两个所述支撑板上共同固定连接有壳体，所述壳体的下侧对称滑动连接有多个挤压杆，多个所述挤压杆均贯穿壳体的外侧，并固定连接有固定板，多个所述挤压杆上均套设有压缩弹簧，每个所述压缩弹簧的两端分别固定连接在固定板和壳体的内侧，所述壳体的内侧设有用于挤压杆向下移动的驱动组件。本实用新型设计合理，通过设置驱动组件，使得转轴在水平方向上滚动，转轴转动过程中带动固定杆与固定板相抵，固定板带动挤压杆向下运动与下指腹相抵，从而达到检查手部触觉感知的目的。 | 1.一种神经内科触觉感知检查装置，包括壳体(1)、底座(2)和两个支撑板(3)，其特征在于，两个所述支撑板(3)对称固定连接在底座(2)的上侧，两个所述支撑板(3)上共同固定连接有壳体(1)，所述壳体(1)的下侧对称滑动连接有多个挤压杆(15)，多个所述挤压杆(15)均贯穿壳体(1)的外侧，并固定连接有固定板(13)，多个所述挤压杆(15)上均套设有压缩弹簧(14)，每个所述压缩弹簧(14)的两端分别固定连接在固定板(13)和壳体(1)的内侧，所述壳体(1)的内侧设有用于挤压杆(15)向下移动的驱动组件。 | 2021-02-19 | 2021-12-03 |  | 姜艳 | A61B5/00; A61B9/00 |  | 失效
触觉视觉感知 | 三维阵列式磁触觉传感器 | 本实用新型涉及触觉传感技术领域，特别涉及一种三维阵列式磁触觉传感器。该三维阵列式磁触觉传感器包括由下至上依次叠置粘接的柔性电路板层、弹性层及柔性磁体层，其中柔性磁体层受到外界压力发生形变时改变周围的磁场强度，柔性电路板层通过感知柔性磁体层的磁场变化测量外力，弹性层用于拓展柔性电路板层的外力测量范围。柔性磁体层包括顶层柔性体及嵌设于顶层柔性体上的多个柔性磁体，柔性磁体用作触点。本实用新型模拟人手触觉感知，具备广泛的力测量范围，能够准确检测微小的力变化，提高了灵敏度。 | 1.一种三维阵列式磁触觉传感器，其特征在于，包括由下至上依次叠置粘接的柔性电路板层、弹性层及柔性磁体层，其中柔性磁体层受到外界压力发生形变时改变周围的磁场强度，柔性电路板层通过感知柔性磁体层的磁场变化测量外力，弹性层用于拓展柔性电路板层的外力测量范围。 | 2025-01-03 | 2025-11-25 | ['2024-05-23'] | 赵新刚; 张道辉; 许乃佳; 韩佰松; 傅昕 | G01L5/169; G01L1/12 | Y02E60/10 | 有效
触觉视觉感知 | 一种气囊式动态力触觉感知装置 | 本发明公开了一种气囊式动态力触觉感知装置，特点是包括底座、气囊支撑架、气囊、充气泵和排气泵，气囊支撑架和气囊分别固定在底座的上端面，气囊支撑架位于气囊内，充气泵和排气泵分别固定在底座中，且用于给气囊充气和排气，底座上固定设置有多个可独立上下伸缩的主动支撑组件，主动支撑组件与气囊的上端面相固定，用于控制气囊的上表面形状变化；优点是该气囊式触觉感知装置可实现较大跨度压力的反馈，还可以用于夹持力触觉反馈；又由于底座上设置有多个主动支撑组件和被动支撑组件，可以实现对气囊上表面形状的调节以及上表面局部或整体硬度的调节，使得对被触摸物体的触觉反馈准确性更好，以实现更好的人机交互。 | 1.一种气囊式动态力触觉感知装置，其特征在于包括底座、气囊支撑架、气囊、充气泵和排气泵，所述的气囊支撑架和气囊分别固定在所述的底座的上端面，所述的气囊支撑架位于所述的气囊内，所述的充气泵和排气泵分别固定在所述的底座中，且用于给所述的气囊充气和排气，所述的底座上固定设置有多个可独立上下伸缩的主动支撑组件，所述的主动支撑组件与所述的气囊的上端面相固定，用于控制所述的气囊的上表面形状变化。 | 2024-03-08 | 2024-05-24 |  | 周立豪; 李国平; 娄军强 | G06F3/01 | G06F3/011 | 有效
触觉视觉感知 | 一种神经内科触觉感知检查装置 | 本发明涉及医疗器械技术领域，公开了一种神经内科触觉感知检查装置，包括固定底座，固定底座上端一侧通过支撑架安装固定架，固定架上水平转动安装旋转轴，旋转轴的输入端安装动力组件，旋转轴的输出端穿过固定架连接有旋转架，旋转筒边缘位置固定连接有曲柄，曲柄上安装曲轴，曲轴上转动安装连杆，连杆上远离曲轴一端安装铰接块，支撑架上固定安装支撑筒，支撑筒竖直滑动安装触觉柱，触觉柱上通过螺纹区连接有调节块，调节块与支撑筒内部上端之间的触觉柱外侧套设有缓冲弹簧。本发明，实现了触觉柱的上下移动，并且触觉柱往下移动的力度也可以进行有效调节，满足了不同场景下触觉感知检查的需要。 | 1.一种神经内科触觉感知检查装置，包括固定底座(1)，其特征在于，所述固定底座(1)上端一侧通过支撑架(3)安装固定架(9)，固定架(9)上水平转动安装旋转轴(8)，旋转轴(8)的输入端安装动力组件，旋转轴(8)的输出端穿过固定架(9)连接有旋转架(19)，所述固定架(9)靠近旋转架(19)一侧通过轴承座(20)转动安装有旋转筒(21)，旋转筒(21)边缘位置固定连接有曲柄(22)，曲柄(22)上安装曲轴(18)，曲轴(18)上转动安装连杆(17)，连杆(17)上远离曲轴(18)一端安装铰接块(16)，所述支撑架(3)上固定安装支撑筒(12)，支撑筒(12)竖直滑动安装触觉柱(10)，触觉柱(10)上通过螺纹区(15)连接有调节块(14)，调节块(14)与支撑筒(12)内部上端之间的触觉柱(10)外侧套设有缓冲弹簧(13)。 | 2022-02-15 | 2022-05-13 |  | 徐红强; 李江涛; 王艳玲; 王尧 | A61B5/00 | A61B5/0053; A61B5/4005; A61B5/4827; A61B5/704 | 失效
触觉视觉感知 | 一种神经内科触觉感知诊断设备 | 本发明涉及医疗器械技术领域，尤其涉及一种神经内科触觉感知诊断设备，包括有底架、床板和接触机构，底架上安装有床板，底架上安装有用于进行接触刺激的接触机构，所述接触机构包括有导轨、滑块和螺杆等，底架长边一侧安装有导轨，导轨内设有可水平滑动的滑块，导轨中转动安装有与底架长边方向平行的螺杆，滑块上开设有与所述螺杆相适配的螺孔。本发明在床板上下两侧设有接触机构，接触机构能够在电机的驱动作用下沿床板长边方向移动，伸缩杆可相对支架滑动且自身长度能够进行伸长收缩，进而能够对触针位置进行灵活快捷地调整，使得其能够方便快捷地移动至患者身体不同部位进行诊断，达到提高诊断效率和改善患者体验的目的。 | 1.一种神经内科触觉感知诊断设备，包括有底架(1)、床板(2)和接触机构(3)，底架(1)上安装有床板(2)，底架(1)上安装有用于进行接触刺激的接触机构(3)；其特征是，所述接触机构(3)包括有导轨(31)、滑块(32)、螺杆(33)、电机(34)、支架(35)、伸缩杆(36)、竖杆(37)、第一弹性件(38)和触针(39)，底架(1)长边一侧安装有导轨(31)，导轨(31)内设有可水平滑动的滑块(32)，导轨(31)中转动安装有与底架(1)长边方向平行的螺杆(33)，滑块(32)上开设有与所述螺杆(33)相适配的螺孔，所述螺杆(33)和滑块(32)螺纹配合连接，导轨(31)一端设有固定安装在底架(1)上的电机(34)，所述电机(34)的输出轴与螺杆(33)同轴连接，所述滑块(32)上固定连接有向上侧伸出的支架(35)，支架(35)顶端朝底架(1)另一侧垂直横向延伸，支架(35)上设有多组可水平滑动的伸缩杆(36)，伸缩杆(36)与底架(1)长边方向平行，伸缩杆(36)末端安装有可上下滑动的竖杆(37)，所述竖杆(37)和伸缩杆(36)之间连接有第一弹性件(38)，竖杆(37)底部可拆卸连接有尖端朝向下方的触针(39)。 | 2023-08-03 | 2023-11-07 |  | 李郁 | A61B5/00 | A61B5/0053 | 审中
触觉视觉感知 | 一种神经内科触觉感知诊断装置 | 本发明公开了一种神经内科触觉感知诊断装置，包括支撑台，支撑台的外侧对称固定连接有两个固定侧箱，本发明的有益效果是：通过加入了一号锥齿轮、二号锥齿轮，实现了一号锥齿轮转动时通过二号锥齿轮内侧的限位滑块带动限位滑槽和外螺纹杆进行转动，从而对外螺纹杆和胳膊夹块的位置进行调节，通过两个胳膊夹块对检查患者的小臂处进行夹持固定，通过加入了夹紧机构，实现了在转动手轮对丝杆进行转动时，丝杆带动一号移动块、固定板进行移动，固定板移动时通过转轴带动调节板和二号移动块进行移动，从而通过二号移动块带动海绵夹筒向中间位置移动，对患者手臂位置进行夹持限位处理。 | 1.一种神经内科触觉感知诊断装置，其特征在于，包括支撑台(1)，所述支撑台(1)的外侧对称固定连接有两个固定侧箱(2)，所述支撑台(1)的顶部固定连接有两个内螺纹块(38)，所述内螺纹块(38)与固定侧箱(2)固定连接，两个所述内螺纹块(38)的内部均螺纹连接有外螺纹杆(11)，两个所述外螺纹杆(11)的外侧均滑动连接有二号锥齿轮(14)，所述二号锥齿轮(14)与固定侧箱(2)转动连接，所述固定侧箱(2)的内部转动连接有一号锥齿轮(7)，所述一号锥齿轮(7)与二号锥齿轮(14)啮合连接，所述一号锥齿轮(7)的顶部固定连接有转动杆(6)，所述转动杆(6)与固定侧箱(2)转动连接，两个所述外螺纹杆(11)的一端均转动连接有胳膊夹块(15)，所述胳膊夹块(15)与支撑台(1)滑动连接，所述外螺纹杆(11)与固定侧箱(2)活动连接，两个所述固定侧箱(2)之间固定连接有支撑箱(17)，所述支撑箱(17)的顶部滑动连接有四个支撑盘(21)，所述支撑盘(21)的顶部转动连接有转动箱(22)，所述转动箱(22)的内部滑动连接有限位支板(24)，所述转动箱(22)的内部设有弹簧(23)，所述弹簧(23)的一端与限位支板(24)固定连接，所述限位支板(24)的顶部固定连接有手指支块(25)，所述手指支块(25)的顶部对称安装有橡胶手指夹块(37)，所述转动箱(22)的内部滑动连接有与限位支板(24)配合的轻触开关(16)，所述转动箱(22)的一侧设有调节机构(9)，所述轻触开关(16)与调节机构(9)连接，所述支撑台(1)的内部设有夹紧机构(8)，所述支撑台(1)的顶部对称活动连接有两个海绵夹筒(10)，所述海绵夹筒(10)与夹紧机构(8)连接。 | 2023-05-06 | 2023-07-21 |  | 王菁婧; 王新志; 邵刚 | A61B5/00 | A61B5/4005; A61B5/4827; A61B5/0048; A61B5/702; A61B5/70 | 失效
触觉视觉感知 | 一种神经内科触觉感知诊断装置 | 本发明属于神经内科触觉感知诊断技术领域，公开了一种神经内科触觉感知诊断装置，所述神经内科触觉感知诊断装置包括：桌台、支柱、加热器、振动器、压力检测器、电极帽、主控机、显示器、脑电检测模块、脑电识别模块、中央处理器、存储器、诊断模块；主控机内中央嵌装中央处理器；中央处理器嵌装有存储器；中央处理器下方设置有诊断模块。本发明通过脑电检测模块检测出用户脑电信号所处的状态，克服脑电信号的采集误差和不同个体脑电差异，提高脑电状态检测的准确率，具有更好的泛化能力；通过脑电识别模块能够获取用户自身的脑电识别模型，采用用户自身的脑电识别模型对采集到的用户的脑电信号进行分析，识别出用户脑电信号所处的状态类型。 | 1.一种神经内科触觉感知诊断装置，其特征在于，所述神经内科触觉感知诊断装置包括： 桌台、支柱、加热器、振动器、压力检测器、电极帽、主控机、显示器、脑电检测模块、脑电识别模块、中央处理器、存储器、诊断模块； 桌台底部两边通过螺丝固定有支柱；桌台左侧通过螺丝分别固定有加热器、振动器、压力检测器；桌台顶面左端通过螺丝固定有主控机；主控机左侧提供数据线连接电极帽；主控机正面嵌装有显示器；主控机内左边上方设置有脑电检测模块、脑电识别模块；主控机内中央嵌装中央处理器；中央处理器嵌装有存储器；中央处理器下方设置有诊断模块； 脑电检测模块，与脑电识别模块连接，用于检测脑电信号； 脑电识别模块，与脑电检测模块、中央处理器连接，用于对脑电信号进行识别； 中央处理器，与脑电识别模块、存储器、诊断模块连接，用于控制各个模块及装置正常工作； 存储器，与中央处理器连接，用于存储脑电检测、识别数据、诊断数据； 诊断模块，与中央处理器连接，用于根据脑电检测及识别数据对患者触觉感知进行诊断。 | 2022-05-31 | 2022-09-02 |  | 李鹏辉; 谭蕾蕾 | A61B5/369; A61B5/291; A61B5/256 | A61B5/256; A61B5/291; A61B5/369; A61B5/7203; A61B5/7225 | 失效
触觉视觉感知 | 一种神经内科触觉感知诊断装置 | 本实用新型公开了一种神经内科触觉感知诊断装置，涉及医疗诊断设备技术领域。本实用新型包括底座以及固定设置在底座上端的检验套筒，所述检验套筒内部固定设置有垫块，所述底座顶端一侧固定设置有检验箱体，所述检验套筒端部垂直贯穿检验箱体侧壁，所述检验箱体与检验套筒连接的内周壁上开设有竖直滑槽，所述竖直滑槽内滑动设置有滑动板。本实用新型与现有的相比该装置通过让患者将手指处插入检验套筒内，放置在垫块上端，此时让传动结构带动滑动板在检验箱体内周壁上的竖直滑槽内上下滑动，此时滑动板的圆柱部底端的接触垫板将同步上下滑动，利用接触垫板不断对患者手部进行触感诊断，从而更具有实用性。 | 1.一种神经内科触觉感知诊断装置，其特征在于，包括底座(1)以及固定设置在底座(1)上端的检验套筒(2)，所述检验套筒(2)内部固定设置有垫块(3)，所述底座(1)顶端一侧固定设置有检验箱体(4)，所述检验套筒(2)端部垂直贯穿检验箱体(4)侧壁，所述检验箱体(4)与检验套筒(2)连接的内周壁上开设有竖直滑槽(5)，所述竖直滑槽(5)内滑动设置有滑动板(6)，所述滑动板(6)包括齿板部(601)和圆柱部(602)，所述圆柱部(602)固定设置在齿板部(601)底端，所述齿板部(601)滑动设置在检验箱体(4)内周壁的竖直滑槽(5)内，所述圆柱部(602)活动贯穿检验套筒(2)，所述圆柱部(602)贯穿检验套筒(2)的端部固定设置有接触垫板(7)，所述检验箱体(4)内固定设置有驱动滑动板(6)上下滑动的传动结构(8)，所述检验套筒(2)内侧固定设置作用于圆柱部(602)的调控弹簧(9)。 | 2021-12-06 | 2022-06-14 |  | 陈凤至 | A61B5/00 |  | 失效
触觉视觉感知 | 一种触觉传感器及机械手 | 本申请公开了一种触觉传感器及机械手，属于传感器领域。该触觉传感器包括：摩擦电层、电极层以及压阻层；摩擦电层、电极层以及压阻层层叠设置，电极层位于摩擦电层与压阻层之间；电极层包括基体层、摩擦电极、温度层以及压阻电极；摩擦电层、温度层以及压阻电极均设置于基体层，摩擦电极朝向摩擦电层，压阻电极朝向压阻层；压阻层包括压阻基体以及设置于压阻基体的压阻凸起，压阻凸起朝向电极层，压阻凸起用于与压阻电极抵接，且压阻凸起可形变；在压阻凸起与压阻电极接触的情况下，压阻凸起形状变化，压阻凸起与压阻电极接触的面积变化，压阻电极检测的电阻变化。 | 1.一种触觉传感器，其特征在于，所述触觉传感器包括：摩擦电层、电极层以及压阻层； 所述摩擦电层、所述电极层以及所述压阻层层叠设置，所述电极层位于所述摩擦电层与所述压阻层之间； 所述电极层包括基体层、摩擦电极、温度层以及压阻电极；所述摩擦电层、所述温度层以及所述压阻电极均设置于所述基体层，所述摩擦电极朝向所述摩擦电层，所述压阻电极朝向所述压阻层； 所述压阻层包括压阻基体以及设置于所述压阻基体的压阻凸起，所述压阻凸起朝向所述电极层，所述压阻凸起用于与所述压阻电极抵接，且所述压阻凸起可形变； 在所述压阻凸起与所述压阻电极接触的情况下，所述压阻凸起形状变化，所述压阻凸起与所述压阻电极接触的面积变化，所述压阻电极检测的电阻变化。 | 2025-02-10 | 2025-05-13 | ['2024-12-23'] | 王松; 王琛英; 吴晨曦; 张飞扬; 赵一凡; 张雅馨; 韩枫; 郑坤; 蒋庄德 | G01L1/18; G01L1/16 | Y02T10/40 | 有效
触觉视觉感知 | 一种柔性阵列触觉传感器 | 本发明公开了一种柔性阵列触觉传感器，涉及传感器技术领域。传感器包括：触觉模组和采样模组；触觉模组包括自上而下依次设置的上层柔性基底和下层柔性基底，以及多个传感单元阵列；多个传感单元阵列均设置于上层柔性基底和下层柔性基底之间；多个传感单元阵列沿同一条直线间隔设置；传感单元包括：自上而下依次设置的上层公共电极、电介质层和下层感应电极层；下层感应电极层包括阵列排布的多个下层感应电极；任一传感单元中的上层公共电极和多个下层感应电极均与采样模组连接；采样模组用于获取触觉模组的多个电容值。本发明通过介质层结构提高触觉传感器的灵敏度，通过设置采样模组以阵列CDC复合模拟开关扫描的方式提升传感器的整体刷新率。 | 1.一种柔性阵列触觉传感器，其特征在于，包括：触觉模组和采样模组；所述触觉模组包括自上而下依次设置的上层柔性基底和下层柔性基底，以及多个传感单元阵列；多个所述传感单元阵列均设置于所述上层柔性基底和所述下层柔性基底之间；多个所述传感单元阵列沿同一条直线间隔设置；多个所述传感单元阵列中传感单元的数量和排布方式均相同；任一所述传感单元包括：自上而下依次设置的上层公共电极、电介质层和下层感应电极层；所述下层感应电极层包括阵列排布的多个下层感应电极；所述电介质层在受力时发生形变；任一所述传感单元中的上层公共电极和多个下层感应电极均与所述采样模组连接；所述采样模组用于获取触觉模组的多个电容值；所述电容值与所述下层感应电极一一对应。 | 2023-06-08 | 2023-11-10 |  | 崔晶; 王易捷; 楚中毅; 胡智凯 | G01L1/14; G01L1/00 | G01L1/14; G01L1/00 | 审中
触觉视觉感知 | 柔性多层结构触觉传感器 | 本实用新型涉及一种柔性多层结构触觉传感器，其结构包括顶部保护层和底部保护层，在顶部保护层和底部保护层之间设置有上压力敏感层、中间压力敏感层以及下压力敏感层，在上压力敏感层和中间压力敏感层之间以及中间压力敏感层和下压力敏感层分别设置有间隔层，在间隔层上开有孔洞。传感器单元也可以阵列布置，孔洞有若干个且阵列分布于间隔层上。每一列孔洞对应一个长条状的下压力敏感层，每一行孔洞对应一个长条状的上压力敏感层，每一个孔洞对应一个片状的中间压力敏感层。本实用新型结构简单，使用方便，具有较好的灵敏度、稳定性以及较大的可检测范围，柔性以及透气性好，佩戴时具有良好的舒适度。 | 1.一种柔性多层结构触觉传感器，其特征在于，包括顶部保护层和底部保护层，在所述顶部保护层和所述底部保护层之间设置有上压力敏感层、中间压力敏感层以及下压力敏感层，在所述上压力敏感层和所述中间压力敏感层之间以及所述中间压力敏感层和所述下压力敏感层分别设置有间隔层，在所述间隔层上开有孔洞。 | 2022-03-04 | 2022-09-23 |  | 张文明; 李玲; 朱前程; 李战雨; 赵有为; 侯宁乐; 黄书红; 袁田; 李祥 | G01L1/18 |  | 有效
触觉视觉感知 | 一种触觉传感器和机器人 | 本发明提供一种触觉传感器和机器人，涉及传感器技术领域，包括：基座、光电转换模组、图像模组、电池模组和透光复合层；透光复合层与基座连接并围合形成全柔性容置腔室，光电转换模组和图像模组设置于容置腔室，图像模组用于采集透光复合层受外力的形变信息，同时，通过光电转换模组、透光复合层、电池模组还能够将透过透光复合层的环境光转换为电能、将接触物体产生的形变发光的光能转换为电能、接触物体摩擦产生的电荷转换为电能的多种存储电能的方式实现触觉传感器的自供电，实现触觉传感器的低功耗甚至是零功耗。 | 1.一种触觉传感器，其特征在于，包括：基座、光电转换模组、图像模组、电池模组和透光复合层；所述光电转换模组与所述图像模组、所述电池模组电连接；所述透光复合层与所述电池模组连接； 所述透光复合层与所述基座连接并围合形成全柔性容置腔室，所述光电转换模组和所述图像模组设置于所述容置腔室，所述透光复合层用于接触触摸物体以产生形变和摩擦，所述图像模组用于采集所述透光复合层的形变信息；所述光电转换模组用于将透过所述透光复合层的环境光转换为电能并存储至所述电池模组；所述透光复合层还用于将摩擦产生的摩擦能转换为电能并存储至所述电池模组； 所述光电转换模组还用于接收所述透光复合层摩擦形变后发光产生的光能，并转换为电能存储至所述电池模组；所述透光复合层包括：摩擦材料和第一发光材料形成的形变复合层以及多个不同的第二发光材料形成的微结构；所述微结构位于所述形变复合层；所述微结构用于接触触摸物体以产生形变并通过所述第二发光材料发光；所述图像模组还用于采集所述透光复合层在接触触摸物体形变后产生的亮度信息和色度信息。 | 2021-05-08 | 2025-09-16 | ['2020-05-08'] | 林胜钊; 张家铭 | G01L1/24; B25J19/02 | G01L1/24; B25J19/02 | 有效
触觉视觉感知 | 一种人工触觉感知系统及其应用 | 本发明公开了一种人工触觉感知系统及其应用，该系统包括薄膜晶体管以及电容式触觉传感器，电容式触觉传感器为由上电极、介电层和下电极依次叠置而成的三明治结构，上电极包括第一衬底和第一导电层，下电极包括第二衬底和第二导电层，第二导电层设置在介电层的正下方，第二导电层与介电层之间具有空隙，薄膜晶体管包括自下而上依次设置的第三衬底、第三导电层、绝缘层和电极组件，第三导电层与第二导电层通过第一导线连接，两个电极为人工触觉感知系统的信号输出端。该系统能够实现信号的感测、计算和存储功能，可应用于实现模拟人脑的多重记忆功能、摩斯电码的解码功能和仿生高通滤波功能，有望在下一代电子皮肤和可穿戴人机界面中发挥重要作用。 | 1.一种人工触觉感知系统，其特征在于，所述的人工触觉感知系统包括薄膜晶体管以及与所述的薄膜晶体管串联的电容式触觉传感器，所述的电容式触觉传感器为由上电极、介电层和下电极依次叠置而成的三明治结构，所述的上电极包括第一衬底和第一导电层，所述的第一衬底为PET薄膜，所述的介电层为壳聚糖薄膜，所述的介电层沉积在所述的第一导电层的表面，所述的下电极包括第二衬底和第二导电层，所述的第二衬底的材料为弹性体，所述的第二衬底的表面具有金字塔形微结构阵列，所述的第二导电层为沉积在所述的第二衬底的表面的导电颗粒，所述的第二导电层设置在所述的介电层的正下方，所述的第二导电层的表面的边缘设置有一圈绝缘材料组成的垫高圈，所述的第二导电层与所述的介电层之间具有空隙，所述的薄膜晶体管包括自下而上依次设置的第三衬底、第三导电层、绝缘层和电极组件，所述的绝缘层为固态电解质膜，所述的电极组件包括两个电极及连接所述的两个电极的导电界面，其中一个所述的电极为所述的薄膜晶体管的源极，另一个所述的电极为所述的薄膜晶体管的漏极，所述的导电界面为半导体沟道，所述的两个电极和所述的导电界面的材料均为金属氧化物，所述的第三导电层的材料为氧化物，所述的第三导电层为所述的薄膜晶体管的栅极，所述的薄膜晶体管的栅极与所述的第二导电层通过第一导线连接，所述的两个电极为所述的人工触觉感知系统的信号输出端。 | 2024-10-11 | 2024-11-08 |  | 竺立强; 黄有杰 | G01L1/14; G01R19/00; G06N3/063 |  | 有效
触觉视觉感知 | 一种神经内科触觉感知诊断装置 | 本发明公开了一种神经内科触觉感知诊断装置，涉及神经内科触觉感知技术领域。该一种神经内科触觉感知诊断装置，包括手掌机构，手掌机构包括手掌板，手掌板的数量为两个，两个手掌板上下设置，两个手掌板的左侧边缘均固定连接有侧板，侧板呈现三角柱状，处于下侧的手掌板的上表面前端等距均匀的开设有骨槽，骨槽的数量为四个，四个骨槽呈现弧圆槽状，四个骨槽的下内壁中部开设有移动槽一，移动槽一的下内壁开设有移动槽二，移动槽二的规格大于移动槽一的规格，处于上侧的手掌板与处于下侧的手掌板结构对称开设，该一种神经内科触觉感知诊断装置缩短的每次拿出手指的再放入手指的准备时间，从而缩短了检测的准备时间，提高准备检测的效率。 | 1.一种神经内科触觉感知诊断装置，包括手掌机构(1)，所述手掌机构(1)包括手掌板(101)，所述手掌板(101)的数量为两个，两个所述手掌板(101)上下设置，两个所述手掌板(101)的左侧边缘均固定连接有侧板(102)，所述侧板(102)呈现三角柱状，其特征在于：处于下侧的所述手掌板(101)的上表面前端等距均匀的开设有骨槽(103)，所述骨槽(103)的数量为四个，四个所述骨槽(103)呈现弧圆槽状，四个所述骨槽(103)的下内壁中部开设有移动槽一(104)，所述移动槽一(104)的下内壁开设有移动槽二(105)，所述移动槽二(105)的规格大于移动槽一(104)的规格，处于上侧的所述手掌板(101)与处于下侧的所述手掌板(101)结构对称开设，处于下侧的所述侧板(102)的上表面前侧开设有与骨槽(103)相同的槽，处于上侧的所述侧板(102)与处于下侧的所述侧板(102)结构对称开设，所述手掌机构(1)的前方设置有手指机构(2)，所述手指机构(2)包括骨壳一(201)，所述骨壳一(201)的数量为两个，两个所述骨壳一(201)上下对称设置，所述骨壳一(201)呈现半球壳形，两个所述骨壳一(201)向相背离的方向上凸起，两个所述骨壳一(201)相背离的那一面中部固定连接有移动柱(202)，所述移动柱(202)在远离骨壳一(201)的那一端固定连接有移动球(203)，所述移动球(203)呈现球形，所述骨壳一(201)对应嵌入骨槽(103)中且与骨槽(103)适配，所述移动柱(202)对应插入移动槽一(104)中且与移动槽一(104)适配，所述移动球(203)对应插入移动槽二(105)中且与移动槽二(105)适配。 | 2022-03-07 | 2022-05-27 |  | 冯静静 | A61B5/00 | A61B5/4005 | 失效
触觉视觉感知 | 一种触觉传感器及机械手 | 本申请公开了一种触觉传感器及机械手，属于传感器领域。该触觉传感器包括：摩擦电层、电极层以及压阻层；摩擦电层、电极层以及压阻层层叠设置，电极层位于摩擦电层与压阻层之间；电极层包括基体层、摩擦电极、温度层以及压阻电极；摩擦电层、温度层以及压阻电极均设置于基体层，摩擦电极朝向摩擦电层，压阻电极朝向压阻层；压阻层包括压阻基体以及设置于压阻基体的压阻凸起，压阻凸起朝向电极层，压阻凸起用于与压阻电极抵接，且压阻凸起可形变；在压阻凸起与压阻电极接触的情况下，压阻凸起形状变化，压阻凸起与压阻电极接触的面积变化，压阻电极检测的电阻变化。 | 1.一种触觉传感器，其特征在于，所述触觉传感器包括：摩擦电层、电极层以及压阻层； 所述摩擦电层、所述电极层以及所述压阻层层叠设置，所述电极层位于所述摩擦电层与所述压阻层之间； 所述电极层包括基体层、摩擦电极、温度层以及压阻电极；所述摩擦电层、所述温度层以及所述压阻电极均设置于所述基体层，所述摩擦电极朝向所述摩擦电层，所述压阻电极朝向所述压阻层； 所述压阻层包括压阻基体以及设置于所述压阻基体的压阻凸起，所述压阻凸起朝向所述电极层，所述压阻凸起用于与所述压阻电极抵接，且所述压阻凸起可形变； 在所述压阻凸起与所述压阻电极接触的情况下，所述压阻凸起形状变化，所述压阻凸起与所述压阻电极接触的面积变化，所述压阻电极检测的电阻变化； 其中，所述触觉传感器还包括弹性的支撑框； 所述支撑框设置于压阻基体朝向所述电极层的表面，且所述压阻凸起位于所述支撑框的内部，所述支撑框的厚度小于或等于所述压阻凸起的高度，所述支撑框的厚度为：沿所述摩擦电层与所述电极层层叠的方向，所述支撑框相对的两个表面之间的距离，所述压阻凸起的高度为：所述压阻凸起背离所述压阻基体的一端与所述压阻基体之间的距离； 其中，所述支撑框的弹性模量大于所述压阻凸起的弹性模量。 | 2025-02-10 | 2025-10-28 | ['2025-01-10'] | 王松; 王琛英; 吴晨曦; 张飞扬; 赵一凡; 张雅馨; 韩枫; 郑坤; 蒋庄德 | G01L1/18; G01L1/16 | B66C5/02; B66C9/14; E01D2101/26; E01D21/00 | 有效
触觉视觉感知 | 一种六自由度触觉传感器 | 本发明公开一种六自由度触觉传感器，涉及传感器技术领域。本发明基于电容式传感器原理，包括由上至下依次设置的上层电路板、切向介质层、中间层电路板、法向介质层和下层电路板，通过将多维力检测设置在不同的检测层，降低了多维力间的解耦难度；本发明以多对交叉指状的电极结构为基础，通过对极板形状和分布进行新型设计，能够将实现多维力/力矩的高灵敏测量和维间高效解耦；基于这一结构设置，本发明能够实现传感器对六轴力高灵敏测量的同时，具有感应面积大、解耦效果好的特点。 | 1.一种六自由度触觉传感器，其特征在于，从上往下依次包括：上层电路板(1)、切向介质层(3)、中间层电路板(5)、法向介质层(7)和下层电路板(9)； 所述上层电路板(1)为四层板，其中上层电路板(1)的最底层为切向力/扭矩检测上极板(2)；在上层电路板(1)的其他三层中，顶层整体铺铜接地，剩下两层用于信号的走线； 所述中间层电路板(5)为六层板，其顶层为切向力/扭矩检测下极板(4)，最底层为法向力/转矩检测上极板(6)，法向力/转矩检测上极板(6)由四块裸露电极组成；中间层电路板(5)中其他剩余四层用于内部信号走线和接地屏蔽； 所述下层电路板(9)为两层板，其中，顶层为法向力/转矩检测下极板(8)，底层为整层铺铜接地屏蔽； 所述切向力/扭矩检测上极板(2)、切向力/扭矩检测下极板(4)均设置了八个感应区域；所述切向力/扭矩检测上极板(2)每个区域均由方波激励源和有源屏蔽交替形成的阵列式多对叉指电极组成；所述切向力/扭矩检测下极板(4)，每块区域都有两个互相交叉连接不同检测通道的指状电极，所述切向力/扭矩检测下极板(4)的四个角上的四个三角形区域互相围绕传感器几何中心点呈中心对称，四块“钻石”状区域为两对横向交叉的指状电极和两对纵向交叉的指状电极，并且每对指状电极互为轴对称图形；通过对各个通道检测的电容值进行差分运算能够实现切向力之间、切向力与扭矩之间的硬件解耦； 所述法向力/转矩检测上极板(6)为四块裸露电极，每块裸露电极为一个检测通道、法向力/转矩检测下极板(8)为一整片裸露电极，接方波激励；对四块裸露电极采集到的电容值进行运算实现转矩与转矩之间、转矩与法向力之间的硬件解耦。 | 2023-06-01 | 2025-12-05 | ['2023-02-07'] | 崔晶; 于辉; 王易捷; 楚中毅; 崔荣朋 | G01L1/14; G01L3/00; G01L5/165; G01L5/00 | G01L1/144; G01L3/00; G01L5/165; G01L5/0061 | 有效
触觉视觉感知 | 一种六自由度触觉传感器 | 本发明公开一种六自由度触觉传感器，涉及传感器技术领域。本发明基于电容式传感器原理，包括由上至下依次设置的上层电路板、切向介质层、中间层电路板、法向介质层和下层电路板，通过将多维力检测设置在不同的检测层，降低了多维力间的解耦难度；本发明以多对交叉指状的电极结构为基础，通过对极板形状和分布进行新型设计，能够将实现多维力/力矩的高灵敏测量和维间高效解耦；基于这一结构设置，本发明能够实现传感器对六轴力高灵敏测量的同时，具有感应面积大、解耦效果好的特点。 | 1.一种六自由度触觉传感器，其特征在于，从上往下依次包括：上层电路板(1)、切向介质层(3)、中间层电路板(5)、法向介质层(7)和下层电路板(9)；所述上层电路板(1)为四层板，其中上层电路板(1)的最底层为切向力/扭矩检测上极板(2)；在上层电路板(1)的其他三层中，顶层整体铺铜接地，剩下两层用于信号的走线；所述中间层电路板(5)为六层板，其顶层为切向力/扭矩检测下极板(4)，最底层为法向力/转矩检测上极板(6)，法向力/转矩检测上极板(6)由四块裸露电极组成；中间层电路板(5)中其他剩余四层用于内部信号走线和接地屏蔽；所述下层电路板(9)为两层板，其中，顶层为法向力/转矩检测下极板(8)，底层为整层铺铜接地屏蔽；所述切向力/扭矩检测上极板(2)、切向力/扭矩检测下极板(4)均设置了八个感应区域；所述切向力/扭矩检测上极板(2)每个区域均由方波激励源和有源屏蔽交替形成的阵列式多对叉指电极组成；所述切向力/扭矩检测下极板(4)，每块区域都有两个互相交叉切连接不同检测通道的指状电极，所述切向力/扭矩检测下极板(4)的四个角上的四个三角形区域互相围绕传感器几何中心点呈中心对称，四块“钻石”状区域为两对横向交叉的指状电极和两对纵向交叉的指状电极，并且每对指状电极互为轴对称图形；通过对各个通道检测的电容值进行差分运算能够实现切向力之间、切向力与扭矩之间的硬件解耦；所述法向力/转矩检测上极板(6)为四块裸露电极，每块裸露电极为一个检测通道、法向力/转矩检测下极板(8)为一整片裸露电极，接方波激励；对四块裸露电极采集到的电容值进行运算实现转矩与转矩之间、转矩与法向力之间的硬件解耦。 | 2023-06-01 | 2023-08-22 | ['2022-08-29'] | 崔晶; 于辉; 王易捷; 楚中毅; 崔荣朋 | G01L1/14; G01L3/00; G01L5/165; G01L5/00 | G01L1/144; G01L3/00; G01L5/165; G01L5/0061 | 有效
触觉视觉感知 | 一种三维柔性触觉传感器 | 本发明公开一种三维柔性触觉传感器，包括半球形凸起层(1)、浮动电极(2)、绝缘层(3)、有机弹性体(4)、预结构化导电弹性体(5)、驱动电极(6)、感应电极(7)、柔性PCB板(8)和基底(9)；本发明分别从材料磁场极化传感原理和传感单元结构设计上实现法向力与滑移力的三维力检测与自解耦。 | 1.一种三维柔性触觉传感器，其特征在于：包括所述浮动电极(2)、绝缘层(3)、有机弹性体(4)、预结构化导电弹性体(5)、驱动电极(6)、感应电极(7)、柔性PCB板(8)和基底(9)。 一层半球形凸起层(1)覆盖于M×N排布的浮动电极阵列上； 若干浮动电极(2)粘贴在第一层绝缘层(3)的上表面； 第二层绝缘层(3)覆盖在柔性PCB板(8)上； 所述预结构化导电弹性体(5)位于两层绝缘层(3)之间； 所述预结构化导电弹性体(5)包括有机弹性体(4)和若干磁性颗粒(10)； 所述有机弹性体(4)为中空腔体； 若干磁性颗粒(10)分布在有机弹性体(4)内部； 以预结构化导电弹性体(5)的重心点为坐标原点建立三维笛卡尔坐标系；其中，预结构化导电弹性体(5)中位于三维笛卡尔坐标系第一卦限和第五卦限的部分记为第一子区域，位于第二卦限和第六卦限的部分记为第二子区域，第三卦限和第七卦限的部分记为第三子区域，第四卦限和第八卦限的部分记为第四子区域； 当三维柔性触觉传感器处于初始状态时，第一子区域内的磁性颗粒(10)向x+轴方向倾斜，倾斜角度记为θ ；第二子区域内的磁性颗粒(10)向y+轴方向倾斜，倾斜角度记为θ ；第x+ y+三子区域内的磁性颗粒(10)向x‑轴方向倾斜，倾斜角度记为θ ；第四子区域内的磁性颗粒x‑(10)向y‑轴方向倾斜，倾斜角度记为θ ； y‑将一个浮动电极阵列中，投影位于第一子区域内的浮动电极(2)记为x+电极单元，投影位于第二子区域内的浮动电极(2)记为y+电极单元，投影位于第三子区域内的浮动电极(2)记为x‑电极单元，投影位于第四子区域内的浮动电极(2)记为y‑电极单元； 当三维柔性触觉传感器受到x+轴方向的滑翔力时，倾斜角度θ 减小、x‑电极单元中浮x‑动电极的投影与对应驱动电极(6)、感应电极(7)的重叠面积增大，倾斜角度θ 增大，x+电极x+单元中浮动电极的投影与对应驱动电极(6)、感应电极(7)的重叠面积减小； 当三维柔性触觉传感器受到x‑轴方向的滑翔力时，倾斜角度θ 增大、x‑电极单元中浮x‑动电极的投影与对应驱动电极(6)、感应电极(7)的重叠面积减小，倾斜角度θ 减小，x+电极x+单元中浮动电极的投影与对应驱动电极(6)、感应电极(7)的重叠面积增大； 当三维柔性触觉传感器受到y+轴方向的滑翔力时，倾斜角度θ 减小、y‑电极单元中浮y‑动电极的投影与对应驱动电极(6)、感应电极(7)的重叠面积增大，倾斜角度θ 增大，y+电极y+单元中浮动电极的投影与对应驱动电极(6)、感应电极(7)的重叠面积减小； 当三维柔性触觉传感器受到y‑轴方向的滑翔力时，倾斜角度θ 增大、y‑电极单元中浮y‑动电极的投影与对应驱动电极(6)、感应电极(7)的重叠面积减小，倾斜角度θ 减小，y+电极y+单元中浮动电极的投影与对应驱动电极(6)、感应电极(7)的重叠面积增大； 所述驱动电极(6)、感应电极(7)与有机弹性体(5)的底面相贴合； 一个驱动电极(6)、一个感应电极(7)与一个浮动电极(2)相对应；其中，驱动电极(6)与该浮动电极(2)的投影有重叠；感应电极(7)与该浮动电极阵列的投影有重叠； 所述柔性PCB板(8)位于基底(9)上表面。 | 2021-05-21 | 2021-10-08 |  | 谢磊; 杨俊; 欧雷; 胡宁; 徐龙; 邬超; 刘玉菲; 王鹏; 陈仙; 廖昌荣 | G01L1/12 | G01L1/12 | 有效
触觉视觉感知 | 一种智能消防车视觉感知系统 | 本发明公开了一种智能消防车视觉感知系统，包括有嵌入式硬件平台，所述嵌入式硬件平台分别连接有视觉辅助驾驶子系统和点火精确识别喷射子系统，所述视觉辅助驾驶子系统连接有若干个可见光相机，所述点火精确识别喷射子系统连接有红外相机，本发明涉及智能消防车技术领域。本发明，解决传统的消防救援灭火主要依靠消防员携带消防设备冲到第一线，然而火灾现场情况复杂多变，常常会存在地形复杂、高温过高、易燃易爆、烟雾浓度大、有毒气体引入等危害消防员人身生命安全的因素的问题。 | 1.一种智能消防车视觉感知系统，包括有嵌入式硬件平台，其特征在于：所述嵌入式硬件平台分别连接有视觉辅助驾驶子系统和点火精确识别喷射子系统，所述视觉辅助驾驶子系统连接有若干个可见光相机，所述点火精确识别喷射子系统连接有红外相机； 所述视觉辅助驾驶子系统包括有数据融合单元和展示单元，所述数据融合单元和展示单元共同连接有360度全景影像拼接单元、双目测距单元、车道检测与跟踪单元和目标识别单元，用于对各视觉感知单元反馈的位置、距离、影像等信息进行综合分析，告知消防车行进策略，同时通过信息可视化展示为消防车驾驶提供辅助； 所述点火精确识别喷射子系统包括有点火精确识别单元，所述点火精确识别单元连接有空间定位解算单元，所述空间定位解算单元连接有控制系统，用于通过控制系统实时接收点火精确识别单元、空间定位解算单元反馈信息，根据火点位置信息，控制消防车喷射枪精确运动到指定位置完成对火点的喷灭。 | 2022-06-24 | 2022-09-30 |  | 徐晓光; 赵玉婷; 丁理; 王喆; 潘伟; 汪龙; 赵子逸; 黄宏宏; 崔祥; 王琦; 李梦楠 | A62C27/00; A62C37/00; H04N5/225; H04N5/247; H04N5/265; H04N5/33; H04N23/90 | A62C27/00; A62C37/00; H04N5/33; H04N5/265; Y02T10/40 | 审中
触觉视觉感知 | 基于视觉感知的进出装芯系统 | 本发明涉及一种基于视觉感知的进出装芯系统，主机架上安装机械定位架和动力机架，机械定位架内安装升降架，升降架通过竖向导向机构上下移动，升降架上固定定位板，定位板上均匀开设有定位孔，机械定位架外部套接移动架，移动架通过移动导向机构前后移动，机械定位架通过横向导向机构左右移动；动力机架通过动力导向机构在主机架内前后移动，动力机架上通过夹紧液压缸连接有夹紧板，夹紧板上均匀开设有夹紧孔，各夹紧孔在同一侧横向开设有用于容置芯管且与夹紧液压缸配合对夹紧芯管的卡槽。本发明解决了模具无法精准定位的问题，通过调整实现找正对准芯孔，完成自动进出芯管工作，防止损坏芯管或模具。 | 1.一种基于视觉感知的进出装芯系统，包括可托放芯管的主机架，其特征在于：主机架上在其前端安装有机械定位架，并在后端安装有动力机架，其中： 机械定位架内部安装有升降架，升降架通过竖向导向机构在机械定位架内上下移动，升降架上固定有定位板，定位板上均匀开设有用于芯管锥头端通过的定位孔，机械定位架外部套接有移动架，移动架通过移动导向机构在主机架上前后移动，机械定位架通过横向导向机构在移动架内左右移动； 动力机架通过由动力液压缸驱动的动力导向机构在主机架内前后移动，动力机架上通过夹紧液压缸连接有夹紧板，夹紧板上均匀开设有用于芯管锥柄端通过的夹紧孔，各夹紧孔在同一侧横向开设有用于容置芯管且与夹紧液压缸配合对夹紧芯管的卡槽。 | 2022-05-24 | 2022-08-19 |  | 孟育永; 薛乃文; 李先杭; 孟庆振; 杜令军 | B28B7/28; B28B7/38; B28B7/00; B28B17/00; G06T7/00; G06T7/70; B05B12/08; B05B12/12; B05B9/04 | B28B17/0063; B28B7/382; B28B7/285; G06T7/0002; B28B7/0002; G06T7/70; B05B12/12; B28B17/00; B28B7/28; B05B12/084; B05B9/0403; B28B7/388; Y02E30/30 | 有效
触觉视觉感知 | 视觉感知算法优化方法及系统 | 本发明提供一种视觉感知算法优化方法及系统，该视觉感知算法优化方法包括：获取真实数据和仿真数据，获取车辆状态模拟信息；基于真实数据、仿真数据以及车辆状态模拟信息，对视觉感知算法进行加载，生成感知性能指标；确认感知性能指标小于性能指标阈值，基于真实数据和仿真数据，对视觉感知算法进行训练，得到更新后的视觉感知算法；将更新后的视觉感知算法输入至控制和规划单元，得到反馈结果；确认反馈结果不在反馈阈值范围内，将更新后的视觉感知算法通过真实数据、仿真数据以及车辆状态模拟信息进行迭代加载，直到反馈结果在所述反馈阈值范围内，输出目标视觉感知算法。本发明能够提高视觉感知算法的准确性和优化更新效率。 | 1.一种视觉感知算法优化方法，其特征在于，包括：获取真实数据和仿真数据，获取车辆状态模拟信息；基于所述真实数据、所述仿真数据以及所述车辆状态模拟信息，对视觉感知算法进行加载，生成感知性能指标；所述真实数据为实际场景中摄像头拍摄到的环境实时图像或者实时视频；所述仿真数据为数据生成系统模拟出来的环境图像或者环境视频；所述车辆状态模拟信息为车辆状态信息单元根据车辆在真实场景中行驶所具备的车辆状态信息模拟得到的，所述车辆状态模拟信息包括底盘信息、定位信息和控制信息，所述底盘信息用于反映车辆底盘的前进、后退和转向信息，所述定位信息用于反映车辆的实时位置，所述控制信息用于反映车辆的减速状态、加速状态或者刹车状态信息；获取所述仿真数据包括：利用所述真实数据以及所述摄像头的物理参数对数据生成单元生成的初始数据进行校正，得到所述仿真数据；确认所述感知性能指标小于性能指标阈值，基于所述真实数据和所述仿真数据，对所述视觉感知算法进行训练，得到更新后的视觉感知算法；将所述更新后的视觉感知算法输入至控制和规划单元，得到反馈结果；所述控制和规划单元用于根据车辆的实际驾驶场景中执行元件的工作状态进行仿真，并对输入的所述更新后的视觉感知算法进行响应，得到所述反馈结果；确认所述反馈结果不在反馈阈值范围内，将所述更新后的视觉感知算法通过所述真实数据、所述仿真数据以及所述车辆状态模拟信息进行迭代加载，直到所述反馈结果在所述反馈阈值范围内，输出目标视觉感知算法。 | 2021-05-27 | 2024-02-20 | ['2023-09-04'] | 刘西亚; 文宝 | G06V20/58; G06V20/56; G06V10/774 | G06V20/58; G06F18/214; Y02T10/40; G06V20/588 | 有效
触觉视觉感知 | 一种气囊式动态力触觉感知装置 | 本发明公开了一种气囊式动态力触觉感知装置，特点是包括底座、气囊支撑架、气囊、充气泵和排气泵，气囊支撑架和气囊分别固定在底座的上端面，气囊支撑架位于气囊内，充气泵和排气泵分别固定在底座中，且用于给气囊充气和排气，底座上固定设置有多个可独立上下伸缩的主动支撑组件，主动支撑组件与气囊的上端面相固定，用于控制气囊的上表面形状变化；优点是该气囊式触觉感知装置可实现较大跨度压力的反馈，还可以用于夹持力触觉反馈；又由于底座上设置有多个主动支撑组件和被动支撑组件，可以实现对气囊上表面形状的调节以及上表面局部或整体硬度的调节，使得对被触摸物体的触觉反馈准确性更好，以实现更好的人机交互。 | 1.一种气囊式动态力触觉感知装置，其特征在于包括底座、气囊支撑架、气囊、充气泵和排气泵，所述的气囊支撑架和气囊分别固定在所述的底座的上端面，所述的气囊支撑架位于所述的气囊内，所述的充气泵和排气泵分别固定在所述的底座中，且用于给所述的气囊充气和排气，所述的底座上固定设置有多个可独立上下伸缩的主动支撑组件，所述的主动支撑组件与所述的气囊的上端面相固定，用于控制所述的气囊的上表面形状变化；所述的主动支撑组件包括第一壳体、第一活塞和第一支撑杆，所述的第一壳体固定在所述的底座上，所述的第一活塞设置在所述的第一壳体中且与所述的第一壳体密封上下滑动配合，所述的第一活塞将所述的第一壳体的内部空间分隔成上腔体和下腔体，所述的上腔体和下腔体均处于密封状态，所述的下腔体中设置有压电堆叠，所述的第一支撑杆密封穿入所述的上腔体中且与所述的第一活塞相固定，所述的第一支撑杆的上端与所述的气囊的上端面相固定，且所述的第一支撑杆与所述的气囊之间固定设置有压力传感器。 | 2024-03-08 | 2024-10-22 |  | 周立豪; 李国平; 娄军强 | G06F3/01 | G06F3/011 | 有效
触觉视觉感知 | 一种基于触觉感知的仿真编辑器 | 本实用新型涉及编辑器技术领域，具体为一种基于触觉感知的仿真编辑器，包括上顶箱，所述上顶箱的内部安装有显示器，所述上顶箱的一侧设置有下半箱，所述下半箱的侧面开设有出热口，所述下半箱的内部安装有键鼠套装，所述键鼠套装的上方设置有旋转盖板，所述键鼠套装的一侧设置有固定架，所述固定架的内部穿设有把手，所述把手的一端安装有压紧条，所述压紧条与固定架之间连接有压紧弹簧，所述压紧条的下方设置有固定板。该基于触觉感知的仿真编辑器，与现有技术相比可以把滑盖板盖上，再把旋转盖板盖在键鼠套装上，之后可以把上顶箱和下半箱扣合在一起，从而便于把触觉模拟器和编辑器一起携带，同时能保护触觉模拟器和编辑器。 | 1.一种基于触觉感知的仿真编辑器，其特征在于，包括：上顶箱(1)，所述上顶箱(1)的内部安装有显示器(3)，所述上顶箱(1)的一侧设置有下半箱(2)，所述下半箱(2)的侧面开设有出热口(8)，所述下半箱(2)的内部安装有键鼠套装(5)，所述键鼠套装(5)的上方设置有旋转盖板(4)，所述键鼠套装(5)的一侧设置有固定架(19)，所述固定架(19)的内部穿设有把手(20)，所述把手(20)的一端安装有压紧条(9)，所述压紧条(9)与固定架(19)之间连接有压紧弹簧(21)，所述压紧条(9)的下方设置有固定板(10)，所述固定架(19)的上方安装有滑盖板(7)，所述滑盖板(7)的顶部安装有磁吸板(6)。 | 2022-10-14 | 2023-01-20 | ['2022-05-13'] | 邱新君; 周家雄; 周伟; 熊巧珍 | G06F3/01 | Y02P70/10 | 有效
触觉视觉感知 | 一种三自由度柔性触觉感知阵列 | 本发明公开了一种三自由度柔性触觉感知阵列，其中每一感应单元包括：第一介电层位于第二介电层上；第一感应部，所述第一感应部包括：第一悬浮电极组，其设置在第一介电层上；第一感应电极组，其设置在第二介电层中且远离第一介电层的一面；第二感应部，第二感应部包括：第二悬浮电极组，其设置在第一介电层上；第二感应电极组，其设置在第二介电层中且远离第一介电层的一面；第一感应电极组与第二感应电极组平行设置；第一感应电极组用于检测第一方向的切向力，第二感应电极组用于检测第二方向的切向力。本发明能够对三自由度触觉力的高精度柔性检测。 | 1.一种三自由度柔性触觉感知阵列，其特征在于，包括： 若干个感应单元，每一所述感应单元包括： 第一介电层(200)，第一介电层(201)，所述第一介电层(200)位于所述第一介电层(201)上； 第一感应部，所述第一感应部包括：第一悬浮电极组，其设置在所述第一介电层(200)上； 第一感应电极组，其设置在所述第一介电层(201)中且远离所述第一介电层(200)的一面； 第二感应部，所述第二感应部包括：第二悬浮电极组，其设置在所述第一介电层(200)上； 第二感应电极组，其设置在所述第一介电层(201)中且远离所述第一介电层(200)的一面； 所述第一感应电极组与所述第二感应电极组平行设置； 所述第一感应电极组用于检测第一方向的切向力，所述第二感应电极组用于检测第二方向的切向力。 | 2021-12-02 | 2022-04-15 |  | 邸昕鹏; 孙俊; 宋婷; 张晓龙; 史树峰 | G06F3/044; G06F3/041 |  | 失效
触觉视觉感知 | 一种可测温视触觉传感器 | 本发明为一种测温视触觉传感器。该传感器包括主体、主体外壳和在其顶部的可拆卸触觉感知结构；所述的主体中，在光线隔绝环及其下面的LED灯板之间，增加了匀光膜；所述的可拆卸触觉感知结构，包括可拆卸结构外壳、感知层；其中，感知层安装在可拆卸结构外壳的内侧顶部；所述的感知层的组成包括PDMS层、石英玻璃层、半透明硅胶层、掺杂热致变色材料的PDMS层、第一反射层和第二反射层；第二反射层覆盖在第一反射层上。本发明覆盖35℃至75℃的温度范围，能够直观显示温度的变化，响应时间和恢复时间极短，具备高精度的温度监测能力，适用于多种日常温度监测场景。 | 1.一种测温视触觉传感器，其特征为，该传感器包括主体、主体外壳和在其顶部的可拆卸触觉感知结构； 所述的主体，是在9DTact传感器中光线隔绝环及以下的部分，并且在光线隔绝环及其下面的LED灯板之间，增加了匀光膜； 所述的主体外壳，其高度与内部的光线隔绝环匹配，并在前后设置有卡槽； 所述的可拆卸触觉感知结构，包括可拆卸结构外壳、感知层；其中，感知层安装在可拆卸结构外壳的内侧顶部； 所述的感知层的组成包括PDMS层、石英玻璃层、半透明硅胶层、掺杂热致变色材料的PDMS层、第一反射层和第二反射层；其中，PDMS层、石英玻璃视窗、半透明硅胶层从下到上依次贴合在一起；半透明硅胶层上矩阵分布有9个圆心凹槽，凹槽内分别嵌有掺杂热致变色材料的PDMS层，第一反射层覆盖在半透明硅胶层和PDMS层上；第二反射层覆盖在第一反射层上； 所述的掺杂热致变色材料的PDMS层，为3*3矩阵分布的9个圆片，厚度为0.1～0.2mm；每个圆片的材质为热致变色材料与PDMS预聚体和固化剂以质量比3：10：1混合而成。 | 2025-05-28 | 2025-09-05 | ['2024-06-12'] | 翁玲; 郝兰洋; 王世鑫; 黄鑫沛; 张涵; 崔博文 | G01K11/12; G01B11/16; B25J13/08; G06V10/14; G06T17/00 | Y02E30/30 | 审中
触觉视觉感知 | 柔性触觉传感器和机械手 | 本申请公开了一种柔性触觉传感器，包括感应层模组、传感器支架；所述感应层模组包括柔性触觉感应层；所述柔性触觉传感器还包括第一弹性缓冲层，所述第一弹性缓冲层设置在所述传感器支架上；所述感应层模组安装在所述第一弹性缓冲层和所述传感器支架上，所述第一弹性缓冲层位于所述感应层模组和所述传感器支架之间。本申请还公开了有上述柔性触觉传感器的机械手。 | 1.一种柔性触觉传感器，包括感应层模组、传感器支架；所述感应层模组包括柔性触觉感应层；其特征在于，所述柔性触觉传感器还包括第一弹性缓冲层，所述第一弹性缓冲层设置在所述传感器支架上；所述感应层模组安装在所述第一弹性缓冲层和所述传感器支架上，所述第一弹性缓冲层位于所述感应层模组和所述传感器支架之间。 | 2024-12-31 | 2025-12-19 | ['2023-12-31'] | 肖勐平; 任化龙; 刘寅; 周志涛 | G01L5/22 | D01H1/36 | 有效
触觉视觉感知 | 一种仿人指尖触觉传感器 | 本发明公开了一种仿人指尖触觉传感器，包括：仿人指骨；设置在所述仿人指骨上的底部永磁体；覆盖在所述底部永磁体上的柔性电路板；设置所述柔性电路板上的分隔固定层，所述分隔固定层设置有安装孔；安装在所述分隔固定层安装孔内的压阻薄膜和顶部永磁体；套装在所述分隔固定层上的硅胶触点层。本发明为了克服现有机器人传感技术中指尖触觉传感器灵敏度低、阵列化低、其传感单元之间存在严重串扰且集成度低等技术问题。本发明仿人指尖上分布着多个传感单元，可实现多触点压力大小和作用位置的检测。仿人指尖传感器可安装至机械手末端，为实现灵巧操作提供必要的触觉信息。 | 1.一种仿人指尖触觉传感器，其特征在于，包括： 仿人指骨； 设置在所述仿人指骨上的底部永磁体； 覆盖在所述底部永磁体上的柔性电路板； 设置所述柔性电路板上的分隔固定层，所述分隔固定层设置有安装孔； 安装在所述分隔固定层安装孔内的压阻薄膜和顶部永磁体； 套装在所述分隔固定层上的硅胶触点层。 | 2023-11-28 | 2025-07-15 | ['2022-12-22'] | 潘俊杰; 刘超; 孟海良; 鲍官军 | B25J13/08; G01L1/22; G01B7/00 | H04N19/117; H04N19/426; H04N19/186; H04N19/82; H04N19/176 | 审中
触觉视觉感知 | 一种触觉传感器和机器人 | 本实用新型提供一种触觉传感器和机器人，涉及传感器技术领域，包括：基座、光电转换模组、图像模组、电池模组和透光复合层；透光复合层与基座连接并围合形成全柔性容置腔室，光电转换模组和图像模组设置于容置腔室，图像模组用于采集透光复合层受外力的形变信息，同时，通过光电转换模组、透光复合层、电池模组还能够将透过透光复合层的环境光转换为电能、将接触物体产生的形变发光的光能转换为电能、接触物体摩擦产生的电荷转换为电能的多种存储电能的方式实现触觉传感器的自供电，实现触觉传感器的低功耗甚至是零功耗。 | 1.一种触觉传感器，其特征在于，包括：基座、光电转换模组、图像模组、电池模组和透光复合层；所述光电转换模组与所述图像模组、所述电池模组电连接；所述透光复合层与所述电池模组连接； 所述透光复合层与所述基座连接并围合形成全柔性容置腔室，所述光电转换模组和所述图像模组设置于所述容置腔室，所述透光复合层用于接触触摸物体以产生形变和摩擦，所述图像模组用于采集所述透光复合层的形变信息；所述光电转换模组用于将透过所述透光复合层的环境光转换为电能并存储至所述电池模组；所述透光复合层还用于将摩擦产生的摩擦能转换为电能并存储至所述电池模组。 | 2021-05-08 | 2021-11-19 |  | 林胜钊; 张家铭 | G01L1/24; B25J19/02 |  | 有效
触觉视觉感知 | 触觉传感器及其制造方法 | 本申请实施例提供了一种触觉传感器及其制造方法，通过包括薄膜晶体管以及与薄膜晶体管导电连接的压力传感组件；压力传感组件包括第一弹性体、第二弹性体以及位于第一弹性体和第二弹性体之间的导电颗粒；压力传感组件通过第一弹性体和第二弹性体感测压力信号，并将感测到的压力信号转化为电信号；薄膜晶体管包括源极、漏极和栅极，压力传感组件通过导电颗粒所在的界面将电信号传输至薄膜晶体管的栅极；薄膜晶体管的源极和漏极为触觉传感器的信号输出端；如此，既保证了压力感测的敏感性，又可以通过薄膜晶体管的特性实现感测信号的计算与存储，从而为形成多功能一体化的触觉传感器提供了技术基础。 | 1.一种触觉传感器，其特征在于，包括：薄膜晶体管，以及与所述薄膜晶体管导电连接的压力传感组件；其中，所述压力传感组件包括第一弹性体、第二弹性体以及位于所述第一弹性体和所述第二弹性体之间的导电颗粒；所述压力传感组件通过所述第一弹性体和所述第二弹性体感测压力信号，并将感测到的所述压力信号转化为电信号； 所述薄膜晶体管包括源极、漏极和栅极，所述压力传感组件通过所述导电颗粒所在的界面将所述电信号传输至所述薄膜晶体管的栅极；所述薄膜晶体管的源极和漏极为所述触觉传感器的信号输出端； 还包括导线；所述导线的一端与所述导电颗粒所在的所述界面连接，所述导线的另一端与所述栅极连接，以传输所述电信号； 在所述压力传感组件的施加偏压端施加恒定偏压，在所述漏极施加恒定电压作为读取沟道电流的电压，在所述压力传感组件上施加压力刺激，所述触觉传感器显示的曲线并未随着压力的消失而直接减小至初始电流，而是有一个缓慢回到沟道初始电流的弛豫现象。 | 2021-03-18 | 2025-01-14 |  | 蔡佳程; 竺立强; 肖惠; 任征宇 | G01L1/00 | G01L1/005 | 有效
触觉视觉感知 | 一种人工触觉感知系统及其应用 | 本发明公开了一种人工触觉感知系统及其应用，该系统包括薄膜晶体管以及电容式触觉传感器，电容式触觉传感器为由上电极、介电层和下电极依次叠置而成的三明治结构，上电极包括第一衬底和第一导电层，下电极包括第二衬底和第二导电层，第二导电层设置在介电层的正下方，第二导电层与介电层之间具有空隙，薄膜晶体管包括自下而上依次设置的第三衬底、第三导电层、绝缘层和电极组件，第三导电层与第二导电层通过第一导线连接，两个电极为人工触觉感知系统的信号输出端。该系统能够实现信号的感测、计算和存储功能，可应用于实现模拟人脑的多重记忆功能、摩斯电码的解码功能和仿生高通滤波功能，有望在下一代电子皮肤和可穿戴人机界面中发挥重要作用。 | 1.一种人工触觉感知系统，其特征在于，所述的人工触觉感知系统包括薄膜晶体管以及与所述的薄膜晶体管串联的电容式触觉传感器，所述的电容式触觉传感器为由上电极、介电层和下电极依次叠置而成的三明治结构，所述的上电极包括第一衬底和第一导电层，所述的第一衬底为PET薄膜，所述的介电层为壳聚糖薄膜，所述的介电层沉积在所述的第一导电层的表面，所述的下电极包括第二衬底和第二导电层，所述的第二衬底的材料为弹性体，所述的第二衬底的表面具有金字塔形微结构阵列，所述的第二导电层为沉积在所述的第二衬底的表面的导电颗粒，所述的第二导电层设置在所述的介电层的正下方，所述的第二导电层的表面的边缘设置有一圈绝缘材料组成的垫高圈，所述的第二导电层与所述的介电层之间具有空隙，所述的薄膜晶体管包括自下而上依次设置的第三衬底、第三导电层、绝缘层和电极组件，所述的绝缘层为固态电解质膜，所述的电极组件包括两个电极及连接所述的两个电极的导电界面，其中一个所述的电极为所述的薄膜晶体管的源极，另一个所述的电极为所述的薄膜晶体管的漏极，所述的导电界面为半导体沟道，所述的两个电极和所述的导电界面的材料均为金属氧化物，所述的第三导电层的材料为氧化物，所述的第三导电层为所述的薄膜晶体管的栅极，所述的薄膜晶体管的栅极与所述的第二导电层通过第一导线连接，所述的两个电极为所述的人工触觉感知系统的信号输出端。 | 2024-10-11 | 2025-01-28 |  | 竺立强; 黄有杰 | G01L1/14; G01R19/00; G06N3/063 |  | 有效
触觉视觉感知 | 一种神经内科触觉感知诊断装置 | 本实用新型公开了一种神经内科触觉感知诊断装置，包括：诊断机构、掌心清洁结构、四指检测结构、大拇指检测结构、掌心检测结构、手腕检测结构以及感应结构，所述诊断机构内部还包括机壳，所述机壳内部固定开设有检测台，所述检测台内部固定开设有手掌检测腔，所述四指检测结构固定设置在所述手掌检测腔的内部一端，两个所述大拇指检测结构分别固定设置在所述手掌检测腔的内部两端，所述掌心检测结构固定设置在所述手掌检测腔的内部中心，所述手腕检测结构固定设置在所述手掌检测腔的内部另一端。本实用新型可手掌实现自动清洁消毒的工作，且清洁棉的拆装工作简单快速，另外，检测部位全面，检测结果更加直观准确。 | 1.一种神经内科触觉感知诊断装置，其特征在于，包括：诊断机构(1)、掌心清洁结构(2)、四指检测结构(3)、大拇指检测结构(4)、掌心检测结构(5)、手腕检测结构(6)以及感应结构(7)； 所述诊断机构(1)内部还包括机壳(101)，所述机壳(101)内部固定开设有检测台(104)，所述检测台(104)内部固定开设有手掌检测腔(105)； 所述四指检测结构(3)固定设置在所述手掌检测腔(105)的内部一端，两个所述大拇指检测结构(4)分别固定设置在所述手掌检测腔(105)的内部两端，所述掌心检测结构(5)固定设置在所述手掌检测腔(105)的内部中心，所述手腕检测结构(6)固定设置在所述手掌检测腔(105)的内部另一端； 所述掌心清洁结构(2)固定设置在所述机壳(101)的内部一端，所述感应结构(7)固定设置在所述机壳(101)的内壁上表面； 所述四指检测结构(3)、所述大拇指检测结构(4)、所述掌心检测结构(5)以及所述手腕检测结构(6)用于刺激手掌各部位，所述掌心清洁结构(2)用于在诊断工作开始前清洁手掌。 | 2021-06-16 | 2022-01-11 |  | 范玉兰; 黄杨 | A61B5/00; A61M35/00 |  | 失效
触觉视觉感知 | 一种滚珠式FBG触觉传感器 | 本发明公开了一种滚珠式FBG触觉传感器，属于智能监测与控制技术领域，该触觉传感器具有FBG、柔性材料块、滚珠和滚珠容器，所述FBG封装在所述柔性材料块的内部，封装深度为所述柔性材料块厚度的一半，所述滚珠放置在所述滚珠容器内，所述滚珠容器分为内壳和外壳，内壳具有两种直径的空心部分，分别略大于和略小于所述滚珠直径，以使所述滚珠自由滚动且不脱落，外壳为内部部分空心的圆柱体，所述滚珠容器底部固定在柔性材料块表面，且应覆盖所述FBG的栅区。本发明具有体积小、灵敏度高、抗电磁干扰的优点，可用于智能机器人指尖的触觉感知。 | 1.一种滚珠式FBG触觉传感器，其特征在于，包括FBG、柔性材料块、滚珠和滚珠容器，所述FBG封装在所述柔性材料块的内部，所述滚珠放置在所述滚珠容器内，所述滚珠容器顶部固定在柔性材料块表面，且覆盖所述FBG的栅区，所述滚珠在物体表面滚动感知信息，并通过所述FBG的中心波长输出物体表面信息。 | 2024-10-11 | 2025-01-03 | ['2022-06-10'] | 王彦; 胡勇; 姚凤麒; 汪晨 | G01D5/353; G01L1/24 | G01D5/35316; G01D5/3537; G01L1/246 | 失效
触觉视觉感知 | 一种触觉传感器和机器人 | 本发明提供一种触觉传感器和机器人，涉及传感器技术领域，包括：基座、光电转换模组、图像模组、电池模组和透光复合层；透光复合层与基座连接并围合形成全柔性容置腔室，光电转换模组和图像模组设置于容置腔室，图像模组用于采集透光复合层受外力的形变信息，同时，通过光电转换模组、透光复合层、电池模组还能够将透过透光复合层的环境光转换为电能、将接触物体产生的形变发光的光能转换为电能、接触物体摩擦产生的电荷转换为电能的多种存储电能的方式实现触觉传感器的自供电，实现触觉传感器的低功耗甚至是零功耗。 | 1.一种触觉传感器，其特征在于，包括：基座、光电转换模组、图像模组、电池模组和透光复合层；所述光电转换模组与所述图像模组、所述电池模组电连接；所述透光复合层与所述电池模组连接； 所述透光复合层与所述基座连接并围合形成全柔性容置腔室，所述光电转换模组和所述图像模组设置于所述容置腔室，所述透光复合层用于接触触摸物体以产生形变和摩擦，所述图像模组用于采集所述透光复合层的形变信息；所述光电转换模组用于将透过所述透光复合层的环境光转换为电能并存储至所述电池模组；所述透光复合层还用于将摩擦产生的摩擦能转换为电能并存储至所述电池模组。 | 2021-05-08 | 2021-07-13 | ['2020-01-13'] | 林胜钊; 张家铭 | G01L1/24; B25J19/02 | G01L1/24; B25J19/02 | 有效
触觉视觉感知 | 触觉传感器及其制造方法 | 本申请实施例提供了一种触觉传感器及其制造方法，通过包括薄膜晶体管以及与薄膜晶体管导电连接的压力传感组件；压力传感组件包括第一弹性体、第二弹性体以及位于第一弹性体和第二弹性体之间的导电颗粒；压力传感组件通过第一弹性体和第二弹性体感测压力信号，并将感测到的压力信号转化为电信号；薄膜晶体管包括源极、漏极和栅极，压力传感组件通过导电颗粒所在的界面将电信号传输至薄膜晶体管的栅极；薄膜晶体管的源极和漏极为触觉传感器的信号输出端；如此，既保证了压力感测的敏感性，又可以通过薄膜晶体管的特性实现感测信号的计算与存储，从而为形成多功能一体化的触觉传感器提供了技术基础。 | 1.一种触觉传感器，其特征在于，包括：薄膜晶体管，以及与所述薄膜晶体管导电连接的压力传感组件；其中，所述压力传感组件包括第一弹性体、第二弹性体以及位于所述第一弹性体和所述第二弹性体之间的导电颗粒；所述压力传感组件通过所述第一弹性体和所述第二弹性体感测压力信号，并将感测到的所述压力信号转化为电信号； 所述薄膜晶体管包括源极、漏极和栅极，所述压力传感组件通过所述导电颗粒所在的界面将所述电信号传输至所述薄膜晶体管的栅极；所述薄膜晶体管的源极和漏极为所述触觉传感器的信号输出端。 | 2021-03-18 | 2022-09-27 |  | 蔡佳程; 竺立强; 肖惠; 任征宇 | G01L1/00 | G01L1/005 | 有效
触觉视觉感知 | 基于视觉感知的进出装芯系统 | 本发明涉及一种基于视觉感知的进出装芯系统，主机架上安装机械定位架和动力机架，机械定位架内安装升降架，升降架通过竖向导向机构上下移动，升降架上固定定位板，定位板上均匀开设有定位孔，机械定位架外部套接移动架，移动架通过移动导向机构前后移动，机械定位架通过横向导向机构左右移动；动力机架通过动力导向机构在主机架内前后移动，动力机架上通过夹紧液压缸连接有夹紧板，夹紧板上均匀开设有夹紧孔，各夹紧孔在同一侧横向开设有用于容置芯管且与夹紧液压缸配合对夹紧芯管的卡槽。本发明解决了模具无法精准定位的问题，通过调整实现找正对准芯孔，完成自动进出芯管工作，防止损坏芯管或模具。 | 1.一种基于视觉感知的进出装芯系统，包括可托放芯管的主机架，其特征在于：主机架上在其前端安装有机械定位架，并在后端安装有动力机架，其中：机械定位架内部安装有升降架，升降架通过竖向导向机构在机械定位架内上下移动，升降架上固定有定位板，定位板上均匀开设有用于芯管锥头端通过的定位孔，机械定位架外部套接有移动架，移动架通过移动导向机构在主机架上前后移动，机械定位架通过横向导向机构在移动架内左右移动；动力机架通过由动力液压缸驱动的动力导向机构在主机架内前后移动，动力机架上通过夹紧液压缸连接有夹紧板，夹紧板上均匀开设有用于芯管锥柄端通过的夹紧孔，各夹紧孔在同一侧横向开设有用于容置芯管且与夹紧液压缸配合对芯管夹紧的卡槽；竖向导向机构包括竖向导轨、导向轮、竖向齿轮、竖向齿条和伺服电机，竖向导轨设有四个分别安装在机械定位架的左右两侧，每侧的两个竖向导轨之间滚动连接有上下设置的两个导向轮，导向轮转动安装在升降架上，竖向齿轮设有两个分别安装在升降架左右两侧的两个导向轮之间，竖向齿轮通过设置在升降架上的伺服电机驱动转动且竖向齿轮在升降架左右两侧均伸出导向轮外，竖向齿条设有两个分别固定在升降架左右两侧，并分别与竖向齿轮啮合连接；移动导向机构包括移动导轨、导向轮、移动齿轮、移动齿条和伺服电机，移动导轨设有两个分别安装在主机架的左右两侧，每侧的移动导轨上滚动连接有两个导向轮，导向轮转动安装在移动架上，移动齿轮设有两个分别安装在移动架左右两侧的两个导向轮之间，移动齿轮通过设置在移动架上的伺服电机驱动转动且移动齿轮在移动架的左右两侧均伸出导向轮外，移动齿条设有两个分别固定在主机架左右两侧，并分别与移动齿轮啮合连接；横向导向机构包括横向导轨、导向轮、横向齿轮、横向齿条和伺服电机，横向导轨设有两个分别安装在移动架的前后两侧，每个横向导轨上滚动连接有两个导向轮，导向轮转动安装在机械定位架上，横向齿轮设有两个分别安装在机械定位架前后两侧的两个导向轮之间，横向齿轮通过设置在机械定位架上的伺服电机驱动转动，横向齿条设有两个分别固定在两个横向导轨的中部，并分别与横向齿轮啮合连接；还包括视觉感知装置，视觉感知装置包括信息收集处理系统和可对芯管孔位置进行图像采集的定位摄像头，定位摄像头安装在主机架前端顶部，信息收集处理系统分别与定位摄像头、竖向导向机构、移动导向机构、横向导向机构、动力液压缸和夹紧液压缸电连接。 | 2022-05-24 | 2024-05-31 |  | 孟育永; 薛乃文; 李先杭; 孟庆振; 杜令军 | B28B7/28; B28B7/38; B28B7/00; B28B17/00; G06T7/00; G06T7/70; B05B12/08; B05B12/12; B05B9/04 | B28B7/28; B28B7/285; B28B7/382; B28B7/388; B28B7/0002; B28B17/00; B28B17/0063; G06T7/0002; G06T7/70; B05B12/084; B05B12/12; B05B9/0403; Y02E30/30 | 有效
触觉视觉感知 | 视觉感知装置(5个双目摄像头) | 1.本外观设计产品的名称：视觉感知装置(5个双目摄像头)。2.本外观设计产品的用途：本外观设计产品用于安防监控作用的视觉感知装置。3.本外观设计产品的设计要点：在于形状。4.最能表明设计要点的图片或照片：立体图。 | 无 | 2022-03-14 | 2022-07-22 |  | 刘宇飞; 赵联彬; 李冀川; 索旭东 |  |  | 有效
触觉视觉感知 | 一种触觉感知指尖装置及机器人 | 本发明申请涉及机器人技术领域，本发明申请的该触觉感知指尖装置解决了机械手精细操作中触觉传感器的防护以及能够更加精准抓取片状结构物体问题。详细的，通过被设于所述指尖主体背侧安装的仿生指甲部件，该部件的保护部向前延伸并超出触觉传感器最高点，形成类似人类指甲的悬挑保护结构；该保护部是利用仿生指甲部件的合理覆盖范围，在非接触状态下形成物理屏障(如抓取时优先接触保护部)，同时在与对侧手指配合时，两个对应的保护部能够配合实现抓取片状结构物体；本设计一是提升传感器在复杂环境中的耐用性，二是提高抓取片状物体的精准度。 | 1.一种触觉感知指尖装置，用于安装在机械手的指尖部位，其特征在于包括： 指尖主体，其前端设有触觉传感器； 仿生指甲部件，被安装在所述指尖主体的背侧靠近顶端位置； 所述仿生指甲部件具有向外延伸的保护部，所述保护部的远端边缘超出所述指尖主体前端的最高点。 | 2025-05-15 | 2025-08-15 | ['2024-05-23'] | 杨雨辰 | B25J15/00; B25J13/08 | G06Q50/08; G06F30/13; G06F30/20; G06Q10/103; G06Q10/20 | 审中
触觉视觉感知 | 一种神经内科触觉感知诊断装置 | 本实用新型涉及神经内科技术领域，具体为一种神经内科触觉感知诊断装置，包括固定底座，固定底座的顶面且靠近左侧通过支撑柱设有弧形支撑板，固定底座的顶面且靠近右侧的中部设有固定立柱，固定立柱顶部的侧面开设有贯通的滑槽，滑槽内设有丝杆，丝杆上螺纹连接有移动板，且移动板能够在滑槽内上下移动，移动板的左端开设有贯通的矩形安装槽，矩形安装槽内固定设有电动伸缩杆，电动伸缩杆活塞杆的端部穿过矩形安装槽且连接有活动板，活动板的底面设有多个等间距排布的诊断机构。该神经内科触觉感知诊断装置通过转动丝杆，使移动板的端部在滑槽内上下移动，调整移动板的高度，从而调整诊断机构的压迫力度，以适应不同患者的病症轻重及其感触。 | 1.一种神经内科触觉感知诊断装置，其特征在于：包括固定底座(1)，所述固定底座(1)的顶面且靠近左侧的位置设有两个对称分布的支撑柱(10)，两个所述支撑柱(10)的顶端共同支撑有弧形支撑板(2)，所述固定底座(1)的顶面且靠近右侧边缘中部的位置设有固定立柱(11)，所述固定立柱(11)顶部的侧面开设有贯通的滑槽(110)，所述滑槽(110)内滑动连接有移动板(5)，所述移动板(5)的顶面且靠近左端的位置开设有贯通的矩形安装槽(51)，所述矩形安装槽(51)内固定设有电动伸缩杆(6)，所述电动伸缩杆(6)活塞杆的端部穿过矩形安装槽(51)且连接有活动板(7)，所述活动板(7)的底面设有多个等间距排布的诊断机构(8)。 | 2021-11-30 | 2022-05-17 |  | 冉鸿 | A61B5/00 |  | 失效
触觉视觉感知 | 一种触觉感知系统及其使用方法 | 本发明公开了一种触觉感知系统及其使用方法，触觉感知系统包括：信息获取模块、分析模块和输出模块。触觉感知系统的使用方法包括：获取用于分析的信息；根据获取的信息进行分析，得到需要输出给用户的信息；将需要输出给用户的信息转换成触觉感知信号，所述触觉感知信号是通过接触用户身体的位置，以及触头类型、形状、接触面积、动作、温度和压力中的至少一项来表示信息；输出触觉感知信号。通过本发明的一种触觉感知系统及其使用方法，能够帮助人们更好的利用触觉来感知外界的信息，增强感知的效果，并可以并可以帮助盲人、聋哑人或者帮助正常人在不利于视听的环境中提升行走、寻物、使用计算机以及智能设备/智能系统等的效率。 | 1.一种触觉感知系统，其特征在于，所述系统包括：信息获取模块、分析模块和输出模块，所述信息获取模块用于获取信息，所述信息用于供分析模块进行分析处理； 所述分析模块用于根据获取的信息进行分析，得到需要输出给用户的信息，再将需要输出给用户的信息转换成触觉感知信号，所述触觉感知信号是通过接触用户身体的位置，以及触头类型、形状、接触面积、动作、温度、时间和压力中的至少一项来表示信息； 所述输出模块用于输出触觉感知信号。 | 2021-08-15 | 2021-12-24 |  | 不公告发明人 | A61H3/06; A61F9/08; G06F3/01 | A61H3/061; A61F9/08; G06F3/016; A61H2003/063 | 审中
触觉视觉感知 | 一种神经内科触觉感知检查装置 | 本实用新型涉及神经内检查装置技术领域，尤其涉及一种神经内科触觉感知检查装置，包括锤柄和锤头，锤柄的端部和锤头的中部固定连接，所述锤柄和锤头均为中空结构，锤柄和锤头之间相连通，锤柄和锤头之间放置有气囊，所述气囊为T字型，所述锤柄的外侧套设有第一套筒和第二套筒，所述第二套筒位于第一套筒和锤头之间，所述锤柄的外壁上设置有外螺纹，本装置使用时，通过锤柄、锤头以及橡胶套能够组成叩诊锤，转动第一套管，第一套管挤压第二套管，最终气囊推动安装板，触觉针伸出锤头，触觉针可以正常的使用，触觉针不使用时，可以收入至锤头内，提高装置的安全性，整个装置将触觉针和叩诊锤结合到一起，便于使用。 | 1.一种神经内科触觉感知检查装置，包括锤柄(1)和锤头(7)，锤柄(1)的端部和锤头(7)的中部固定连接，其特征在于，所述锤柄(1)和锤头(7)均为中空结构，锤柄(1)和锤头(7)之间相连通，锤柄(1)和锤头(7)之间放置有气囊(6)，所述气囊(6)为T字型，所述锤柄(1)的外侧套设有第一套筒(2)和第二套筒(3)，所述第二套筒(3)位于第一套筒(2)和锤头(7)之间，所述锤柄(1)的外壁上设置有外螺纹，第一套筒(2)的内壁上设置有内螺纹，第一套筒(2)与锤柄(1)之间通过螺纹相连接，所述锤柄(1)的内部还设置有活动板(4)，锤柄(1)上还开设有两个相互对应的通槽(5)，活动板(4)的两端设置有连接块，所述连接块穿过通槽(5)并与第二套筒(3)的内壁相连接，所述锤柄(1)的下端套设有橡胶套(11)，所述锤柄(1)的上端设置有通孔，所述气囊(6)位于锤柄(1)内部的上端固定连接有安装板(9)，所述安装板(9)的上端设置有竖直状的触觉针(10)，所述触觉针(10)与通孔相适配。 | 2021-03-08 | 2021-11-26 |  | 张磊 | A61B9/00; A61B5/00 |  | 失效
触觉视觉感知 | 一种视觉感知矫正方法及装置 | 本发明提供了一种视觉感知矫正方法及装置，其中，该方法包括：基于目标主体的点云数据，确定目标主体的第一坐标系方位特征，并基于目标主体的原始视觉特征图，确定目标主体的第二坐标系方位特征；根据第一坐标系方位特征、第二坐标系方位特征与原始视觉特征图，得到方位视觉特征图；基于方位视觉特征图，对基于原始视觉特征图得到的原始视觉感知结果进行矫正，得到目标视觉感知结果。该实施方式能够通过结合点云数据与视觉特征图，学习目标主体在不同坐标系下的方位差异，并利用视觉特征图对原始视觉感知结果进行矫正，使第二坐标系与第一坐标系对齐，提升多模态融合感知的准确性和一致性。 | 1.一种视觉感知矫正方法，其特征在于，包括： 基于目标主体的点云数据，确定所述目标主体的第一坐标系方位特征，并基于目标主体的原始视觉特征图，确定所述目标主体的第二坐标系方位特征； 根据所述第一坐标系方位特征、第二坐标系方位特征与原始视觉特征图，得到方位视觉特征图； 基于所述方位视觉特征图，对基于所述原始视觉特征图得到的原始视觉感知结果进行矫正，得到目标视觉感知结果。 | 2025-11-20 | 2026-02-03 | ['2025-09-18'] | 姚卓坤 | G06V20/56; G06V20/64; G06V10/25; G06V10/44; G06V10/80; G06V10/82; G06T7/80 | Y02A30/60 | 审中
触觉视觉感知 | 视觉感知方法、装置、设备及介质 | 本发明提供了一种视觉感知方法、装置、设备及介质，包括：获取包装箱垛体的2D图像和点云图像，所述2D图像通过多光谱相机采集，所述点云图像采用激光雷达采集，所述多光谱相机和所述激光雷达通过标定进行视野的关联；将所述包装箱垛体的2D图像输送至深度学习模型，通过所述深度学习模型在所述2D图像上检测出每一包装箱的区域；将检测出每一包装箱位置的所述2D图像投影至所述点云图像中，根据每一包装箱对应的点云确定该包装箱的位姿；将每一所述包装箱的位姿发送至机器人端，以使所述机器人对所述包装箱执行抓取动作。本发明中通过鱼眼相机多光谱相机和激光雷达的配合，扩大了成像的FOV且提高了成像的清晰度，满足了集装箱内自动上下料的应用。 | 1.一种视觉感知方法，其特征在于，包括： 步骤S1：获取包装箱垛体的2D图像和点云图像，所述2D图像通过多光谱相机采集，所述点云图像采用激光雷达采集，所述多光谱相机和所述激光雷达通过标定进行视野的关联； 步骤S2：将所述包装箱垛体的2D图像输送至深度学习模型，通过所述深度学习模型在所述2D图像上检测出每一包装箱的区域； 步骤S3：将检测出每一包装箱位置的所述2D图像投影至所述点云图像中，根据每一包装箱对应的点云确定该包装箱的位姿； 步骤S4：将每一所述包装箱的位姿发送至机器人端，以使所述机器人对所述包装箱执行抓取动作。 | 2024-01-17 | 2025-07-18 | ['2023-01-23'] | 邓新哲; 王志军; 李勇奇 | G06T7/80; G06T7/33; G06T7/13; G06T7/73; G06N3/0464; G06N3/08 | G06T11/40; G06T3/20 | 审中
触觉视觉感知 | 装载机的视觉感知系统及方法 | 本申请提供一种装载机的视觉感知系统及方法，涉及工程机械技术领域。该系统包括：装载机本体、与装载机本体连接的铲斗、控制模块以及显示模块；装载机本体上设置有第一摄像头和第二摄像头，第一摄像头，用于采集铲斗前方预设高度以下的第一广角图像；第二摄像头，用于采集铲斗前方斜上方的第二广角图像；控制模块，用于实时获取第一广角图像和第二广角图像，对第一广角图像和第二广角图像进行特征提取和多视角拼接，得到铲斗补盲后的透明全景图像，并将透明全景图像发送至显示模块；显示模块，用于显示透明全景图像。本申请的系统，能够实现高效补盲，从而提高了装载机的作业效率和安全性。 | 1.一种装载机的视觉感知系统，其特征在于，包括：装载机本体、与所述装载机本体连接的铲斗、控制模块以及显示模块； 所述装载机本体上设置有第一摄像头和第二摄像头，所述第一摄像头，用于采集所述铲斗前方预设高度以下的第一广角图像；所述第二摄像头，用于采集所述铲斗前方斜上方的第二广角图像； 所述控制模块，用于实时获取所述第一广角图像和所述第二广角图像，对所述第一广角图像和所述第二广角图像进行特征提取和多视角拼接，得到所述铲斗补盲后的透明全景图像，并将所述透明全景图像发送至所述显示模块； 所述显示模块，用于显示所述透明全景图像。 | 2025-07-31 | 2025-11-07 | ['2025-07-28'] | 高乐; 高鹏飞; 贺鑫 | E02F9/26; H04N7/18; H04N5/265; H04N23/951 | G06F9/5077 | 审中
触觉视觉感知 | 车载视觉感知系统及电子设备 | 本申请提供一种车载视觉感知系统及电子设备，包括：数据采集模块、算法集成模块和通信组件，还包括数据预览模块、视频处理模块、视频推流模块中至少一项；数据采集模块用于采集图像数据，将图像数据和采集完成时间发布；算法集成模块用于利用至少一种图像感知算法对图像数据进行感知，获得图像数据的感知结果和感知完成时间并发布；数据预览模块用于根据采集完成时间和感知完成时间，对图像数据和感知结果同步，转发给待预览装置进行显示；视频处理模块用于根据采集完成时间，将图像数据转换为预设编码格式的视频流发布；视频推流模块用于将视频流打包后推流。 | 1.一种车载视觉感知系统，其特征在于，所述系统为中间件，包括：数据采集模块、算法集成模块和通信组件，还包括数据预览模块、视频处理模块和视频推流模块中至少一项，且各模块之间通过通信组件通信； 所述数据采集模块，用于采集图像传感器拍摄的图像数据，将所述图像数据及其对应的采集完成时间进行发布； 所述算法集成模块，用于订阅所述图像数据，利用至少一种图像感知算法对所述图像数据进行目标感知，获得针对每种所述图像感知算法对每个所述图像数据的感知结果及其对应的感知完成时间，将所述感知结果及其对应的所述感知完成时间进行发布； 所述数据预览模块，用于订阅所述图像数据及其对应的所述采集完成时间，以及所述感知结果及其对应的所述感知完成时间，根据所述采集完成时间和所述感知完成时间，对所述图像数据和所述感知结果进行同步，将同步后的所述图像数据和所述感知结果转发给待预览装置进行显示； 所述视频处理模块，用于订阅所述图像数据及其对应的所述采集完成时间，根据所述采集完成时间，将所述图像数据转换为预设编码格式的视频流进行发布； 所述视频推流模块，用于订阅所述视频流，将所述视频流打包后进行推流。 | 2025-04-03 | 2025-07-11 | ['2025-01-08'] | 邓佳林; 肖宏源; 严令垚; 付永星 | H04N5/76; H04N5/913; H04N21/643 | Y02D30/70 | 审中
触觉视觉感知 | 一种视觉感知方法及相关产品 | 本申请公开了一种视觉感知方法及相关产品。方法包括：获取输入图像；获取针对多个类别的提示文本集，提示文本集包含第一类提示文本和第二类提示文本，第一类提示文本与第二提示文本的提示形式不同；对输入图像进行特征提取，得到输入图像的视觉特征；对提示文本集进行特征提取，得到第一类提示文本的文本特征和第二类提示文本的文本特征；基于全零向量和第二类提示文本的文本特征分别对视觉特征进行融合处理，得到第一融合视觉特征和第二融合视觉特征；基于第一融合视觉特征、第二融合视觉特征、第一类提示文本的文本特征和第二类提示文本的文本特征进行视觉感知推理，输出视觉感知结果。如此可以有效提高视觉感知模型的计算效率，降低计算开销。 | 1.一种视觉感知方法，其特征在于，包括： 获取输入图像； 获取针对多个类别的提示文本集，所述提示文本集中包含第一类提示文本和第二类提示文本，所述第一类提示文本与所述第二提示文本的提示形式不同； 对所述输入图像进行特征提取，得到所述输入图像的视觉特征； 对所述提示文本集进行特征提取，得到所述第一类提示文本的文本特征和所述第二类提示文本的文本特征； 基于全零向量和所述第二类提示文本的文本特征分别对所述视觉特征进行融合处理，得到第一融合视觉特征和第二融合视觉特征； 基于所述第一融合视觉特征、所述第二融合视觉特征、所述第一类提示文本的文本特征和所述第二类提示文本的文本特征进行视觉感知推理，输出视觉感知结果。 | 2024-09-14 | 2026-03-17 | ['2024-08-23'] | 沈云航; 林绍辉; 王子涵; 张梦丹; 陈珮娴; 傅朝友; 方圆 | G06V10/80; G06V10/82; G06N5/04; G06N3/0455 | G06K19/0717; G06K19/0723 | 审中
触觉视觉感知 | VR虚拟视觉感知交互训练系统 | 本发明的一种VR虚拟视觉感知交互训练系统，包括VR眼镜、上位机、显示屏、训练座椅以及训练效果检测机构，训练效果检测机构包括安装板、放置板、侧板、顶板、插入杆、光发射器、光电开关、反射镜以及压力传感器，患者在视觉训练前后，需要将VR眼镜准确的放回到放置板上，并使插入杆伸入到安装板的穿行槽中，而插入杆在伸入穿行槽前，往往会先与安装板底面接触，并使压力传感器检测到压力数据，此时上位机计时，当插入杆准确伸入穿行槽中，光发射器发出的光可以被反射镜反射后被光电开关接收，此时可以停止计时，通过时间来表示患者放置VR眼镜的速度，而通过前后VR眼镜放置的速度可以验证患者的训练效果，并通过可视化展示让患者了解自身训练情况。 | 1.VR虚拟视觉感知交互训练系统，其特征在于，包括VR眼镜、上位机、显示屏、训练座椅以及训练效果检测机构，所述训练效果检测机构包括安装板、放置板、侧板、顶板、插入杆、光发射器、光电开关、反射镜以及压力传感器，所述放置板位于训练座椅一侧，所述顶板位于放置板上方，所述侧板连接顶板以及放置板，所述插入杆倾斜设置在放置板顶面，所述光发射器嵌入在插入杆的顶端，所述安装板设置在VR眼镜的侧壁，其底面设置有供插入杆伸入的穿行槽，所述穿行槽顶端设置有光通过槽，所述光通过槽顶端延伸到安装板顶部，所述反射镜设置在穿行槽与光通过槽的连接处，所述光电开关设置在顶板底面，所述安装板底面高度大于VR眼镜底面高度，所述压力传感器均匀设置在安装板底面，所述显示屏和上位机设置在顶板顶面，所述上位机分别与VR眼镜、显示屏、光发射器、光电开关以及压力传输器数据连接。 | 2023-11-18 | 2024-02-02 |  | 梁金才; 罗琨 | A61H5/00; A61B3/02 | A61H5/00; A61B3/02; A61H2201/0119; A61H2201/5043; A61H2201/5071; A61H2230/00; A61H2201/165 | 审中
触觉视觉感知 | 视觉感知算法优化方法及系统 | 本发明提供一种视觉感知算法优化方法及系统，该视觉感知算法优化方法包括：获取真实数据和仿真数据，获取车辆状态模拟信息；基于真实数据、仿真数据以及车辆状态模拟信息，对视觉感知算法进行加载，生成感知性能指标；确认感知性能指标小于性能指标阈值，基于真实数据和仿真数据，对视觉感知算法进行训练，得到更新后的视觉感知算法；将更新后的视觉感知算法输入至控制和规划单元，得到反馈结果；确认反馈结果不在反馈阈值范围内，将更新后的视觉感知算法通过真实数据、仿真数据以及车辆状态模拟信息进行迭代加载，直到反馈结果在所述反馈阈值范围内，输出目标视觉感知算法。本发明能够提高视觉感知算法的准确性和优化更新效率。 | 1.一种视觉感知算法优化方法，其特征在于，包括： 获取真实数据和仿真数据，获取车辆状态模拟信息； 基于所述真实数据、所述仿真数据以及所述车辆状态模拟信息，对视觉感知算法进行加载，生成感知性能指标； 确认所述感知性能指标小于性能指标阈值，基于所述真实数据和所述仿真数据，对所述视觉感知算法进行训练，得到更新后的视觉感知算法； 将所述更新后的视觉感知算法输入至控制和规划单元，得到反馈结果； 确认所述反馈结果不在反馈阈值范围内，将所述更新后的视觉感知算法通过所述真实数据、所述仿真数据以及所述车辆状态模拟信息进行迭代加载，直到所述反馈结果在所述反馈阈值范围内，输出目标视觉感知算法。 | 2021-05-27 | 2021-08-03 | ['2020-01-30'] | 刘西亚; 文宝 | G06K9/00; G06K9/62 | G06V20/58; G06F18/214; Y02T10/40; G06V20/588 | 有效
触觉视觉感知 | 一种视觉感知方法及相关产品 | 本申请公开了一种视觉感知方法及相关产品。该方法包括：获取输入图像和输入文本，输入文本包括用于提示输入图像中的背景区域的第一文本内容；基于第一文本内容和视觉感知模型对输入图像进行推理，得到背景区域中的多个子区域分别对应的第一推理结果，多个子区域在背景区域中互不连通，多个子区域中的每个子区域的第一推理结果包括每个子区域的背景类别和预测掩码，每个子区域的背景类别基于每个子区域与第一文本内容之间的对齐分数得到；将多个子区域中属于相同背景类别的子区域所对应的对齐分数和预测掩码进行处理，得到第二推理结果，第二推理结果用于表示输入图像的处理结果。如此，视觉感知模型即可胜任各种不同的任务，提高通用感知能力。 | 1.一种视觉感知方法，其特征在于，包括： 获取输入图像和输入文本，所述输入文本包括用于提示所述输入图像中的背景区域的第一文本内容； 基于所述第一文本内容和视觉感知模型对所述输入图像进行推理，得到所述背景区域中的多个子区域分别对应的第一推理结果，所述多个子区域在所述背景区域中互不连通，所述多个子区域中的每个子区域的第一推理结果包括所述每个子区域的背景类别和预测掩码，所述每个子区域的背景类别基于所述每个子区域与所述第一文本内容之间的对齐分数得到； 将所述多个子区域中属于相同背景类别的子区域所对应的对齐分数和预测掩码进行处理，得到第二推理结果，所述第二推理结果用于表示所述输入图像的处理结果。 | 2024-09-14 | 2026-03-17 | ['2024-08-23'] | 沈云航; 林绍辉; 王子涵; 陈珮娴; 张梦丹; 傅朝友; 方圆 | G06V10/82; G06V10/25; G06V10/26; G06V10/764; G06V10/766; G06V10/774; G06V10/80; G06N3/0455; G06N3/096; G06N5/04 | G06K19/0717; G06K19/0723 | 审中
触觉视觉感知 | 视觉感知任务处理方法及装置 | 本申请实施例提供一种视觉感知任务处理方法及装置，方法包括：构建传感器网络中的图结构数据，通过预设图神经网络对图结构数据进行邻居聚合，根据邻居聚合的结果更新传感器网络中的节点表示；将传感器输入图像划分为固定大小的至少一个图像块，将图像块转换为序列向量表示，并通过多头自注意力编码器对图像块进行全局信息捕捉，得到图像特征；根据收集到的生物实验数据分析生物神经网络行为特征，确定对应的生物决策机制，根据生物决策机制调整初始神经网络模型的参数以适应动态和不确定性环境，得到经过参数调整后的类生神经网络模型和类生神经网络模型输出的视觉感知结果；本申请能够有效提升机器智能的可用性、可靠性和适应性。 | 1.一种视觉感知任务处理方法，其特征在于，所述方法包括： 构建传感器网络中的图结构数据，通过预设图神经网络对所述图结构数据进行邻居聚合，根据所述邻居聚合的结果更新所述传感器网络中的节点表示； 将传感器输入图像划分为固定大小的至少一个图像块，将所述图像块转换为序列向量表示，并通过多头自注意力编码器对所述图像块进行全局信息捕捉，得到图像特征，通过多层感知器对所述图像特征进行全连接分类，得到经过所述全连接分类后的图像特征； 将所述传感器网络和与所述传感器相应的图像特征输入初始神经网络模型中进行模型训练，根据收集到的生物实验数据分析生物神经网络行为特征，确定对应的生物决策机制，根据所述生物决策机制调整所述初始神经网络模型的参数以适应动态和不确定性环境，得到经过参数调整后的类生神经网络模型和所述类生神经网络模型输出的视觉感知结果。 | 2024-09-10 | 2024-12-03 |  | 张晓伟; 尹菲; 董文涛; 肖龙斌; 孔紫宁; 崔伟; 林媛媛; 张士太; 陈桐; 栾新瑞; 刘英; 张一萌; 沈汐; 董玉才 | G06V10/764; G06V10/82; G06N3/0464; G06N3/08 |  | 审中
触觉视觉感知 | 一种室内LED视觉感知的显示屏 | 本实用新型属于显示屏技术领域，尤其是一种室内LED视觉感知的显示屏，其包括LED显示屏收纳盒，其特征在于，所述LED显示屏收纳盒的一侧开设有观影区域，LED显示屏收纳盒的自身内部一侧区域上开设有观影区域，观影区域的旋转为四分之一的扇形区域，而LED显示屏收纳盒的内部安装有中心主转轴，中心主转轴上下两端通过轴承固定在LED显示屏收纳盒的内部，本实用新型能够大幅度的提高了观影人数的数量，同时LED显示屏分为两组，也能够便于晚上观影。 | 1.一种室内LED视觉感知的显示屏，包括LED显示屏收纳盒(1)，其特征在于，所述LED显示屏收纳盒(1)的一侧开设有观影区域(2)，而LED显示屏收纳盒(1)的内部安装有中心主转轴(3)，中心主转轴(3)上安装有LED显示屏(4)，LED显示屏(4)一共安装有四个； 所述LED显示屏收纳盒(1)的自身内部一侧区域上开设有观影区域(2)，观影区域(2)的旋转为四分之一的扇形区域，中心主转轴(3)上下两端通过轴承固定在LED显示屏收纳盒(1)的内部，中心主转轴(3)呈十字形态安装有四个LED显示屏(4)，四个LED显示屏(4)以两个为一组，第一组的LED显示屏(4)为白天观影显示屏，而第二组的LED显示屏(4)为夜视观影显示屏。 | 2021-04-01 | 2021-11-26 |  | 李华平 | G09F9/33 |  | 有效
触觉视觉感知 | 一种机器人视觉检测机 | 本实用新型公开了一种机器人视觉检测机，包括观察箱，所述观察箱底部设置有传送带，所述观察箱内侧壁滑动连接有环形带，环形带可以在观察箱内侧壁上下滑动，所述环形带内壁两侧均设置有齿条，所述观察箱内侧壁固定连接有电机，所述电机驱动轴固定连接有周期齿轮，所述周期齿轮与齿条啮合连接，启动电机后可以使周期齿轮带动环形带做周期性升降运动。本实用新型通过设置环形带、齿条、电机和周期齿轮等，在该检测机进行工作时，可以通过电机带动周期齿轮转动，使得环形带可以做周期性升降运动，调整探头与需要检测的产品之间的水平距离，使得探头更精准的上传产品图像。 | 1.一种机器人视觉检测机，包括观察箱(1)，其特征在于：所述观察箱(1)底部设置有传送带(2)，所述观察箱(1)内侧壁滑动连接有环形带(3)，所述环形带(3)内壁两侧均设置有齿条(4)； 所述观察箱(1)内侧壁固定连接有电机(5)，所述电机(5)驱动轴固定连接有周期齿轮(6)，所述周期齿轮(6)与齿条(4)啮合连接； 所述环形带(3)外侧壁中心处固定连接有固定块(7)，所述固定块(7)断面呈C字型设置，所述固定块(7)内顶部固定连接有第一机箱(8)，所述第一机箱(8)内底部固定连接有第一伺服电机(9)，所述第一伺服电机(9)驱动轴顶端固定连接有转轮(10)，所述转轮(10)与固定块(7)内侧壁光滑贴合。 | 2021-05-18 | 2021-12-17 |  | 何亮; 单伟 | G01N21/88; G01N21/01 |  | 有效
触觉视觉感知 | 一种机器人视觉采集器 | 本发明公开了机器人领域的一种机器人视觉采集器，包括收纳箱体，所述收纳箱体一侧壁上一体成型有密封支撑箱体，所述密封支撑箱体一侧壁上通过合页连接有开合门体，所述密封支撑箱体内壁两侧均设置有支撑滑轨，所述支撑滑轨内部设置有密封盖板。本发明可以通过清扫电机动作，带动旋转支撑板和清扫支撑板高速转动，实现对视觉采集摄像头进行旋转清洗，确保视觉采集摄像头的表面清洁，同时避免在外部手动清洗的麻烦，在不使用时进行清理，极其方便，通过采用磁铁吸附柱与磁铁吸附块吸附固定的方式将清扫支撑板进行固定，可以通过实时的开启开合门体，即可对清扫支撑板进行快速的更换，极为方便，进而可以提高视觉采集摄像头的清洗效果。 | 1.一种机器人视觉采集器，包括收纳箱体(1)，其特征在于：所述收纳箱体(1)一侧壁上一体成型有密封支撑箱体(2)，所述密封支撑箱体(2)一侧壁上通过合页连接有开合门体(6)，所述密封支撑箱体(2)内壁两侧均设置有支撑滑轨(11)，所述支撑滑轨(11)内部设置有密封盖板(12)，所述密封盖板(12)位于所述收纳箱体(1)一侧壁上设置有弹性密封垫(13)，所述密封盖板(12)另一侧壁上设置有推块(16)，所述推块(16)一侧设置有动力箱体(15)，所述推块(16)顶端与所述密封支撑箱体(2)之间安装有闭合气缸(17)，所述动力箱体(15)内壁上设置有清扫电机(22)，所述清扫电机(22)的输出端穿过所述动力箱体(15)后安装有旋转支撑板(18)，所述旋转支撑板(18)一侧设置有清扫支撑板(19)。 | 2023-05-08 | 2023-09-01 |  | 李德斌; 李国宇; 周超威 | B25J19/02 | B25J19/023 | 审中
触觉视觉感知 | 巡检机器人视觉SLAM算法 | 本发明公开了一种巡检机器人视觉SLAM算法，其特征在于，它包括如下步骤：第一步，输入图像F；第二步，计算最大通道图Dmax、最小通道图Dmin；第三步，计算偏移补偿系数u；第四步，计算环境光N和大气光L；第五步，还原无雾图像P；第六步，判断图像去雾效果是都润足要求；第七步，若满足要求，则输出输出图像P，若不满足，则矫正去雾参数y。本发明可以提高机器人视觉SLAM算法在面对未知雾浓度环境时的定位及追踪性能，且算法可以检测无雾环境，在无雾环境下休眠以节约计算资源。 | 1.一种巡检机器人视觉SLAM算法，其特征在于，它包括如下步骤： 第一步，输入图像F； 第二步，计算最大通道图Dmax、最小通道图Dmin； 第三步，计算偏移补偿系数u； 第四步，计算环境光N和大气光L； 第五步，还原无雾图像P； 第六步，判断图像去雾效果是都润足要求； 第七步，若满足要求，则输出输出图像P，若不满足，则矫正去雾参数y。 | 2022-07-12 | 2022-10-04 | ['2022-01-12'] | 冯小渝; 吴锦洲; 吕文琪; 向毅; 何龙; 刘子樊; 蒋鸿伟; 傅普杰; 简夜明 | G06T5/00; G06V20/10 | G06T5/73; G06T5/90; G06T2207/30192; G06V20/10; G06T2207/10004 | 失效
触觉视觉感知 | 协作机器人视觉控制器 | 1.本外观设计产品的名称：协作机器人视觉控制器。2.本外观设计产品的用途：用于协作机器人的视觉系统驱动和控制。3.本外观设计产品的设计要点：在于形状。4.最能表明设计要点的图片或照片：立体图1。 | 无 | 2025-04-09 | 2025-12-05 | ['2024-06-05'] | 肖智勇; 邵茂峰; 郝瑜; 洪俊填; 练祖荣; 夏文豪; 张国平; 王光能 | E02B17/00; E02D5/34; E02D13/00; E02D13/04; G08B21/24; G08B5/40 | A61G1/04; B64D9/00 | 有效
触觉视觉感知 | 一种机器人视觉传感器 | 本实用新型公开了一种机器人视觉传感器，包括安装座，所述安装座上竖直旋转安装有支撑柱，所述支撑柱顶端固定有顶板，所述顶板侧壁上径向固定有支臂，所述支臂远离顶板的一端安装有视觉传感器本体；所述顶板上设置有用于驱使视觉传感器本体仰俯调节的仰俯调节机构，所述安装座上设置有用于驱动支撑柱旋转的旋转调节机构，所述支臂上设置有用于对视觉传感器本体顶部遮护的遮护机构；所述视觉传感器本体底部与支臂铰接，所述仰俯调节机构包括固定安装在顶板上的第二电机，所述第二电机的输出轴上径向固定连接有主动臂。本实用新型具备旋转调整和仰俯角度调整功能，能够全方位的获取机器人周侧图像信息，视觉面更广。 | 1.一种机器人视觉传感器，其特征在于，包括：安装座(1)，所述安装座(1)上竖直旋转安装有支撑柱(2)，所述支撑柱(2)顶端固定有顶板(3)，所述顶板(3)侧壁上径向固定有支臂(4)，所述支臂(4)远离顶板(3)的一端安装有视觉传感器本体(5)；所述顶板(3)上设置有用于驱使视觉传感器本体(5)仰俯调节的仰俯调节机构(7)，所述安装座(1)上设置有用于驱动支撑柱(2)旋转的旋转调节机构(6)，所述支臂(4)上设置有用于对视觉传感器本体(5)顶部遮护的遮护机构(8)。 | 2023-10-24 | 2024-06-04 |  | 武丽云; 张孝正; 曹宇倩 | B25J19/02; B25J19/06 |  | 有效
触觉视觉感知 | 一种机器人视觉贴标机 | 本实用新型公开了一种机器人视觉贴标机，涉及贴标机技术领域，包括机架，所述机架的顶端中心位置依次对称固定安装有第一四轴机器人和第二四轴机器人、第一标签剥离机和第二标签剥离机以及第一CCD视觉相机和第二CCD视觉相机，所述机架的顶端边缘处依次对称安装有两组第一往复移动装置和两组第二往复移动装置，通过第一四轴机器人和第二四轴机器人分别依次对两组第一往复移动装置和两组第二往复移动装置顶部的模组内部产品进行贴标，实现了不间断对产品进行贴标，增加了工作效率，由第一CCD视觉相机和第二CCD视觉相机在产品贴标过程中，对标签的的位置进行拍照检测并校正，提高贴标精准度，增加了产品的合格率。 | 1.一种机器人视觉贴标机，包括机架(1)，其特征在于，所述机架(1)的顶端中心位置依次对称固定安装有第一四轴机器人(2)和第二四轴机器人(21)、第一标签剥离机(3)和第二标签剥离机(31)以及第一CCD视觉相机(4)和第二CCD视觉相机(41)，所述机架(1)的顶端边缘处依次对称安装有两组第一往复移动装置(5)和两组第二往复移动装置(6)，每组所述第一往复移动装置(5)和每组第二往复移动装置(6)的移动端顶部均固定安装有模组(7)，所述机架(1)的顶端且位于每组第一往复移动装置(5)和每组第二往复移动装置(6)之间均固定安装有翻转组件(8)，所述机架(1)的顶端且位于每组第二往复移动装置(6)的外部均固定安装有下压组件(9)。 | 2021-08-20 | 2022-02-11 |  | 朱兆胜 | B65C9/42; B65C9/06 |  | 有效
触觉视觉感知 | 机器人视觉检测工作站 | 本实用新型公开了机器人视觉检测工作站，包括工作台体，所述工作台体顶部的左侧设置有机器人本体，所述工作台体顶部左侧的后侧设置有物品放置盒，所述工作台体顶部的右侧开设有放入口，所述工作台体内壁顶部的右侧开设有与放入口连通的卡槽，所述工作台体顶部的右侧设置有放置板本体，放置板本体顶部的四角均设置有固定板。本实用新型解决了现有的工作站在每次将需要将放置板移位时会需要通过工具将螺栓依次取下，这样会大大增加机器人视觉检测时间的问题。 | 1.机器人视觉检测工作站，包括工作台体(1)； 其特征在于：所述工作台体(1)顶部的左侧设置有机器人本体(2)，所述工作台体(1)顶部左侧的后侧设置有物品放置盒(3)，所述工作台体(1)顶部的右侧开设有放入口(4)，所述工作台体(1)内壁顶部的右侧开设有与放入口(4)连通的卡槽(5)，所述工作台体(1)顶部的右侧设置有放置板本体(6)，所述放置板本体(6)顶部的四角均设置有固定板(7)，所述固定板(7)的底部固定连接有固定杆(8)，所述固定杆(8)的底端贯穿至放置板本体(6)的底部并穿过放入口(4)延伸至卡槽(5)的内部，所述固定杆(8)的底部固定连接有与卡槽(5)活动连接的卡块(9)； 所述固定杆(8)表面的顶部通过轴承活动连接有连接板(10)，所述连接板(10)顶部的两侧均开设有滑口(11)，所述滑口(11)的内部滑动连接有滑杆(12)，所述滑杆(12)的顶部与固定板(7)的底部固定连接，所述滑杆(12)的底端穿过滑口(11)并延伸连接板(10)的底部，所述滑杆(12)的底端固定连接有限位块(13)，所述固定杆(8)的表面套设有与连接板(10)底部固定连接的弹簧(14)，所述弹簧(14)的底端与放置板本体(6)的顶部固定连接。 | 2021-06-14 | 2022-04-19 |  | 舒刚; 台鹏飞; 周颖; 张小强; 程卓 | B25J19/00; B25B11/00 |  | 有效
触觉视觉感知 | 多模态感知协同及实时同步系统 | 本发明公开了一种多模态感知协同及实时同步系统，突破了现有技术仅限视觉/听觉的局限，涵盖视觉、听觉、嗅觉与运动，并通过感知层、控制层和执行层实现了较为精准的配合。本发明能够营造一个充满震撼与真实感的沉浸式体验空间，其不仅依靠高精度设备实现视觉、听觉、触觉和嗅觉信号的同步输出，更基于人类生理与心理对各感官刺激的响应特性，设计了一系列跨感官信号叠加方案，从而增强体验者对空间氛围的整体感知。同时，通过权重分配与冲突消解，系统可根据环境和用户状态灵活调整感知模式。多设备协同误差可控在毫秒级和毫米级，实现虚拟与现实的自然融合。 | 1.一种多模态感知协同及实时同步系统，其特征在于，包括： 感知层，采集视觉、听觉、触觉及运动多模态数据，基于人体生理与心理机制建立统一的感知量化模型，所述感知量化模型包括视觉感知建模模块、听觉感知建模模块、嗅觉感知建模模块和运动感知建模模块； 控制层，通过中央控制系统与贝叶斯推断模型实现多模态数据的动态权重分配与冲突消解；采用高精度时间同步机制确保跨设备信号延迟控制在毫秒级； 执行层，包括投影显示、六自由度运动平台、全景声设备与气味发生装置，执行层根据所述控制层指令生成相应的多感官反馈，以使所述系统在空间定位、声场方向、色彩亮度和气味扩散方面保持高度一致性，确保虚拟与真实环境的无缝衔接。 | 2025-09-30 | 2026-01-16 | ['2024-10-08'] | 刘云松; 宋艾; 杨雨馨 | G06F3/01; G06F3/16; G06N5/04; G06F3/14 | Y02P90/02 | 审中
触觉视觉感知 | 一种基于多模态感知的智能水泵 | 本申请公开了一种基于多模态感知的智能水泵，包括泵壳、转轴、驱动电机以及叶轮；泵壳包括进水喇叭、连接弯管以及两个直管部。本申请的水泵，能够对进水端和出水管多个位置的压力检测，从而实现更精确的压力检测，了解泵壳内不同位置的水压情况，从而判断水泵是否正常工作，并且方便水泵的维护。并且能够安装压力传感器、振动传感器、温度传感器、PH传感器和水质传感器，从而实现对水泵运行情况更多信息的检测，从而方便水泵的维护。 | 1.一种基于多模态感知的智能水泵，其特征在于，包括泵壳、转轴、驱动电机以及叶轮； 所述泵壳包括进水喇叭、连接弯管以及两个直管部，所述连接弯管连接两个直管部，所述进水喇叭与其中一个直管部连接；所述直管部包括圆环柱形的管身、与管身固定连接的条形的安装框以及两个与管身固定连接的具有缺口的圆环板；所述安装框具有两个条形侧板，两个条形侧板之间安装有第一移动机构，第一移动机构处安装有第一电动伸缩杆，第一电动伸缩杆处安装有第一压力传感器；两个圆环板之间安装有第二移动机构，第二移动机构处安装有第二电动伸缩杆，第二电动伸缩杆处安装有第二压力传感器；所述管身处具有多个位于两个条形侧板之间的第一安装孔以及多个位于两个圆环板之间的第二安装孔；所述第一安装孔和第二安装孔内均安装有导压装置，所述导压装置包括导压管、固定于导压管一端的内侧膜片、固定于导压管另一端的外侧膜片、与外侧膜片固定连接的凸出块以及与凸出块固定连接的按压板，所述导压管内填充有液压油。 | 2025-07-14 | 2025-11-18 | ['2023-03-30'] | 陈业超 | F04D13/06; F04D3/00; F04D15/00; F04D29/00; F04D29/52; F04D29/54 | B01J19/0053; B01J19/002; B01J19/28; B01J2219/00245 | 失效
触觉视觉感知 | 深度感知模组、设备和系统 | 本申请涉及一种深度感知模组、设备和系统。所述深度感知模组包括：深度视觉组件；舵机，与深度视觉组件连接，用于带动深度视觉组件同步旋转；编码器组件，与舵机连接，用于测量舵机的旋转角度。采用本深度感知模组，深度视觉组件依据本身具有的水平视场角，加上随舵机同步旋转的旋转角度，则能拥有更大的感知范围，且采用本深度感知模组有利于实现机器人的感知避障。 | 1.一种深度感知模组，其特征在于，所述深度感知模组包括：深度视觉组件；舵机，与所述深度视觉组件连接，用于带动所述深度视觉组件同步旋转；编码器组件，与所述舵机连接，用于测量所述舵机的旋转角度。 | 2023-05-12 | 2023-11-17 |  | 黄寅 | B25J19/02; B25J9/16 | Y02A90/30 | 有效
触觉视觉感知 | 一种基于多模态感知的直播方法 | 本发明公开了一种基于多模态感知的直播方法，采集直播场景端与用户端的多维感知数据，包括基础感知、扩展感知和交互行为三类数据；对采集的多模态数据进行清洗、标准化与传输优化，确保数据质量与实时性；通过特征提取与跨模态融合算法，实现多维度数据的协同分析，生成直播调整指令；根据用户端设备类型，输出适配的多模态直播内容，覆盖基础终端与扩展终端；建立用户反馈闭环，持续优化多模态融合模型与直播输出策略。本发明通过多模态感知的深度融合与智能处理，打破传统直播的体验边界，为电商、教育、赛事等场景提供高沉浸感、强互动性的直播解决方案，具备显著的技术创新性与商业价值。 | 1.一种基于多模态感知的直播方法，其特征在于：包括以下步骤： S1.多模态感知数据采集：采集直播场景端与用户端的多维感知数据，包括基础感知、扩展感知和交互行为三类数据； S2.多模态数据预处理：对采集的多模态数据进行清洗、标准化与传输优化，确保数据质量与实时性； S3.多模态数据融合处理：通过特征提取与跨模态融合算法，实现多维度数据的协同分析，生成直播调整指令； S4.多终端适配输出：根据用户端设备类型，输出适配的多模态直播内容，覆盖基础终端与扩展终端； S5.反馈迭代优化：建立用户反馈闭环，持续优化多模态融合模型与直播输出策略。 | 2025-09-25 | 2026-01-02 | ['2024-09-25'] | 蔡政威 | H04N21/2187; H04N21/233; H04N21/234; H04N21/25; H04N21/262; H04N21/439; H04N21/44; H04N21/482; G06F18/10; G06F18/25; G06N3/0455; G06N3/08; G06F3/01 | Y02P90/02 | 审中
触觉视觉感知 | 一种深度感知的视觉装置 | 本申请公开了一种深度感知的视觉装置，属于裸眼3D领域，该视觉装置包括底座和固定安装在底座上的成像机构，成像机构包括固定安装在底座上靠近一端位置处的主拱架以及设置在主拱架一侧的副拱架，主拱架上固定安装有伺服电机，伺服电机的输出轴上固定安装有偏心轮，副拱架上固定安装有两个对称设置的轨道滑杆，两个轨道滑杆上滑动安装有支撑平台，偏心轮和铰接槽之间铰接有曲柄，支撑平台上固定安装有点阵屏模块。该视觉装置，点阵屏模块上的发光点在往复纵向运动中通过这种快速物理运动，利用人眼的深度知觉和视觉暂留效应，呈现出真实的裸眼3D效果，无需佩戴辅助设备，效果真实可观，体验感较好，结构简单，设计成本低。 | 1.一种深度感知的视觉装置，包括底座(1)和固定安装在底座(1)上的成像机构(2)，其特征在于： 所述成像机构(2)包括固定安装在底座(1)上靠近一端位置处的主拱架(21)以及设置在主拱架(21)一侧的副拱架(22)，所述主拱架(21)上固定安装有伺服电机(23)，所述伺服电机(23)的输出轴上固定安装有偏心轮(24)，所述副拱架(22)上固定安装有两个对称设置的轨道滑杆(25)，两个所述轨道滑杆(25)上滑动安装有支撑平台(26)，所述支撑平台(26)上固定安装有呈倒置的U形设置的铰接槽(27)，所述偏心轮(24)和铰接槽(27)之间铰接有曲柄(28)，所述支撑平台(26)上固定安装有点阵屏模块(29)。 | 2024-11-22 | 2025-09-26 | ['2024-04-15'] | 邹玉阶; 王宁; 郭永恒; 许鸣琪; 邓宝玉; 周文凡; 黄喜; 林晓琳; 杨明辉; 王一凡 | H04N13/302; H04L67/12 | B23C3/00; B23Q7/00 | 有效
触觉视觉感知 | 机械手的带触觉传感器的指头及使用其的带触觉传感器的机械手 | 提供能够抑制在使用带触觉传感器的机械手时由持握对象物与指部的掌面以外的部分接触引起的破损、故障的机械手的带触觉传感器的指头。本发明的带触觉传感器的指头(1F)是对持握对象物进行持握的机械手的指头，具备：指部(2)，具有与持握对象物接触的掌面(21a)、与掌面(21a)相反的一侧的背面(21b)、在掌面(21a)和背面(21b)的延伸方向的前端与掌面(21a)和背面(21b)相邻的前端面(21c)及在与掌面(21a)和背面(21b)的延伸方向交叉的方向上与掌面(21a)和背面(21b)相邻的两个侧面(21d、21d)；以及触觉传感器主体(5)，是贴合于构成指部(2)的壳体(21)外表面的薄膜状物，具有跨掌面(21a)和前端面(21c)及两个侧面(21d、21d)中的至少一者而重叠的压敏区域(5a)。 | 1.一种机械手的带触觉传感器的指头，是对持握对象物进行持握的机械手的指头，具备：指部，具有与所述持握对象物接触的掌面、与所述掌面相反的一侧的背面、在所述掌面和所述背面的延伸方向的前端与所述掌面和所述背面相邻的前端面及在与所述掌面和所述背面的延伸方向交叉的方向上与所述掌面和所述背面相邻的两个侧面；以及触觉传感器主体，是贴合于构成所述指部的壳体外表面的薄膜状物，具有跨所述掌面和所述前端面及两个所述侧面中的至少一者而重叠的压敏区域。 | 2022-05-09 | 2023-12-29 | ['2021-05-31'] | 渡津裕次; 徳野胜己; 桑高悠; 浅香新伍; 鹤冈步子 | G01L5/00 | B25J15/08; G01L5/165; G01L1/142; B25J19/02; B25J13/082; G01L5/226 | 审中
触觉视觉感知 | 一种超分辨率触觉感知方法和系统 | 本发明涉及一种超分辨率触觉感知方法和系统。本发明所述的超分辨率触觉感知方法包括：获取训练用光电阵列数据和与之对应的训练用高分辨率触觉数据；利用训练用光电阵列数据和训练用高分辨率触觉数据对触觉传感数据生成模型进行训练；获取光电阵列数据；利用触觉传感器数据生成模型对光电阵列数据进行处理，获得相对应的高分辨率触觉数据。本发明所述的超分辨率触觉感知方法，基于扩散模型的思想设计了一个触觉传感数据生成模型，能够利用输入的低分辨率光电阵列数据生成与之匹配的高分辨率触觉数据，实现低密度传感器获得高分辨触觉数据的可能，实现更低功耗、更少硬件、更低成本、更高分辨率、更低系统复杂度的触觉信息获取能力。 | 1.一种超分辨率触觉感知方法，其特征在于：包括以下步骤S30、获取光电阵列数据； S40、利用触觉传感数据生成模型对光电阵列数据进行处理，获得相对应的高分辨率触觉数据，包括以下子步骤： S41、对时间步t、光电阵列数据y和带噪数据xt进行预处理，获得时间步长编码、光电阵列特征和带噪数据特征； S42、将时间步长编码、光电阵列特征和带噪数据特征进行堆叠，获得堆叠特征； S43、对堆叠特征进行多次下采样，分别获得多个不同张量大小的编码特征； S44、对步骤S43最终输出张量的编码特征由多个残差块进行全局信息建模，获得预解码特征； S45、对预解码特征进行多次上采样，使预解码特征的张量大小恢复为原始数据大小，获得解码特征； S46、利用卷积层对解码特征进行处理，获得相应时间步的去噪数据xt‑1； S47、重复上述步骤S41‑S46，直至生成高分辨率触觉数据x0。 | 2025-05-30 | 2025-07-15 | ['2025-03-31'] | 李昕明; 徐伟良; 林禧 | B25J13/08; B25J9/08 | Y02P70/10 | 审中
触觉视觉感知 | 具有转向反馈触觉感知系统的叉车 | 本实用新型公开了具有转向反馈触觉感知系统的叉车，包括车架，所述车架下端设置有转向轮，所述车架内设置有转向齿轮箱、转向电机、转向电机编码器、触觉感知系统、转向机构总成、方向盘、转向控制器、牵引控制器、电池、车速传感器、急停开关、钥匙开关和仪表；所述转向电机编码器装配在转向电机内，所述方向盘与触觉感知系统和转向机构总成连接。本实用新型可以直接使用仪表修改参数进而实现方向盘转向阻力矩的调整，满足不同客户对方向盘操作力矩的使用需求，调整控制简单方便；当转向轮转到极限位置时，触觉感知系统会加大反馈力矩或直接锁止，进而可以让客户通过感知方向盘转向力矩的大小变化来判别叉车转向轮是否已运行到极限位置。 | 1.具有转向反馈触觉感知系统的叉车，其特征在于，包括车架(1)，所述车架(1)下端设置有转向轮(2)，所述车架(1)内设置有转向齿轮箱(3)、转向电机(4)、转向电机编码器(5)、触觉感知系统(6)、转向机构总成(7)、方向盘(8)、转向控制器(9)、牵引控制器(10)、电池(11)、车速传感器(12)、急停开关(13)、钥匙开关(14)和仪表(15)；所述转向电机编码器(5)装配在转向电机(4)内，所述方向盘与触觉感知系统(6)和转向机构总成(7)连接。 | 2023-09-01 | 2024-04-16 |  | 盛华健; 王杰; 胡超; 张克军; 蒋影 | B66F9/075 |  | 有效
触觉视觉感知 | 一种基于触觉感知的护膝护肘组件 | 本实用新型为一种基于触觉感知的护膝护肘组件，所述组件包括全柔性护具本体、柔性触觉传感器防护块和信号采集处理装置，三块柔性触觉传感器防护块分上、中、下缝纫在护具本体的正面外表面，信号采集处理装置设置在护具本体的正面上方，信号采集处理装置与三块柔性触觉传感器防护块电信连接；每块柔性触觉传感器防护块内设置有3D立体异型曲面触觉传感器。在保证穿戴舒适、减压减震、稳固防滑的基础上，解决现有护膝护肘组件无法感知触觉信息、辅助运动、发出警报的问题。 | 1.一种基于触觉感知的护膝护肘组件，其特征在于，所述组件包括全柔性护具本体、柔性触觉传感器防护块和信号采集处理装置，三块柔性触觉传感器防护块分上、中、下缝纫在护具本体的正面外表面，信号采集处理装置设置在护具本体的正面上方，信号采集处理装置与三块柔性触觉传感器防护块电信连接； 每块柔性触觉传感器防护块内设置有3D立体异型曲面触觉传感器。 | 2024-06-26 | 2025-04-08 | ['2023-11-20'] | 刘吉晓; 王蓝蓝; 韩铁穷; 梁秀娟; 郭士杰 | A41D13/06; A41D13/08; A41D27/00; A41D31/102; A41D31/06; A41D31/28; A41D31/18; A41D31/02 | Y02D30/70 | 有效
触觉视觉感知 | 一种具有触觉感知的软体气动手爪 | 本发明提供了一种具有触觉感知的软体气动手爪，包括软体气动手爪和设置在软体气动手爪上的触觉感知系统；软体气动手爪包括驱动部和夹持部，驱动部与夹持部连通，驱动部与气源相连接；夹持部包括两个相对设置的夹指，夹指为锥形的空腔结构，两个夹指之间连通设置；触觉感知系统包括数据接口模块和两个触觉感知模块，两个触觉感知模块均通过橡胶层分别封装在两个夹指内侧的夹持面上；触觉感知模块从内到外依次包括柔性电路板和压敏件，压敏件包括两层重叠设置的压阻膜，两层压阻膜之间通过绝缘框隔离，柔性电路板上设置有多个电极，电极与其中一块压阻膜表面相贴合；柔性电路板与数据接口模块电连接。 | 1.一种具有触觉感知的软体气动手爪，其特征在于：包括软体气动手爪和设置在所述软体气动手爪上的触觉感知系统； 所述软体气动手爪包括驱动部(1)和夹持部(2)，所述驱动部(1)与夹持部(2)连通，所述驱动部(1)与气源相连接；所述夹持部(2)包括两个相对设置的夹指(3)，所述夹指(3)为锥形的空腔结构，两个所述夹指(3)之间连通设置； 所述触觉感知系统包括触觉数据接口模块和两个触觉感知模块(13)，两个所述触觉感知模块(13)均通过橡胶层(5)分别封装在两个所述夹指(3)内侧的夹持面上；所述触觉感知模块(13)从内到外依次包括柔性电路板(6)和压敏件，所述压敏件包括两层重叠设置的压阻膜(7)，两层所述压阻膜(7)之间通过绝缘框(8)隔离，所述柔性电路板(6)上设置有多个电极(9)，所述电极(9)与其中一块所述压阻膜(7)表面相贴合；所述柔性电路板(6)与所述触觉数据接口模块电连接。 | 2022-03-01 | 2022-05-27 |  | 蔡李花; 董硕; 方海峰; 李琛; 佘建国; 曹晋; 陈恺; 徐君成; 魏杨杨; 薛梁 | B25J15/08; B25J19/00; B25J19/02 | B25J15/08; B25J19/02; B25J19/00 | 失效
触觉视觉感知 | 一种用于虚拟现实的触觉感知面罩 | 本公开的实施例提供了一种用于虚拟现实的触觉感知面罩，其特征在于，包括外壳，其具有与人体面部外廓相应的形状，为硬质壳体，至少覆盖用户的脸颊和唇部；内层膜布，其边沿与外壳的边沿贴合并固定；PCB电路板列阵，设置于外壳上靠近内层膜布侧，具有加热功能，使内层膜布升温，模拟触觉温度；超声波发生器阵列，其被支撑于PCB电路板列阵，设置于PCB电路板列阵与内层膜布之间，在装备于人体面部皮肤表面后隔着内层膜布对人体面部皮肤作用超声波；输入部，其与VR头显连接，接收控制指令；和控制部，其接收来自输入部的指令，对超声波发生器阵列的工作进行控制。本实用新型可从多维角度为用户提供真实的触觉感受，使触觉行为的位置、方向和强度可控，且可适配多种虚拟环境，操作简单，使用安全。 | 1.一种用于虚拟现实的触觉感知面罩，其特征在于，包括： 外壳，其具有与人体面部外廓相应的形状，为硬质壳体，至少覆盖用户的脸颊和唇部； 内层膜布，其边沿与所述外壳的边沿贴合并固定； PCB电路板列阵，设置于所述外壳上靠近所述内层膜布侧，具有加热功能，使所述内层膜布升温，模拟触觉温度； 超声波发生器列阵，其被支撑于所述PCB电路板列阵，设置于所述PCB电路板列阵与所述内层膜布之间，在装备于人体面部皮肤表面后隔着所述内层膜布对人体面部皮肤作用超声波； 输入部，其与VR头显连接，接收控制指令；和控制部，其接收来自所述输入部的指令，对所述PCB电路板列阵的工作进行控制。 | 2024-07-23 | 2025-05-23 | ['2023-07-26'] | 肖希哲 | G06T19/00 | Y02D30/70 | 有效
触觉视觉感知 | 一种用于触觉感知的磁性电子皮肤 | 本发明为一种用于触觉感知的磁性电子皮肤。所述的磁性皮肤包括钕铁硼‑PDMS磁性薄膜、PDMS基底、TMR元件、柔性印刷电路板；其中，9个TMR元件以3×3阵列分布在柔性印刷电路板上，PDMS基底包覆TMR元件并覆盖在柔性印刷电路板上；PDMS基底上覆盖有钕铁硼‑PDMS磁性薄膜；所述的钕铁硼‑PDMS磁性薄膜由钕铁硼颗粒和聚二甲基硅氧烷混合而成。本发明的电子皮肤具有灵敏度高，柔性高，尺寸小，抗干扰能力强的优点，可以实现对动态和静态力的精确测量；1‑5N内灵敏度为294mV/N，较其他磁性电子皮肤灵敏度明显提高。 | 1.一种用于触觉感知的磁性电子皮肤，其特征为所述的磁性皮肤包括钕铁硼-PDMS磁性薄膜、PDMS基底、TMR元件、柔性印刷电路板；其中，9个TMR元件以3×3阵列分布在柔性印刷电路板上，PDMS基底包覆TMR元件并覆盖在柔性印刷电路板上；PDMS基底上覆盖有钕铁硼-PDMS磁性薄膜；所述的钕铁硼-PDMS磁性薄膜由钕铁硼颗粒和聚二甲基硅氧烷混合而成，二者质量比例为3：1，厚度为0.4mm～0.6mm。 | 2023-04-18 | 2023-06-23 |  | 翁玲; 陈宇鑫; 胡博洋; 刘阳; 杨惠文; 李卓林; 刘凯乐 | G01L1/12 | G01L1/127 | 审中
世界模型 | 3D场景理解 | 本公开特别涉及一种用于机器学习功能的计算机实现方法，该功能被配置为将真实场景的3D点云作为输入，并输出真实场景的相应对象的每个定位化表征，以及对于每个相应对象，输出预定类别集中的相应对象的类别。该方法包括获得带注释的3D点云的数据集，其中，每个3D点云注释有相应对象的每个定位化表征，每个相应对象注释有预定类别集中的该相应对象的类别。该方法包括基于所获得的数据集训练该功能。预定类别集包括多个语义类别和多个几何类别。这种方法为3D场景理解提供了一种优化方案。 | 1.一种用于机器学习功能的计算机实现方法，所述功能被配置为将真实场景的3D点云作为输入，并输出所述真实场景的相应对象的每个定位化表征，以及对于每个相应对象，输出预定类别集中的所述相应对象的类别，所述方法包括： ‑获得带注释的3D点云的数据集，其中，每个3D点云注释有相应对象的每个定位化表征，并且每个相应对象注释有所述预定类别集中的所述相应对象的类别；以及‑基于所获得的数据集训练所述功能，所述预定类别集包括多个语义类别和多个几何类别。 | 2025-04-10 | 2025-10-17 | ['2024-04-10'] | A·马库萨努; T·迪朗; L·勒苏厄; A·卡胡 | G06V20/70; G06V20/64; G06V10/764; G06V10/82; G06V10/774; G06T17/20; G06N3/0464 | G06V2201/07; G06T17/00; G06V10/25; G06V2201/12; G06V20/10; G06V10/82; G06V10/764; G06V20/64; G06V10/762 | 审中
世界模型 | 直觉世界模型、基于直觉世界模型的视觉推理方法及装置 | 本发明提供一种直觉世界模型、基于直觉世界模型的视觉推理方法及装置，该直觉世界模型包括：搜索模块，用于对目标场景的视频数据进行视觉推理，得到目标场景中的多个对象的潜在变量；直觉交互模块，用于采用显示建模方法对潜在变量进行分解和计算，得到不同对象之间的交互信息，并根据交互信息更新多个对象的运动状态；根据多个对象的运动状态推导出各对象的运动规律参数，以执行目标推理任务。本发明所述直觉世界模型能够自主发现隐式物理属性、自主发现物理规律，并对物理事件进行显示解释，提高了世界模型的视觉推理准确率。 | 1.一种直觉世界模型，其特征在于，包括： 搜索模块，用于对目标场景的视频数据进行视觉推理，得到所述目标场景中的多个对象的潜在变量，所述潜在变量用于表示各物体的静态特征、动态特征和潜在物理属性中的至少一项，所述潜在物理属性包括所述多个对象的质量和电荷量中的至少一项； 直觉交互模块，用于采用显示建模方法对所述潜在变量进行分解和计算，得到不同对象之间的交互信息，并根据所述交互信息更新所述多个对象的运动状态；根据所述多个对象的运动状态推导出各对象的运动规律参数，以执行目标推理任务；其中，所述目标推理任务包括轨迹预测、物理现象解释和人机交互中的至少一项。 | 2025-03-25 | 2025-08-15 | ['2024-04-14'] | 张兆翔; 雷震; 朱翔昱; 唐渠; 张浩源 | G06N5/04 | Y02E60/10 | 审中
世界模型 | 基于特征采样的LSTM环境预测模型 | 本发明提供基于特征采样的LSTM环境预测模型，包括输入层、线性变换层、Softmax概率分布生成层、特征层和输出层，其中特征层用于对特征进行概率化，并进行最大概率采样；特征融合后通过LSTM层进行计算，最后再用一层KAN网络调整模型的最终输出，通过对多个特征进行概率采样，提高模型对温度、湿度、风速、降水等关键环境因子相关性的理解，最后通过长短期记忆网络LSTM，对未来的环境因子数据进行预测，最多可预测未来200天的数据。模型支持CSV格式数据输入输出，具有高效、可扩展、易维护等优势，广泛适用于气象预报、农业生产、城市规划、生态环境监测及工业环境优化等多个领域。 | 1.基于特征采样的LSTM环境预测模型，包括预测模型本体，其特征在于：所述预测模型本体包括输入层、线性变换层、Softmax概率分布生成层、特征层和输出层，所述特征层用于对特征进行概率化，并进行最大概率采样；所述特征融合后通过LSTM层进行计算，最后再用一层KAN网络调整模型的最终输出。 | 2025-11-21 | 2026-03-17 | ['2024-12-11'] | 陈琳; 严建兵; 肖英杰; 赵艺琨; 罗靓赟; 刘建晓; 方鑫 | G06Q10/04; G06Q50/26; G06N3/0442; G06F18/25; G06N3/048; G06N3/045 | B62M9/06; B62K21/18; B62M1/36; B62M3/08; B62K5/06; B62J1/08; B62K21/02; B62L3/02; B62M25/04; B62K5/10 | 审中
世界模型 | 道路的长期共享世界模型 | 服务器访问来自道路部分上的多个联网运载工具(CV)的子集中的各个CV的运载工具数据，运载工具数据包括位置、速度和车头间距其中至少之一。服务器基于所访问的运载工具数据来生成长期共享世界模型。服务器通过将交通流模型应用于长期共享世界模型、使用长期共享世界模型来生成数据结构，该数据结构通过位置和时间来表示道路部分上的预测未来速度。服务器向联网自主运载工具(CAV)传输用于基于所生成的数据结构来控制CAV的操作的控制信号。 | 1.一种用于生成控制信号并将所述控制信号传输到运载工具的方法，所述方法包括： 访问来自道路部分上的多个联网运载工具即多个CV的子集中的各个CV的运载工具数据，所述运载工具数据包括位置、速度和车头间距其中至少之一； 基于所访问的运载工具数据来生成长期共享世界模型； 通过将交通流模型应用于所述长期共享世界模型、使用所述长期共享世界模型来生成数据结构，所述数据结构通过位置和时间来表示所述道路部分上的预测未来速度；以及 向联网自主运载工具即CAV传输用于基于所生成的数据结构来控制所述CAV的操作的控制信号。 | 2023-02-16 | 2024-11-15 | ['2022-03-29'] | A·R·克莱德赫; F·C·周; V·詹姆斯; N·M·拜格; L·彼得森 | G08G1/01; G08G1/052 | G08G1/0112; G08G1/0145; B60W60/001; B60W2554/4042; G08G1/0116; G08G1/0129; B60W2556/45; B60W2552/10; G08G1/0133; B60W2554/406; G08G1/096725; G08G1/052; B60W2520/06; B60W2520/10 | 审中
世界模型 | 场景理解系统和方法 | 本文公开了用于生成可能的对象轨迹的系统、方法和计算机程序产品实施例。例如，方法包括：分析传感器数据以检测环境中的移动对象和移动对象无法穿过的至少一个障碍物；根据为车道定义的参考帧和从车道左边界到障碍物边缘的距离来生成障碍物在环境中的位置的定义；使用障碍物位置的定义和移动对象的已知尺寸来检测障碍物周围移动对象可以穿过的任何空闲空间；以及基于任何空闲空间的检测来生成可能的对象轨迹。 | 1.一种用于生成可能的对象轨迹的方法，包括：由处理器分析传感器数据以检测环境中的移动对象和所述移动对象无法穿过的至少一个障碍物；由所述处理器根据为车道定义的参考帧和从所述车道的左边界到所述障碍物的边缘的距离生成所述障碍物在所述环境中的位置的定义；由所述处理器使用所述障碍物的所述位置的所述定义和所述移动对象的已知尺寸来检测所述障碍物周围所述移动对象可以穿过的任何空闲空间；以及由所述处理器基于对任何空闲空间的检测来生成所述可能的对象轨迹。 | 2023-09-14 | 2024-03-26 | ['2022-09-16'] | 皮埃特罗·布兰迪齐; 洛伦佐·纳尔迪; 法兰肯·托罗克 | G05D1/43; G05D1/246; G05D1/633; G05D1/644; G05D1/693; G05D1/248; G05D1/247; G05D105/20 | B60W30/0956; B60W2554/4041; B60W2554/4045; B60W2554/00; B60W2552/30; B60W2554/4026; B60W2754/20; B60W2554/4049; B60W2554/4029; B60W60/00274 | 审中
世界模型 | 场景理解系统和方法 | 本文公开了用于生成可能的对象轨迹的系统、方法和计算机程序产品实施例。例如，方法包括：分析传感器数据以检测环境中的移动对象和移动对象无法穿过的至少一个障碍物；根据为车道定义的参考帧和距车道边界的边缘距离来生成障碍物在环境中的位置的定义；使用定义来检测移动对象何时应当转向绕过障碍物或何时不应当转向绕过障碍物；以及基于对象何时应当转向绕过障碍物或何时不应当转向绕过障碍物的检测来生成可能的对象轨迹。 | 1.一种用于生成可能的对象轨迹的方法，包括：由处理器分析传感器数据以检测环境中的移动对象和所述移动对象无法穿过的至少一个障碍物；由所述处理器根据为车道定义的参考帧和距离所述车道的第一边界的边缘距离来生成所述障碍物在所述环境中的位置的定义；由所述处理器使用所述定义来检测所述移动对象何时应当转向绕过所述障碍物或何时不应当转向绕过所述障碍物；以及由所述处理器基于所述移动对象何时应当转向绕过所述障碍物或何时不应当转向绕过所述障碍物的检测来生成所述可能的对象轨迹。 | 2023-09-11 | 2024-03-19 | ['2022-09-16'] | 皮埃特罗·布兰迪齐; 洛伦佐·纳尔迪; 法兰肯·托罗克 | G01C21/34; G05D1/43; G05D1/221 | B60W2554/4041; B60W30/0956; B60W2554/60; B60W2554/4045; B60W2552/30; B60W2554/4049; B60W60/00274 | 审中
世界模型 | 一种基于环境预测模型的农田监测方法 | 本发明涉及信息化农业技术领域，具体涉及一种基于环境预测模型的农田监测方法，包括以下步骤：数据采集步骤：采集农田的环境数据和农作物种植数据；环境预测步骤：获取环境数据和农作物种植数据的历史数据，并构建环境预测模型；预测农田环境的未来设定时间内的变化趋势；监测预警步骤：根据变化趋势进行监测预警，满足预警条件时，生成预警提示；防灾预警步骤：在收到预警提示时，根据预警提示内容、实时采集的环境数据和农作物种植数对农田灾害影响区域进行准确划定和图文模拟，生成可视化防灾预警图。本发明通过实时监测农田，更加精准、及时且可视化地分析掌握农田的状况，从而及时采取相应的管理措施，进而提高农田生产效率和产量。 | 1.一种基于环境预测模型的农田监测方法，其特征在于，包括以下步骤： 数据采集步骤：采集农田的环境数据和农作物种植数据；所述环境数据包括气象数据和土壤数据，所述土壤数据包括土壤温湿度、pH值、养分含量和土壤特性，以及地理位置数据；所述农作物种植数据包括农作物种植类型和农作物生长数据；所述气象数据包括空气温湿度、风速和降雨量； 环境预测步骤：获取环境数据和农作物种植数据的历史数据，根据历史数据构建环境预测模型；获取农田的环境数据和农作物种植数据的实时数据，根据实时数据预测农田环境的未来设定时间内的变化趋势，所述变化趋势包括土壤温湿度变化趋势、农作物病虫害种类、病虫害发生概率； 监测预警步骤：对土壤温湿度变化趋势进行监测预警，当土壤温湿度变化趋势满足洪涝或干旱对应的预警条件时，生成预警提示；对农作物病虫害种类、病虫害发生概率进行监测预警，当出现对农作物有高危的农作物病虫害的预警条件时，生成预警提示；当病虫害发生概率超过预警阈值时，生成预警提示； 防灾预警步骤：在收到预警提示时，根据预警提示内容、实时采集的环境数据和农作物种植数对农田灾害影响区域进行准确划定和图文模拟，生成可视化防灾预警图；所述可视化防灾预警图以图表或地图的形式进行可视化展示。 | 2025-04-10 | 2025-08-05 | ['2024-04-12'] | 杨洪; 姜明; 姬雷 | G06F18/23; G06F18/2135; G06Q50/02 | G01N33/53; G01N2333/465; G01N33/68 | 审中
世界模型 | 环境模型展台 | 1.本外观设计产品的名称：环境模型展台。2.本外观设计产品的用途：用于环境设计模型展示的展台。3.本外观设计产品的设计要点：在于形状与色彩的结合。4.最能表明设计要点的图片或照片：立体图1。5.请求保护的外观设计包含色彩。 | 无 | 2022-10-31 | 2023-02-28 |  | 高海鑫; 梁晓慧 |  |  | 失效
世界模型 | 使用占用栅格的场景理解 | 本文档描述了使用占用栅格的交叉现实系统的场景理解。在一个方面，方法包括识别使用物理环境的图像生成的物理环境的模型中的一个或多个对象。对于每个对象，在对象周围适配边界框。在对象周围的边界框内，生成包括多个单元的占用栅格。基于占用栅格的每个单元是否包括对象的一部分，向单元分配值。生成包括描述对象的占用栅格的信息的对象表示。将对象表示发送到一个或多个设备。 | 1.一种由一个或多个数据处理装置执行的方法，所述方法包括：识别使用物理环境的图像所生成的所述物理环境的模型中的一个或多个对象；对于每个对象：在所述对象周围适配边界框；在所述对象周围的所述边界框内，生成包括多个单元的占用栅格；基于所述占用栅格的每个单元是否包括所述对象的一部分，向所述单元分配值；以及生成对象表示，所述对象表示包括描述针对所述对象的所述占用栅格的信息；以及将所述对象表示发送到一个或多个设备。 | 2022-02-03 | 2023-12-15 | ['2021-02-04'] | D·拉姆纳特; S·董; P·辛哈尔; K·古普塔; S·乔杜里; S·马亨德兰; A·卡莱卡纳 | G06T15/00 | G06T17/10; G06T2219/004; G06T2210/12; G06F3/011; G06F3/012; G06F3/0346; G06F3/0304; G06F3/013; G06V20/70; G06V20/64; G06T17/20 | 审中
世界模型 | 水电站过渡过程的半物理仿真模型试验方法 | 本发明公开了一种水电站过渡过程的半物理仿真模型试验方法，步骤包括：1)建立模型水电站与原型水电站的相似准则；2)建立水电站过渡过程的半物理仿真试验模型，采用计算机实时仿真的方法对引水系统进行试验；采用物理模型进行试验以便获得更准确的水轮机过渡过程中的内部状态；3)进行水电站过渡过程的半物理仿真模型试验，反算出原型水电站相关参数的变化过程。本发明的方法，实验过程操作简便，实验结果准确性高。 | 1.一种水电站过渡过程的半物理仿真模型试验方法，其特征在于，按照以下步骤实施：步骤1，建立模型水电站与原型水电站的相似准则；步骤2，建立水电站过渡过程的半物理仿真试验模型，采用计算机实时仿真的方法对引水系统进行试验；采用物理模型进行试验以便获得更准确的水轮机过渡过程中的内部状态；步骤3，进行水电站过渡过程的半物理仿真模型试验，反算出原型水电站相关参数的变化过程。 | 2023-03-22 | 2023-05-12 |  | 门闯社; 田栋栋; 姜留涛; 李晓艳; 管瑞欣; 毛晓姝 | G05B17/02 | G05B17/02; Y02E10/20 | 审中
世界模型 | 基于世界模型的增强强化学习方法 | 本发明涉及人工智能与智能决策技术领域，公开了一种基于世界模型的增强强化学习方法。其中，该方法包括：S100，智能体从环境中接收当前时刻环境状态，并将当前时刻决策与当前时刻环境状态进行融合，生成当前时刻表征向量；S102，智能体将当前时刻表征向量输入到世界模型中；S104，世界模型基于所输入的当前时刻表征向量预测下一时刻的环境状态以及当前时刻的奖励，并将预测的下一时刻的环境状态以及当前时刻的奖励反馈至智能体；S106，智能体根据预测的下一时刻的环境状态以及当前时刻的奖励生成下一时刻的决策，转至步骤S100。由此，可以通过构建环境动力学的模型(世界模型)，显著提高强化学习算法在复杂环境中的样本效率和策略优化能力。 | 1.一种基于世界模型的增强强化学习方法，其特征在于，该方法包括： S100，智能体从环境中接收当前时刻环境状态，并将当前时刻决策与当前时刻环境状态进行融合，生成当前时刻表征向量； S102，智能体将当前时刻表征向量输入到世界模型中； S104，世界模型基于所输入的当前时刻表征向量预测下一时刻的环境状态以及当前时刻的奖励，并将预测的下一时刻的环境状态以及当前时刻的奖励反馈至智能体； S106，智能体根据预测的下一时刻的环境状态以及当前时刻的奖励生成下一时刻的决策，转至步骤S100。 | 2025-04-09 | 2025-08-26 | ['2025-04-03'] | 刘鑫; 王嘉博; 杜长坤; 岳振江 | G06N3/092; G06N3/045; G06N3/006; G06F18/15; G06F18/25; G06F30/27 | Y02T90/00 | 审中
世界模型 | 基于类脑神经回路的驾驶世界模型 | 本申请涉及车辆控制技术领域，特别涉及一种基于类脑神经回路的驾驶世界模型，包括：感知模块、环境记忆模块、类脑神经回路网络模块以及卷积网络模块；其中，感知模块用于以单目相机图像为输入图像，对输入图像进行图像编码，获取鸟瞰图视角下的图像特征；感知模块包括依次连接的二维特征编码单元、三维特征编码单元以及加和池化单元；环境记忆模块用于获取当前时刻并记忆环境动力学信息；类脑神经回路网络模块用于建立类脑神经回路网络；卷积网络模块用于生成环境的鸟瞰图图像。本申请利用单目相机图像作为输入图像，应用世界模型提取并记忆环境动力学信息，并模拟线虫神经系统建立类脑神经回路处理环境动力学信息，完成端到端自动驾驶任务。 | 1.一种基于类脑神经回路的驾驶世界模型，其特征在于，包括：感知模块、环境记忆模块、类脑神经回路网络模块以及卷积网络模块；其中，所述感知模块用于以单目相机图像为输入图像，对所述输入图像进行图像编码，获取鸟瞰图视角下的图像特征；所述感知模块包括依次连接的二维特征编码单元、三维特征编码单元以及加和池化单元；所述二维特征编码单元用于从所述图像特征中提取二维特征；所述三维特征编码单元用于将所述二维特征投影至三维空间，得到三维特征，并预测每个三维特征的深度概率分布；所述加和池化单元用于根据所述深度概率分布，采用加和池化的方式将所述三维特征映射至鸟瞰图空间中，得到鸟瞰图视角下的图像特征；所述环境记忆模块用于根据所述图像特征和隐藏特征，获取当前时刻的环境动力学信息；并将所述环境动力学信息输出至所述类脑神经回路网络模块、所述卷积网络模块；所述类脑神经回路网络模块用于模拟线虫神经网络，建立类脑神经回路网络；并将所述环境动力学信息输入至所述类脑神经回路网络，得到自动驾驶的控制输出；所述卷积网络模块用于将所述环境动力学信息输入至卷积网络，生成环境的鸟瞰图图像。 | 2023-09-13 | 2023-10-20 |  | 黄岩军; 杜嘉彤; 白玉龙; 陈虹 | B60W60/00; B60W50/00; G06T3/00; G06V20/56; G06V20/64; G06V10/82; G06N3/045; G06N3/044; G06N3/0464; G06N5/04 | B60W60/001; B60W50/00; G06V20/56; G06V20/64; G06V10/82; G06N3/045; G06N3/044; G06N3/0464; G06N5/041; B60W2050/0019; B60W2050/0043; G06V20/58; G06N3/09; G06N3/063 | 有效
世界模型 | 基于类脑神经回路的驾驶世界模型 | 本申请涉及车辆控制技术领域，特别涉及一种基于类脑神经回路的驾驶世界模型，包括：感知模块、环境记忆模块、类脑神经回路网络模块以及卷积网络模块；其中，感知模块用于以单目相机图像为输入图像，对输入图像进行图像编码，获取鸟瞰图视角下的图像特征；感知模块包括依次连接的二维特征编码单元、三维特征编码单元以及加和池化单元；环境记忆模块用于获取当前时刻并记忆环境动力学信息；类脑神经回路网络模块用于建立类脑神经回路网络；卷积网络模块用于生成环境的鸟瞰图图像。本申请利用单目相机图像作为输入图像，应用世界模型提取并记忆环境动力学信息，并模拟线虫神经系统建立类脑神经回路处理环境动力学信息，完成端到端自动驾驶任务。 | 1.一种基于类脑神经回路的驾驶世界模型，其特征在于，包括：感知模块、环境记忆模块、类脑神经回路网络模块以及卷积网络模块；其中，所述感知模块用于以单目相机图像为输入图像，对所述输入图像进行图像编码，获取鸟瞰图视角下的图像特征；所述感知模块包括依次连接的二维特征编码单元、三维特征编码单元以及加和池化单元；所述二维特征编码单元用于从所述图像特征中提取二维特征；所述三维特征编码单元用于将所述二维特征投影至三维空间，得到三维特征，并预测每个三维特征的深度概率分布；所述加和池化单元用于根据所述深度概率分布，采用加和池化的方式将所述三维特征映射至鸟瞰图空间中，得到鸟瞰图视角下的图像特征；所述环境记忆模块用于根据所述图像特征和隐藏特征，通过分别生成后验特征、先验特征，获取当前时刻的环境动力学信息；并将所述环境动力学信息输出至所述类脑神经回路网络模块、所述卷积网络模块；其中，所述环境动力学信息包括后验特征和先验特征，所述隐藏特征为包含历史时刻信息的特征；所述后验特征通过包含历史时刻信息的隐藏特征、前一时刻的动作以及所述图像特征采样生成；所述先验特征通过包含历史时刻信息的隐藏特征以及前一时刻的动作采样生成；所述类脑神经回路网络模块用于模拟线虫神经网络，建立类脑神经回路网络；并将所述环境动力学信息输入至所述类脑神经回路网络，得到自动驾驶的控制输出；所述卷积网络模块用于将所述环境动力学信息输入至卷积网络，生成环境的鸟瞰图图像。 | 2023-09-13 | 2023-12-19 |  | 黄岩军; 杜嘉彤; 白玉龙; 陈虹 | B60W60/00; B60W50/00; G06T3/00; G06V20/56; G06V20/64; G06V10/82; G06N3/045; G06N3/044; G06N3/0464; G06N5/04 | B60W60/001; B60W50/00; G06V20/56; G06V20/64; G06V10/82; G06N3/045; G06N3/044; G06N3/0464; G06N5/041; B60W2050/0019; B60W2050/0043; G06V20/58; G06N3/09; G06N3/063 | 有效
世界模型 | 铁电神经元电路的物理仿真模型及其设计方法 | 本公开涉及一种铁电神经元电路的物理仿真模型及其设计方法，包括：根据铁电场效应晶体管中铁电层的极化强度与铁电层电压之间的对应关系、铁电层的面电荷密度、铁电场效应晶体管的源极电压，建立铁电神经元电路的物理仿真模型，并根据物理仿真模型，预测铁电神经元电路的工作状态。同时，根据所提出的模型进一步开发了对应的实验设计方法。这种将铁电极化翻转与铁电神经元电路的动态特性结合起来的物理仿真模型具有很高的物理可靠性；所提出的设计方法可指导实验具体设计，显著降低实验制造铁电神经元电路的试错成本，为铁电神经元电路在电子设计自动化软件的进一步开发提供物理基础。 | 1.一种电路仿真方法，其特征在于，所述方法包括： 根据铁电场效应晶体管中铁电层的极化强度与铁电层电压之间的对应关系、所述铁电层的面电荷密度、所述铁电场效应晶体管的源极电压，建立铁电神经元电路的物理仿真模型； 根据所述物理仿真模型，预测所述铁电神经元电路的工作状态，其中，所述铁电神经元电路为基于铁电场效应晶体管构成的神经元电路。 | 2025-02-24 | 2025-06-13 | ['2024-11-01'] | 任天令; 曾祥凯; 刘厚方; 王震泽; 赵瑞婷; 施泽齐; 何梓奇; 刘海涛; 刘洲彤; 杨轶 | G06N3/06; G06N3/065; G06F30/39 | G06N3/065; G06F30/39; G06N3/061 | 审中
世界模型 | 一种基于世界模型的智能体控制方法 | 一种基于世界模型的智能体控制方法，包括以下步骤：获取环境观测数据；利用训练数据集训练世界模型；世界模型包括变分自编码模块、序列建模模块、隐状态预测模块和优化模块；变分自编码模块用于对从重播缓冲区中采样的观测数据添加自适应高斯噪声后进行编码，生成潜在向量；序列建模模块用于根据潜在向量和智能体产生的动作向量生成隐状态；隐状态预测模块根据隐状态生成预测结果；优化模块根据隐状态预测模块的预测结果做损失优化模型参数；利用世界模型生成想象轨迹；智能体根据想象轨迹确认最优策略；本发明能够提高模型的泛化能力和鲁棒性，使智能体与世界模型的交互能够更加贴近真实环境，降低想象数据与真实环境数据的差异。 | 1.一种基于世界模型的智能体控制方法，其特征在于，包括以下步骤：S1：获取环境观测数据并放入重播缓冲区构建训练数据集；S2：利用所述训练数据集训练世界模型；所述世界模型包括变分自编码模块、序列建模模块、隐状态预测模块和优化模块；所述变分自编码模块用于对从重播缓冲区中采样的观测数据添加自适应高斯噪声后进行编码，生成潜在向量；所述序列建模模块用于根据潜在向量和智能体产生的动作向量生成隐状态；所述隐状态预测模块根据所述隐状态生成预测结果；所述优化模块根据所述隐状态预测模块的预测结果做损失优化模型参数；S3：利用训练好的世界模型在智能体策略集上产生想象轨迹；S4：所述智能体根据所述想象轨迹确认最优策略。 | 2024-06-06 | 2024-09-03 |  | 周明亮; 汪乾宇; 魏雪凯; 林嘉伟; 罗均; 蒲华燕; 向涛; 尚赵伟; 冯永; 房斌; 闫洁露 | G06F18/214; G06N3/0455; G06N3/0464; G06N3/048; G06N3/08 | Y02T10/40 | 审中
世界模型 | 一种物理仿真模型训练方法、装置、设备和存储介质 | 本申请涉及一种物理仿真模型训练方法、装置、设备和存储介质，属于信息物理系统技术领域。上述方法包括：对机组工况历史采样数据进行数据清洗，获得清洗后数据；对所述清洗后数据采用感知/拟合算法，获得机组物理仿真模型；采用所述清洗后数据训练神经网络预测模型；将所述神经网络预测模型改造为初始决策网络，将所述机组物理仿真模型作为评价函数，通过强化学习优化决策网络的性能。采用本方法能够获得适用于工业场景下信息物理系统的完备、实时优化解决方案，为机组中各部件的工况实时优化调整，提供实时数据预测。 | 1.一种物理仿真模型训练方法，用于构建工业场景下的机组工况预测模型，其特征在于，所述方法包括：对机组工况历史采样数据进行数据清洗，获得清洗后数据；对所述清洗后数据采用感知/拟合算法，获得机组物理仿真模型；采用所述清洗后数据训练神经网络预测模型；将所述神经网络预测模型改造为初始决策网络，将所述机组物理仿真模型作为评价函数，通过强化学习优化决策网络的性能；其中，所述将所述神经网络预测模型改造为初始决策网络，将所述机组物理仿真模型作为评价函数，通过强化学习优化决策网络的性能包括：保持所述神经网络预测模型的整体结构不变，模型参数不变，输入参数不变，将输出参数由运行状态特征参数改变为运行状态特征参数的平均值和标准差；使用所述评价函数评估所述决策网络的输出参数的优劣；采用随机梯度上升算法继续训练所述决策网络。 | 2022-01-19 | 2023-11-17 | ['2018-06-02'] | 陈曦; 王超 | G06F30/27; G06N3/08 | G06F30/27; G06N3/08 | 有效
世界模型 | 一种物理仿真模型训练方法、装置、设备和存储介质 | 本申请涉及一种物理仿真模型训练方法、装置、设备和存储介质，属于信息物理系统技术领域。上述方法包括：对机组工况历史采样数据进行数据清洗，获得清洗后数据；对所述清洗后数据采用感知/拟合算法，获得机组物理仿真模型；采用所述清洗后数据训练神经网络预测模型；将所述神经网络预测模型改造为初始决策网络，将所述机组物理仿真模型作为评价函数，通过强化学习优化决策网络的性能。采用本方法能够获得适用于工业场景下信息物理系统的完备、实时优化解决方案，为机组中各部件的工况实时优化调整，提供实时数据预测。 | 1.一种物理仿真模型训练方法，用于构建工业场景下的机组工况预测模型，其特征在于，所述方法包括： 对机组工况历史采样数据进行数据清洗，获得清洗后数据； 对所述清洗后数据采用感知/拟合算法，获得机组物理仿真模型； 采用所述清洗后数据训练神经网络预测模型； 将所述神经网络预测模型改造为初始决策网络，将所述机组物理仿真模型作为评价函数，通过强化学习优化决策网络的性能。 | 2022-01-19 | 2022-05-10 | ['2021-06-23'] | 陈曦; 王超 | G06F30/27; G06N3/08 | G06F30/27; G06N3/08 | 有效
世界模型 | 视频场景理解方法、装置及系统 | 本发明公开一种视频场景理解方法、装置及系统。本发明提供的一种视频场景理解方法，通过建立与摄像头之间的数据连接，获取摄像头采集的视频数据和音频数据并处理，分别训练物体识别模型和声音检测模型；根据所述物体识别模型和声音检测模型分别对摄像头采集的视频数据和音频数据进行识别，识别出视频场景中的场景元素信息；根据视频场景中识别出的场景元素信息，输出分析结果。本发明充分利用了监控摄像头的监控能力，最大化体现监控摄像头的应用价值。结合人工智能领域中的算法，对用户需要检测的条件进行检测与输出，并对结果进行判断，使用较少的计算成本完成较为复杂的人体行为，物体检测和事件分析。 | 1.一种视频场景理解方法，其特征在于，包括： 建立与摄像头之间的数据连接； 获取摄像头采集的视频数据和音频数据，其中，对所述视频数据进行抽帧处理，每秒取一帧并保存为视频数据样本，将所述视频数据样本分为视频数据正样本和视频数据负样本；将所述音频数据分割为每段2秒的音频数据样本，从所述音频数据样本中筛选出音频数据正样本和音频数据负样本； 对所述视频数据正样本和视频数据负样本，以及音频数据正样本和音频数据负样本进行处理，其中，采用机器对视频数据正样本和视频数据负样本中的物体名称进行标注，并通过人工筛选更改错误的标注；将标注好的视频数据正样本统一压缩为20*20像素，得到处理后的视频数据样本，用于之后的物体识别模型训练；对所述音频数据正样本和音频数据负样本进行数字化处理，所述数字化处理包括：将音频数据正样本和音频数据负样本通过傅里叶变换，分解为一系列不同频率的正弦函数的叠加，根据频率谱线的分布，人工标注建立音频内容和声音类型的名称的对应关系，通过随机选取与音频内容密切相关的13个特殊频率所对应的能量分布, 经过分帧、加窗、特征提取，抽象为一个13维的特征向量，得到第一梅尔倒谱系数矩阵，以此作为声音识别的特征，用于之后的声音检测模型训练； 根据处理后的视频数据样本和所述第一梅尔倒谱系数矩阵分别训练物体识别模型和声音检测模型； 根据所述物体识别模型和声音检测模型分别对摄像头采集的视频数据和音频数据进行识别，识别出视频场景中的场景元素信息； 根据视频场景中识别出的场景元素信息，输出分析结果。 | 2021-12-03 | 2022-04-08 |  | 武文; 孟庆超; 王俊杰; 武杨 | G06V20/40; G06V20/52; G10L15/04; G10L15/22; G10L25/24; G06K9/62; G06V10/764 |  | 审中
世界模型 | 一种快速的室内场景理解方法 | 本发明公开一种快速的室内场景理解方法，首先利用RGB‑D传感器获得室内整体的3D扫描数据；检测出场景平面，并对平面赋予语义信息，将场景平面去除，仅留下物体；对物体进行语义分割，应用平面语义标签；最后应用树形图对场景进行理解。本发明通过去除布局layout，能够获得更为简洁的物体表示，以便于后续的物体分割识别。 | 1.一种快速的室内场景理解方法，其特征在于，包括以下步骤： 步骤1：利用RGB‑D传感器获得室内整体的3D扫描数据； 步骤2：检测出场景平面，并对平面赋予语义信息； 步骤3：将场景平面去除，仅留下物体； 步骤4：对物体进行语义分割，应用平面语义标签； 步骤5：应用树形图对场景进行理解。 | 2021-06-29 | 2021-10-22 |  | 吕坤; 颜成钢; 路统宇; 孙垚棋; 张继勇; 李宗鹏 | G06K9/00; G06K9/62; G06T7/10 | G06T7/10; G06T2207/10012; G06F18/241 | 失效
世界模型 | 一种三维场景理解方法和装置 | 本发明提供一种三维场景理解方法和装置，包括：获取三维场景下的目标三维点云图；对目标三维点云图进行体素化操作，得到目标三维点云图对应的体素特征；利用卷积神经网络对体素特征进行特征提取，得到目标三维点云图对应的三维场景特征；采用全连接层对三维场景特征进行变换，得到目标三维点云图的理解结果；其中，卷积神经网络，是在添加了长距离池化模块的稀疏卷积神经网络的基础上训练的。本发明长距离池化模块能够增大感受野并且引入更大的非线性操作，在增加极小参数量和计算量的前提下，提升网络的三维场景理解能力。 | 1.一种三维场景理解方法，其特征在于，所述方法包括：获取三维场景下的目标三维点云图；对所述目标三维点云图进行体素化操作，得到所述目标三维点云图对应的体素特征；利用卷积神经网络对所述体素特征进行特征提取，得到所述目标三维点云图对应的三维场景特征；采用全连接层对所述三维场景特征进行变换，得到所述目标三维点云图的理解结果；其中，所述卷积神经网络，是利用场景数据集对添加了长距离池化模块的稀疏卷积神经网络进行训练得到的；所述长距离池化模块，通过空洞池化引入更大的非线性操作，并通过核相同且扩张率递增的多个空洞池化层引入更大的感受野。 | 2023-01-16 | 2023-06-06 |  | 胡事民; 李相利 | G06T17/00; G06N3/0464; G06N3/08 | G06T17/00; G06N3/08; Y02T10/40 | 审中
世界模型 | 一种海洋环境预测模型的训练方法及相关装置 | 本发明公开一种海洋环境预测模型的训练方法及相关装置。该方法包括如下步骤：获取海洋环境数据并进行预处理；运用灰色关联分析模型对预处理后的环境数据分析，获得数据集；将数据集输入构建的时序知识图谱模型进行训练，以预测时序知识图谱中实体之间的关系，生成预测模型；按照预测目标的时序信息，使用已训练好的知识图谱预测模型，通过预测目标实体与其他实体之间的前后依赖关系，对海洋环境检测领域时序知识图谱进行链路预测；对链路预测的结果进行评估，基于评估结果对灰色关联分析模型和时序知识图谱预测模型进行优化和调整。本发明可以实现更高的预测准确率，以提高海洋环境检测领域的预测能力。 | 1.一种海洋环境预测模型的训练方法，其特征在于，包括如下步骤：获取海洋环境数据并进行预处理；运用灰色关联分析模型对预处理后的环境数据分析，获得数据集；将数据集输入构建的时序知识图谱模型进行训练，以预测时序知识图谱中实体之间的关系，生成海洋环境预测模型，具体为：采用ConvE模型将对实体和关系进行向量映射，获得实体嵌入矩阵和关系嵌入矩阵；使用卷积操作来学习实体之间的关系，实现对时序知识图谱中的实体和复杂语义关系的向量化，所述ConvE模型的架构为：实体嵌入矩阵表示：关系嵌入矩阵表示：/>关系矩阵表示：/>实体关系复合矩阵表示：/>卷积操作：/>输出层：/>其中，d是实体嵌入的维度，¦E¦是实体的数量；d是关系嵌入的维度，¦R¦是关系的数量；diag(R)表示将关系嵌入矩阵中的每个元素放在对角线上，从而形成对角矩阵；d是卷积核的数量；conv(W，w)表示卷积操作，w是卷积核，b是偏置项，f是输出的实体关系复合向量；U是输出层的权重矩阵，/>是输出的预测结果，softmax是归一化函数；erk按照预测目标的时序信息，使用已训练好的海洋环境预测模型，通过预测目标实体与其他实体之间的前后依赖关系，对海洋环境检测领域时序知识图谱进行链路预测；对链路预测的结果进行评估，基于评估结果对海洋环境预测模型进行优化和调整，具体为，通过HiSMatch历史结构匹配模型进行深层学习，对所述海洋环境预测模型进行优化，所述HiSMatch历史结构匹配模型架构为：通过时序知识图谱提取链路的特征向量：F＝[f，f，...，f]式中，F是第i个链路的特征向量，f到f是n个特征值；i12nTi1n将特征向量和历史链路数据作为输入，利用GRU模型进行链路预测，如下：p＝σ(W[h，F]+b)ipi-1ip式中，p是第i个链路的预测概率，σ是sigmoid函数，W和b是模型参数，h是前一个时间步的隐藏状态。ippi-1 | 2023-05-26 | 2024-03-05 |  | 黄梦醒; 周聪; 冯思玲; 王冠军; 毋媛媛; 李涛 | G06Q10/04; G06Q50/26; G06N5/02; G06N20/00; G06F16/36 | G06Q10/04; G06Q50/26; G06N5/02; G06N20/00; G06F16/367; Y02A90/10 | 有效
世界模型 | 一种海洋环境预测模型的训练方法及相关装置 | 本发明公开一种海洋环境预测模型的训练方法及相关装置。该方法包括如下步骤：获取海洋环境数据并进行预处理；运用灰色关联分析模型对预处理后的环境数据分析，获得数据集；将数据集输入构建的时序知识图谱模型进行训练，以预测时序知识图谱中实体之间的关系，生成预测模型；按照预测目标的时序信息，使用已训练好的知识图谱预测模型，通过预测目标实体与其他实体之间的前后依赖关系，对海洋环境检测领域时序知识图谱进行链路预测；对链路预测的结果进行评估，基于评估结果对灰色关联分析模型和时序知识图谱预测模型进行优化和调整。本发明可以实现更高的预测准确率，以提高海洋环境检测领域的预测能力。 | 1.一种海洋环境预测模型的训练方法，其特征在于，包括如下步骤：获取海洋环境数据并进行预处理；运用灰色关联分析模型对预处理后的环境数据分析，获得数据集；将数据集输入构建的时序知识图谱模型进行训练，以预测时序知识图谱中实体之间的关系，生成预测模型；按照预测目标的时序信息，使用已训练好的知识图谱预测模型，通过预测目标实体与其他实体之间的前后依赖关系，对海洋环境检测领域时序知识图谱进行链路预测；对链路预测的结果进行评估，基于评估结果对灰色关联分析模型和时序知识图谱预测模型进行优化和调整。 | 2023-05-26 | 2023-10-13 |  | 黄梦醒; 周聪; 冯思玲; 王冠军; 毋媛媛; 李涛 | G06Q10/04; G06Q50/26; G06N5/02; G06N20/00; G06F16/36 | G06F16/367; G06N20/00; G06Q10/04; G06N5/02; G06Q50/26; Y02A90/10 | 有效
世界模型 | Sim2Real-Agent高效视频生成技术的具身世界模型 | 本发明公开了Sim2Real‑Agent高效视频生成技术的具身世界模型，具体涉及视频处理技术领域，其包括用于确保生成视频在物理上与现实一致并能在短时序和长时序中保持稳定物理行为的视频生成物理建模模块。本发明的数据集微调管理模块通过分阶段的预训练和微调策略，优化了模型在具体场景中的适应性，极大降低了对高质量标注数据的依赖，同时提升了模型的学习能力，资源管理推理优化模块通过高效的硬件资源调度和推理优化，减少了训练和推理过程中的计算资源消耗，提升了系统在实际部署中的实时响应能力，Sim2Real‑Agent通过这些技术创新大幅降低了仿真训练成本，提升了物理一致性、时序连贯性和多模态控制精度，推动了具身智能在机器人、自动驾驶等领域的应用。 | 1.Sim2Real‑Agent高效视频生成技术的具身世界模型，其特征在于，包括用于确保生成视频在物理上与现实一致并能在短时序和长时序中保持稳定物理行为的视频生成物理建模模块、用于将不同类型的输入进行有效融合的多模特征融合控制模块、用于处理和管理数据集并通过分阶段预训练和微调策略的数据集微调管理模块以及用于优化计算资源的使用确保训练和推理过程中效率最大化的资源管理推理优化模块。 | 2025-11-10 | 2026-02-06 | ['2025-02-14'] | 赵笑扬 | G06N3/0499; H04N21/854; G06N3/096; G06N5/04 | Y04S10/50 | 审中
世界模型 | 基于世界模型的自动驾驶规划控制方法 | 一种基于世界模型的自动驾驶规划控制方法，通过构建并采用自动驾驶车辆产生的实际交互数据训练世界模型，将高维的原始输入映射至低维的特征空间；再在特征空间中构建使用低维状态信息作为输入的自动驾驶车辆规控器，通过该规控器与世界模型进行交互学习驾驶策略。本发明通过世界模型将高维输入映射至低维特征空间，利用该世界模型训练规划器并生成驾驶策略。 | 1.一种基于世界模型的自动驾驶规划控制方法，其特征在于，通过构建并采用自动驾驶车辆产生的实际交互数据训练世界模型，将高维的原始输入映射至低维的特征空间；再在特征空间中构建使用低维状态信息作为输入的自动驾驶车辆规控器，通过该规控器与世界模型进行交互学习驾驶策略；所述的世界模型由参数θ参数化为F，对于轨迹中的任意一时刻的输入X＝(Bev，s)，该世界模型具体包括：编码器、序列模型、动态预测器、奖励预测器、终止预测器和解码器，其中：编码器根据当前时刻的鸟瞰图信息、状态信息和确定性特征信息，进行编码处理，得到隐变量特征；序列模型根据当前时刻的确定性特征信息、动作信息和隐变量特征信息，进行先验估计，得到下一时刻的确定性特征；动态预测器根据当前时刻的确定性特征，进行后验估计，得到当前时刻的估计的隐变量特征；奖励预测器根据当前时刻的隐变量特征和确定性特征，进行奖励分布估计并采样，得到当前时刻的估计的奖励值；终止预测器根据当前时刻的隐变量特征和确定性特征，进行终止状态估计并采样，得到当前时刻的估计的终止状态；解码器以当前时刻的隐变量特征和确定性特征，进行解码处理，得到当前时刻的重构的鸟瞰图和状态信息。θttt | 2024-01-19 | 2024-04-12 |  | 李奇峰; 贾萧松; 姚卯青 | G05B19/042 | G05B19/0423; G05B2219/25257 | 审中
世界模型 | 一种场景理解下的破窗穿越方法 | 一种场景理解下的破窗穿越方法，以解决破窗无人机在破窗过程中环境的静/动态变化(玻璃破损)引起的飞行稳定性和安全性问题，确保破窗任务的正确执行。首先建立破窗任务过程中破窗无人机模型；其次设计滑模动量交互力观测器，保证交互力在固定时间内能够得到精确的估计；然后设计力/位混合控制器，使得破窗无人机既能够精确施加破窗外力，同时保证高精度的轨迹跟踪；最后针对无人机在破窗过程中外部环境变化导致系统不稳定的问题，基于无源性理论，设计能量和功率约束，对玻璃破碎过程中引起无人机系统不稳定的能量进行有效管理，保证无人机飞行过程中的稳定性。本方法可用于地震灾后封闭空间救援等特种任务场景。 | 1.一种场景理解下的破窗穿越方法，其特征在于，包括以下步骤：第一步、破窗无人机动力学建模；第二步、滑模动量交互力估计器设计；第三步、力/位混合破窗控制器设计；第四步、破窗无人机安全策略设计。 | 2024-08-13 | 2024-09-20 |  | 余翔; 范大东; 郭克信; 郭雷; 徐立丹; 刘钱源; 朱灶旭 | A62B3/00; G06F17/16 |  | 有效
世界模型 | 存储场景理解数据集的电子设备 | 本公开涉及存储场景理解数据集的电子设备。一种头戴式设备可以包括一个或多个传感器，该一个或多个传感器获得头戴式设备周围的物理环境的传感器数据。一个或多个传感器诸如相机和深度传感器可以用于生成物理环境的场景理解数据集。场景理解数据集可以与头戴式设备的定位相关联。当头戴式设备处于与场景理解数据集相关联的定位时，可以仅使用运动数据来引用场景理解数据集以减轻功耗。 | 1.一种电子设备，所述电子设备包括： 第一传感器； 第二传感器； 一个或多个处理器；以及 存储器，所述存储器存储被配置为由所述一个或多个处理器执行的指令，所述指令用于： 当所述电子设备处于第一定位时，使用至少所述第一传感器来获得物理环境的第一传感器数据； 至少基于所述第一传感器数据将所述物理环境的第一数据集存储在所述存储器中； 接收关于所述物理环境的查询；以及 根据接收到关于所述物理环境的所述查询并且当所述电子设备在所述第一定位的阈值距离内时： 从所述第二传感器获得第二传感器数据；以及 使用所述第二传感器数据来引用所述第一数据集。 | 2025-09-04 | 2026-03-17 | ['2024-09-17'] | G·卢特尔 | G06F1/3206; G06T19/00; G06F3/01; G06F1/3234 | B60R9/06 | 审中
世界模型 | 一种场景理解下的破窗穿越方法 | 一种场景理解下的破窗穿越方法，以解决破窗无人机在破窗过程中环境的静/动态变化(玻璃破损)引起的飞行稳定性和安全性问题，确保破窗任务的正确执行。首先建立破窗任务过程中破窗无人机模型；其次设计滑模动量交互力观测器，保证交互力在固定时间内能够得到精确的估计；然后设计力/位混合控制器，使得破窗无人机既能够精确施加破窗外力，同时保证高精度的轨迹跟踪；最后针对无人机在破窗过程中外部环境变化导致系统不稳定的问题，基于无源性理论，设计能量和功率约束，对玻璃破碎过程中引起无人机系统不稳定的能量进行有效管理，保证无人机飞行过程中的稳定性。本方法可用于地震灾后封闭空间救援等特种任务场景。 | 1.一种场景理解下的破窗穿越方法，其特征在于，包括以下步骤： 第一步、破窗无人机动力学建模； 第二步、滑模动量交互力估计器设计； 第三步、力/位混合破窗控制器设计； 第四步、破窗无人机安全策略设计； 所述第一步具体如下： 根据牛顿-拉格朗日定理，考虑接触过程中的交互外力，破窗过程中无人机的动力学模型建立为如下形式： 式中，表示无人机的位置，代表无人机的速度，是破窗无人机的总重量，表示无人机控制量，表示重力加速度矢量，表示破窗过程中接触外力； 所述第二步具体如下： 为了实现破窗过程中在短时间内进行精确的交互力估计，设计了滑模动量观测器，从而满足破窗过程中外力估计的需求，其中交互力观测器估计器设计为如下形式： 式中表示无人机的动量，表示无人机动量估计值，表示动量估计误差，表示估计的接触外力，表示符号函数； 所述第三步具体如下： 为了满足精确位置和力控制的需求，为无人机设计了位置控制器和力跟踪控制器，其中位置控制器的形式如下所示： 式中和分别为比例系数矩阵和微分系数矩阵，为位置跟踪误差，为速度跟踪误差，为位置控制器输出； 跟位置控制器共同起作用的是力跟踪控制器，其具体形式如下所示： 式中和分别为比例系数和微分系数矩阵，为力跟踪误差，为期望的跟踪外力； 无人机执行任务总的控制量写成如下形式： ； 所述第四步具体如下： 首先，分析闭环系统无源性，相对于功率端口，构建系统能量函数如下所示：式中为质量构成的对角矩阵；无源性表明，系统不会产生内部能量，即其满足如下不等式：由于无人机在飞行过程中质量不会发生改变，根据上式计算的导数，得到如下公式：利用无人机动力学模型以及设计的力/位混合破窗控制器，得到系统闭环方程为：将系统闭环方程带入上式得到：式中，可以看到，上式中存在能量注入项，整个系统不满足无源性质，闭环系统在作业过程中，无法保证稳定性；为了满足系统无源性质，将系统和一个虚拟的能量罐进行连接；能量罐作为一个能量存储器，通过与系统连接存储系统能量，并对系统在破窗过程中能量进行管理； 能量罐的设计形式如下所示： 式中是能量罐的状态，是功率端口的输入和输出，同时，为系统中存储的能量，通过将注入系统的能量进行补偿，将系统耗散的能量进行存储，能量存储器与闭环系统构成整个系统实现整个系统无源控制，即： 式中表明是否使能能量存储过程，用于控制能量罐中存储能量的速度；通过上式得到，能量罐的能量流动功率为：此时，能量罐和无人机系统构成的整个系统的能量表示为：系统总的功率表征为：可见，系统的总功率小于外力注入功率，只要能量罐没有完全耗尽，与外界环境进行交互时，系统的被动性就能得到保证； 为了避免在实际中引起无人机不稳定的控制输出，必须为破窗任务执行分配一个有限的能量；为此，需要对能量罐设置上限和下限能量值，分别为和；为了确保任务的执行，我们设置，且能量罐最低值满足； 可见，只要能量罐没有耗尽到最低点，系统的被动性和稳定性就能得到保证；因此，从能量罐的能量耗散的功率和能量最小值两方面进行约束，从而来限制能量罐中能量耗散速度，避免能量罐能量消耗到最小值，通过使用功率阀得以实现； 考虑到影响无源性的控制输入，其输入功率通过调整相应的功率流动得以实现，即通过修改控制器的输入得以实现，修改后的控制器输入为：式子中为尺度因子，其值为，其中： 为最大功率值； 最后，尺度因子都乘以一个通用因子，即，这样使得在时从能量罐中阻止能量获取，从而保证了系统的稳定性； 综上，考虑功率和能量约束后的，无人机的控制量为：以上对控制器的输出进行调整以后，能够确保闭环系统和虚拟能量罐构成的整个系统的无源性，从而确保无人机在整个破窗过程中飞行的稳定性。 | 2024-08-13 | 2024-11-22 |  | 余翔; 范大东; 郭克信; 郭雷; 徐立丹; 刘钱源; 朱灶旭 | A62B3/00; G06F17/16 |  | 有效
世界模型 | 创建环境模型的方法 | 本发明涉及用于创建环境模型(74)的方法和装置。该方法具有以下步骤：记录卫星导航系统(54)的测量数据(70)，对测量数据(70)关于视线连接(62)进行分类，生成壁对象(72)。 | 1.一种用于创建环境模型(74)的方法，具有以下步骤：-记录卫星导航系统(54)的测量数据(70)，-对所述测量数据(70)关于视线连接(62)进行分类，-生成壁对象(72)。 | 2023-04-10 | 2023-10-20 | ['2022-04-12'] | M·奥康纳; T·乌比纳 | G01C21/00; G01S19/14; G01S19/33 | G01C21/3804; G01S19/14; G01S19/33; G01S19/39; G01S19/428 | 审中
世界模型 | VEM-Token世界模型机器人表情函数构建的方法 | VEM‑Token世界模型机器人表情函数构建的方法，不采用传统的NLP‑token方法，而是通过建立VEM‑fe表情函数模型，让机器人能够直接理解情绪和学会表情，合成、对齐多个节拍的表情向量成为合成表情，消除多个表情向量之间的表情冲突，平滑过渡当前节拍到下个节拍的合成表情，采用实体空间机器人或虚拟数字机器人在社交中学习、理解、展示面部表情和对话表情。依据研究发现表情的一致性、简化性、模糊性和补偿性，通过眼部、嘴部、头部和对话的微表情仿真、实时表情和对话表情谱，采用监督学习和强化学习训练获得直接的社交和行业表情库，以此设计面向政府公共服务、宾馆前台、餐饮前台、银行大厅咨询、商场及专卖店导购等机器人，实现和顾客一对一、一对多的对话。 | 1.VEM‑Token世界模型机器人表情函数构建的方法，其特征在于，包括： S1000：构建VEM‑fe表情函数模型，包括：合成一个以上代表情绪输入的表情向量成为输出的合成表情，对齐当前节拍中表情向量，消除两个以上的表情向量之间的表情冲突，过渡由当前节拍的合成表情到下一个节拍的合成表情，让机器人理解情绪、学会表情； S2000：机器人采用实体表情生成器或动画表情生成器构成表情展示，由VEM‑fe表情函数模型连接表情驱动模型，传输一个以上的合成表情，展示面部的表情。 | 2025-10-15 | 2025-11-14 | ['2025-08-04'] | 丁贤根; 丁远彤 | G06F18/241; G06F18/21; G06N3/008; G06N5/04; G06Q50/00; G06N3/0895; G06N3/092 | A61K38/1709; A61P15/04; A61K9/0019; A61K38/10 | 审中
世界模型 | 基于世界模型的实时目标追踪方法和装置 | 本发明提供一种基于世界模型的实时目标追踪方法，涉及视觉目标追踪技术领域，包括：响应于移动设备发生运动，实时获取所述移动设备所拍摄的连续多帧原始图像，每一帧所述原始图像中均包含目标对象；将所述连续多帧原始图像输入至世界模型中，获取所述多帧原始图像中目标对象的目标位置，以实现对所述目标对象的追踪；其中，所述世界模型为基于对连续多帧训练图像进行特征筛选与目标定位的预先训练得到。本发明还提供一种基于世界模型的实时目标追踪装置。 | 1.一种基于世界模型的实时目标追踪方法，其特征在于，所述方法包括： 响应于移动设备发生运动，实时获取所述移动设备所拍摄的连续多帧原始图像，每一帧所述原始图像中均包含目标对象； 将所述连续多帧原始图像输入至世界模型中，获取所述多帧原始图像中目标对象的目标位置，以实现对所述目标对象的追踪； 其中，所述世界模型为基于对连续多帧训练图像进行特征筛选与目标定位的预先训练得到。 | 2025-12-23 | 2026-03-10 | ['2024-12-26'] | 王工书; 杨侃; 张道兵; 王智睿; 潘卓 | G06T7/246; G06T7/73; G06N3/0455 | A45B25/18; A45B19/06; A45B19/04 | 审中
世界模型 | 基于农业设施的热环境预测模型及热环境预测方法 | 本发明提供一种基于农业设施的热环境预测模型及热环境预测方法，模型包括：第一记忆模块，用于对热环境对应的时间序列信息进行特征提取，得到热环境的长期时空特征，时间序列信息包括：热环境的环境参数和目标参数；第二记忆模块，用于基于长期时空特征，提取热环境的短期时空特征；自回归模块，用于基于目标参数的历史信息，确定初始预测结果；输出模块，用于基于长期时空特征、短期时空特征和初始预测结果，输出热环境的最终预测结果。本发明用于解决现有技术没有结合农业设施热环境的特征，导致热环境长期预测任务中效果差的缺陷。 | 1.一种基于农业设施的热环境预测模型，其特征在于，包括： 第一记忆模块，用于对热环境对应的时间序列信息进行特征提取，得到热环境的长期时空特征，所述时间序列信息包括：所述热环境的环境参数和目标参数； 第二记忆模块，用于基于所述长期时空特征，提取所述热环境的短期时空特征； 自回归模块，用于基于所述目标参数的历史信息，确定初始预测结果； 输出模块，用于基于所述长期时空特征、所述短期时空特征和所述初始预测结果，输出所述热环境的最终预测结果。 | 2021-08-18 | 2021-10-29 |  | 王洋; 郭宇; 张善宏; 杨晋琪; 李道亮 | G06Q10/04; G06K9/62; G06N3/04; G06N3/06; G06N3/08; G06Q50/02 | G06N3/044; G06Q10/04; G06N3/045; G06N3/061; G06N3/084; G06F18/21; G06Q50/02 | 有效
世界模型 | 一种基于世界模型的策略决策方法及装置 | 本发明提出了一种基于世界模型的策略决策方法及装置，方法包括：S10，获取策略互动中的态势信息；S20，采用基于Muzero模型网络改进的预测模型网络基于态势信息生成隐向量表征；S30，通过多智能体树搜索算法基于隐向量表征选择确定决策动作，并输出给策略互动中的智能体。本发明的基于世界模型的策略决策方法及装置，首次采用将多智能体强化学习算法与MCTS世界模型规划结合的多智能体模型算法，相比目前最先进的无模型多智能体方法，提升大动作空间中的搜索效率。通过实验证明，与已有的多智能体强化学习算法相比，在策略性能相同的前提下，具有更优样本效率。 | 1.一种基于世界模型的策略决策方法，其特征在于，包括： S10，获取策略互动中的态势信息； S20，采用基于Muzero模型网络改进的预测模型网络基于所述态势信息生成隐向量表征； S30，通过多智能体树搜索算法基于所述隐向量表征选择确定决策动作，并输出给所述策略互动中的智能体。 | 2025-07-02 | 2025-11-18 | ['2025-01-15'] | 张文韬; 袁梓桐; 徐爽; 徐波 | G06N3/092; G06N5/01 | G06T3/4046; G06N3/08; G06N3/0464; G06N3/045; G06T3/4053 | 审中
世界模型 | 一种基于WS小世界模型的关键词提取方法 | 本发明公开了一种基于WS小世界模型的关键词提取方法。获取评论文本数据，对其进行数据清洗，得到文本的目标语句；再对目标语句进行预处理，得到候选词；其次将目标语句的候选词集中的候选词作为WS模型中的节点，构建语句词语网络图G，获取词语的WS特征参数；获取候选词的词性、位置、TF‑IDF特征参数；最后根据所获得的WS特征参数和其他特征参数，计算候选词的最终权重，关键词设定为最终权重由高到低排序前N的候选词。与现有技术相比，本发明将WS小世界模型与词性、位置、TF‑IDF等特征相融合，不仅能够反映语言组织结构中深层次的元素间的相关性，而且综合考虑了词语的其他特征，使其较好地提取短文本关键词，提高短文本关键词提取的准确性。 | 1.一种基于WS小世界模型的关键词提取方法，其特征在于，包括如下步骤：步骤1：获取评论文本数据，对评论文本进行数据清洗，得到文本的目标语句；步骤2：对所述目标语句进行预处理，得到候选词集；步骤3：将所述候选词集中的候选词作为WS模型中的节点，随机化重连构建语句词语网络图G，获取词语的WS特征参数；步骤4：获取候选词的词性、位置、TF-IDF特征参数；步骤5：根据所获得的WS特征参数和词性、位置、TF-IDF特征参数，计算候选词的最终权重，最终权重由高到低排序，选择前N的候选词作为关键词。 | 2023-10-10 | 2024-01-19 |  | 马甲林; 李澳繁; 陈伟; 韩庆宾; 古汉钊; 王浩; 谢乾; 徐培轩; 汪涛 | G06F40/289; G06F40/216; G06F40/268; G06F18/10; G06F16/901 | G06F40/289; G06F40/216; G06F40/268; G06F18/10; G06F16/9024; Y02D10/00 | 审中
世界模型 | 基于农业设施的热环境预测模型及热环境预测方法 | 本发明提供一种基于农业设施的热环境预测模型及热环境预测方法，模型包括：第一记忆模块，用于对热环境对应的时间序列信息进行特征提取，得到热环境的长期时空特征，时间序列信息包括：热环境的环境参数和目标参数；第二记忆模块，用于基于长期时空特征，提取热环境的短期时空特征；自回归模块，用于基于目标参数的历史信息，确定初始预测结果；输出模块，用于基于长期时空特征、短期时空特征和初始预测结果，输出热环境的最终预测结果。本发明用于解决现有技术没有结合农业设施热环境的特征，导致热环境长期预测任务中效果差的缺陷。 | 1.一种基于农业设施的热环境预测模型，其特征在于，包括： 第一记忆模块，用于对热环境对应的时间序列信息进行特征提取，得到热环境的长期时空特征，所述时间序列信息包括：所述热环境的环境参数和目标参数，其中，所述长期时空特征包括：热环境的季节性信息、变化趋势信息以及时空相关性信息，所述环境参数包括：室外温度、室外湿度、土壤温度、土壤水分、大气压强、室内光照、室内二氧化碳浓度、室内温度、室内湿度、循环水温； 第二记忆模块，用于基于所述长期时空特征，提取所述热环境的短期时空特征，其中，所述短期时空特征包括：热环境的短期波动性； 自回归模块，用于基于所述目标参数的历史信息，确定初始预测结果； 输出模块，用于基于所述长期时空特征、所述短期时空特征和所述初始预测结果，输出所述热环境的最终预测结果； 所述第二记忆模块包括：注意力单元和至少两个第二记忆单元； 所述注意力单元，用于连接所述第一记忆模块和所述第二记忆模块，用于调整所述长期时空特征，并将调整后的长期时空特征，传输至所述第二记忆单元； 所述第二记忆模块为循环神经网络RNN，所述第二记忆单元包括：长短期记忆网络LSTM； 其中，提取所述热环境的短期时空特征具体包括：将经过注意力单元处理后的长期记忆上下文信息，与目标变量短时间窗口的历史信息信息拼接，得到LSTM网络的输入信息，见公式： ； ； 其中，和是训练参数，表示和的拼接结果，表示LSTM网络的前向传播过程，并且用于表示LSTM网络的输出的短期时空特征。 | 2021-08-18 | 2024-12-17 |  | 王洋; 郭宇; 张善宏; 杨晋琪; 李道亮 | G06N3/0442; G06N3/0464; G06N3/049; G06N3/045; G06N3/084; G06Q50/02 |  | 有效
世界模型 | 一种组件级别的三维场景理解方法 | 本发明公开了一种组件级别的三维场景理解方法。本发明对于三维场景中的物体，使用树形图表示其物体的结构，预测真实世界扫描场景中物体的零件图信息，作为一种中间表示，以实现物体的鲁棒的、基于零件的表示形式。利用训练集中预测的一种语义标签物体的通常结构来作为先验知识，以便于为扫描场景中的物体更有效的推断出part级别的表示。通过预测出的part图来补全扫描物体的缺失部分，即，这个物体与模板物体是否相似，如果是的话，会通过先验结构来对扫描物体缺失的部分的语义标签进行预测，并通过其他部分的形状作为参考进行补全。 | 1.一种组件级别的三维场景理解方法，其特征在于，包括以下步骤： 步骤1：利用RGB‑D传感器获得室内三维场景的3D扫描数据； 步骤2：检测出室内三维场景中的物体，用boudingbox框出，并加上语义标签； 步骤3：将每一个检测的物体用占据网格表示； 步骤4：对一类物体的普遍组成部分应用树形图表示，每一个节点代表part类型；通过树形结构来完整的表现出物体part结构表示，以作为先验； 步骤5：根据步骤4获得的part先验生成扫描场景中物体完整的part掩码预测，并学习找到相似的几何零件先验，然后应用part先验对扫描场景中物体缺失的部分进行补全。 | 2021-06-29 | 2021-10-22 |  | 颜成钢; 吕坤; 路统宇; 孙垚棋; 张继勇; 李宗鹏 | G06T17/00; G06T15/00 | G06T17/00; G06T15/00 | 失效
世界模型 | 一种场景理解方法、系统及电子设备 | 本发明公开了一种场景理解方法、系统及电子设备，涉及人工智能领域，持续获取多维度场景信息，根据预设多模态分析策略对图像信息、语音信息及文本信息进行场景分析以得到多维度场景理解信息，多维度场景理解信息包括表征监测场景内各对象设置情况的属性信息、表征各对象之间关联情况的关系信息、目标监测对象的行为信息以及目标监测对象的情绪信息；基于多维度场景理解信息与用户进行交互。该方案能够持续获取多维度场景信息以便对应确定多维度场景理解信息，且持续获取利于从长时间维度上实现对目标监测对象的监测；分析结果涉及四个维度，使得场景理解信息更加全面，利于后续据此更好地与用户进行交互，利于更好地监测目标监测对象的学习情况。 | 1.一种场景理解方法，其特征在于，包括： 持续获取多维度场景信息，所述多维度场景信息包括图像信息、语音信息和文本信息； 根据预设多模态分析策略对所述图像信息、所述语音信息及所述文本信息进行场景分析，以得到多维度场景理解信息，所述多维度场景理解信息包括表征监测场景内各对象设置情况的属性信息、表征所述对象之间关联情况的关系信息、目标监测对象的行为信息以及所述目标监测对象的情绪信息； 基于所述多维度场景理解信息与用户进行交互。 | 2025-05-30 | 2025-09-16 | ['2025-05-13'] | 刘永康 | G06V40/20; G06V10/44; G06V10/80; G06Q50/20 | Y04S10/50 | 审中
世界模型 | 一种测绘环境模型装置 | 本实用新型属于测绘技术领域，尤其涉及一种测绘环境模型装置，包括基台，所述基台顶部设置有测绘装置，所述基台底部设置有固定装置，所述镜头盖安装于测绘镜头的背面，所述软垫安装于观察镜的观察端，所述第一保护壳固定安装于第一滑块的顶部，所述第二保护壳固定安装第二滑块顶部。该测绘环境模型装置，在测绘镜头前安装了镜盖，可以对测绘镜头起到防护作用，此外，在基座上安装了可以滑动的保护壳，增强对测绘装置的保护性，在第二支架的底部安装了可以更换的支撑腿，方便在不同环境不同地点，使用不同的固定支撑腿，在支撑腿底部安装有防滑套，可以防止在室内使用该装置时，支撑腿底部打滑，增强了固定性能。 | 1.一种测绘环境模型装置，包括基台(1)，其特征在于：所述基台(1)顶部开设有第一滑槽(2)，所述第一滑槽(2)内部连接有第一滑块(3)，所述基台(1)顶部开设有第二滑槽(4)，所述第二滑槽(4)内部连接有第二滑块(5)，所述基台(1)顶部设置有测绘装置(6)，所述基台(1)底部设置有固定装置(7)；所述测绘装置(6)包括测绘机盒(601)、测绘镜头(602)、镜头盖(603)、第一转杆(604)、观察镜(605)、软垫(606)、显示器(607)、显示屏(608)、按键(609)、校准钮(610)、第一保护壳(611)、第二保护壳(612)、水准仪(613)，所述测绘机盒(601)固定安装于基台(1)顶部，所述测绘镜头(602)安装于测绘机盒(601)的背面，所述镜头盖(603)安装于测绘镜头(602)的背面，所述第一转杆(604)连接于镜头盖(603)左侧，所述观察镜(605)安装于测绘机盒(601)的正面，所述软垫(606)安装于观察镜(605)的观察端，所述显示器(607)固定安装于测绘机盒(601)左侧，所述显示屏(608)固定安装于显示器(607)正面，所述按键(609)安装于显示器(607)正面，所述水准仪(613)固定安装于测绘机盒(601)右侧，所述校准钮(610)连接于水准仪(613)顶部，所述第一保护壳(611)固定安装于第一滑块(3)的顶部，所述第二保护壳(612)固定安装第二滑块(5)顶部。 | 2022-08-16 | 2023-01-10 | ['2021-07-06'] | 刘文辉 | F16M11/04; F16M11/36; G01C5/00 | Y02A20/00 | 失效
世界模型 | 基于占据栅格世界模型的轨道列车感知方法 | 本发明涉及视觉感知技术领域，提供一种基于占据栅格世界模型的轨道列车感知方法，包括：获取待感知场景图像帧，包括当前场景图像帧和历史场景图像帧；提取待感知场景图像帧的体素特征；拼接待感知场景图像帧的类别特征与体素特征，得到拼接特征，对拼接特征进行占据栅格场景编码，得到三维场景特征；基于三维场景特征进行占据栅格世界模型预测，确定场景感知结果。本发明提供的方法，通过包含历史场景图像帧的待感知场景图像帧提取体素特征；对类别特征与体素特征进行拼接，对拼接特征进行占据栅格场景编码，得到紧凑的三维场景特征；基于三维场景特征进行占据栅格世界模型预测，实现了准确、可靠的场景感知，进而提升了轨道列车的安全性。 | 1.一种基于占据栅格世界模型的轨道列车感知方法，其特征在于，包括： 获取待感知场景图像帧，所述待感知场景图像帧包括当前场景图像帧以及历史场景图像帧； 提取所述待感知场景图像帧的体素特征； 对所述待感知场景图像帧的类别特征与所述体素特征进行拼接，得到拼接特征，对所述拼接特征进行占据栅格场景编码，得到三维场景特征； 基于所述三维场景特征进行占据栅格世界模型预测，确定场景感知结果； 所述基于所述三维场景特征进行占据栅格世界模型预测，确定场景感知结果，包括： 拼接所述三维场景特征和所述轨道列车的列车位姿特征，得到各待感知场景图像帧对应的世界特征； 分别对各世界特征进行多次特征合并，得到所述各世界特征对应的多层次世界特征； 分别对各层次下的层次世界特征进行占据栅格世界模型预测，得到各层次感知特征； 聚合所述各层次感知特征，预测得到所述场景感知结果； 所述对所述拼接特征进行占据栅格场景编码，得到三维场景特征，包括： 对所述拼接特征进行特征转换，得到鸟瞰特征； 对所述鸟瞰特征进行下采样，得到低分辨率鸟瞰特征； 对所述低分辨率鸟瞰特征进行占据栅格场景编码，基于与所述低分辨率鸟瞰特征距离最近的预设场景特征，得到细化特征； 对所述细化特征进行向上采样，得到初始分辨率特征； 在通道维度对所述初始分辨率特征进行分类，得到所述三维场景特征。 | 2025-01-24 | 2025-05-09 | ['2024-12-31'] | 刘俊波 | G06V20/58; G06V10/24; G06V10/40; G06V10/52; G06V10/62; G06V10/764; G06V10/766; G06V10/80; G06V10/82; G06N3/0455; G06T17/00 | Y02P90/30 | 有效
世界模型 | 一种世界模型扰动方法、装置、设备及存储介质 | 本发明公开了一种世界模型扰动世界模型扰动方法、装置、设备及存储介质。该方法包括：获取当前执行任务的任务场景状态和任务执行动作；将所述任务场景状态和所述任务执行动作，输入至预先训练获得的目标扰动模型中进行状态扰动预测，其中，所述目标扰动模型由相同模型维度的目标世界模型和随机残差模型集合组成，所述随机残差模型集合包括至少一个神经网络模型；根据所述目标世界模型的输出，预测所述当前执行任务在下一时刻的目标任务场景状态，以世界模型输出扰动的方式，增加世界模型模拟数据的覆盖率，从而使得在世界模型中训练的强化学习策略能够具有对分布外数据的鲁棒性。 | 1.一种世界模型的扰动方法，应用于人工智能和机器学习领域，其特征在于，包括： 获取当前执行任务的任务场景状态和任务执行动作；其中，在所述当前执行任务为迷宫导航任务时，所述任务场景状态为智能体在迷宫中的位置坐标，所述任务执行动作为智能体的移动方向； 将所述任务场景状态和所述任务执行动作，输入至预先训练获得的目标扰动模型中进行状态扰动预测，其中，所述目标扰动模型由相同模型维度的目标世界模型和随机残差模型集合组成，所述随机残差模型集合包括至少一个神经网络模型； 根据所述目标扰动模型的输出，预测所述当前执行任务在下一时刻的目标任务场景状态； 其中，所述将所述任务场景状态和所述任务执行动作，输入至预先训练获得的目标扰动模型中进行状态扰动预测，包括： 基于所述任务场景状态、所述任务执行动作和所述目标世界模型，获得预测任务场景状态； 基于预设筛选方式，从所述随机残差模型集合中筛选获得目标神经网络模型； 将所述任务场景状态和所述任务执行动作，输入至所述目标神经网络模型进行增量计算，获得增量任务场景状态； 将所述预测任务场景状态和所述增量任务场景状态进行结合处理，以实现所述目标扰动模型进行状态扰动预测。 | 2024-09-02 | 2025-07-29 | ['2024-08-13'] | 罗凡明; 俞扬; 秦熔均; 高耸屹; 屠作霖 | G06N3/092; G06N3/04; G06N3/006 | G06N3/04; Y02T10/40; G06N3/006; G06N3/092 | 有效
世界模型 | 一种世界模型扰动方法、装置、设备及存储介质 | 本发明公开了一种世界模型扰动世界模型扰动方法、装置、设备及存储介质。该方法包括：获取当前执行任务的任务场景状态和任务执行动作；将所述任务场景状态和所述任务执行动作，输入至预先训练获得的目标扰动模型中进行状态扰动预测，其中，所述目标扰动模型由相同模型维度的目标世界模型和随机残差模型集合组成，所述随机残差模型集合包括至少一个神经网络模型；根据所述目标世界模型的输出，预测所述当前执行任务在下一时刻的目标任务场景状态，以世界模型输出扰动的方式，增加世界模型模拟数据的覆盖率，从而使得在世界模型中训练的强化学习策略能够具有对分布外数据的鲁棒性。 | 1.一种世界模型的扰动方法，其特征在于，包括： 获取当前执行任务的任务场景状态和任务执行动作； 将所述任务场景状态和所述任务执行动作，输入至预先训练获得的目标扰动模型中进行状态扰动预测，其中，所述目标扰动模型由相同模型维度的目标世界模型和随机残差模型集合组成，所述随机残差模型集合包括至少一个神经网络模型； 根据所述目标扰动模型的输出，预测所述当前执行任务在下一时刻的目标任务场景状态。 | 2024-09-02 | 2024-12-13 | ['2023-06-13'] | 罗凡明; 俞扬; 秦熔均; 高耸屹; 屠作霖 | G06N3/092; G06N3/04; G06N3/006 | G06N3/04; Y02T10/40; G06N3/006; G06N3/092 | 有效
世界模型 | 世界模型的构建方法、装置、计算机设备及介质 | 本申请涉及一种世界模型的构建方法、装置、计算机设备及介质，该方法包括：使用预先采集的多源观测数据构建训练数据。构建初始的世界模型，该世界模型包括生成网络、可学习优化层及行驶条件约束库。使用训练数据对世界模型进行迭代训练，直至满足预设的结束条件。在每次训练时，将本次训练使用的训练样本相关的多源观测数据输入世界模型，根据可学习优化层生成的优化轨迹信息与生成网络生成的环境观测信息确定路径差异，根据路径差异更新目标网络的参数。该方法采用生成网络、可学习优化层及动力学方程库的混合架构，实现数据驱动预测与车辆动力学硬约束的耦合建模，提高了世界模型的真实性和可靠性。 | 1.一种世界模型的构建方法，其特征在于，包括： 使用预先采集的多源观测数据构建训练数据；所述多源观测数据包括图像帧数据、行驶状态数据及线下道路数据；所述训练数据包括多个训练样本； 构建初始的世界模型；所述世界模型包括生成网络、可学习优化层及行驶条件约束库，所述行驶条件约束库用于提供固定的状态转移约束； 使用所述训练数据对所述世界模型进行迭代训练，直至满足预设的结束条件； 所述生成网络，用于根据所述多源观测数据生成环境观测信息和可学习约束向量；所述可学习优化层，用于基于所述环境观测信息和目标约束条件特征求解得到优化轨迹信息；所述目标约束条件特征包括所述状态转移约束； 在每次训练时，将本次训练使用的训练样本相关的多源观测数据输入所述世界模型，根据所述可学习优化层生成的优化轨迹信息与所述生成网络生成的环境观测信息确定路径差异，根据所述路径差异更新目标网络的参数；所述目标网络是所述生成网络或所述可学习优化层。 | 2025-08-07 | 2025-12-23 | ['2024-08-08'] | 赵晟宇; 肖波 | G06N3/084; B60W60/00; B60W50/00; G06N3/0985; G06N3/0455; G06N3/0475; G06N3/042; G06N5/025; G06N5/04; G06F18/25; G06F123/02 | G08B21/182; G08B31/00; G06F18/254; G06F18/253; G01V11/00; G06F18/251; G06F18/2433; G06N3/0442; G06N3/0464; G06N3/042; G01D21/02; G06V40/70; G06N3/045; G06N5/04; G06F2123/02; G06F2218/12; G06F2218/08; G06V40/20 | 审中
世界模型 | 基于Transformer构建样本高效世界模型的方法及装置 | 本发明公开了一种基于Transformer构建样本高效世界模型的方法及装置，该方法包括将历史交互数据分离得到历史动作序列数据和历史原始状态数据；将原始状态数据转换为多尺度特征数据并进行去噪增强处理，生成增强状态数据；对增强状态数据进行自适应量化编码得到离散潜变量数据；基于历史数据构建因果结构数据并设计注意力权重，生成因果增强表征数据；基于时序关联数据计算不确定性数据并生成多步预测序列数据；将长期预测目标分解得到分层价值数据并计算策略梯度数据；对新交互数据进行筛选并更新模型参数。本发明通过多尺度特征提取、因果结构学习和分层价值评估等方法，提高了世界模型的预测准确性和样本利用效率。 | 1.基于Transformer构建样本高效世界模型的方法，其特征在于，包括如下步骤： S0、从预设的经验回放存储器中读取按时间戳排序的历史交互数据，将历史交互数据分离得到历史动作序列数据和历史原始状态数据；其中历史交互数据包括物体状态信息、物体相对位置以及离散的动作空间； S1、采集当前时刻的原始状态数据，将当前时刻的原始状态数据和历史原始状态数据分别转换为多尺度特征数据；对多尺度特征数据进行去噪增强处理，生成增强状态数据；将增强状态数据进行自适应量化编码，分别得到当前离散潜变量数据和历史离散潜变量数据； S2、基于当前离散潜变量数据、历史离散潜变量数据和历史动作序列数据，构建因果结构数据；基于因果结构数据，构建注意力权重，生成因果增强表征数据；基于因果增强表征数据，预测环境动态，输出状态预测数据； S3、基于状态预测数据和历史离散潜变量数据，构建时序关联数据；基于时序关联数据，计算不确定性数据；基于状态预测数据和不确定性数据，生成多步预测序列数据； S4、基于多步预测序列数据和历史动作序列数据，将预设长期预测目标分解得到分层价值数据；基于分层价值数据，计算策略梯度数据；基于策略梯度数据，更新当前策略，得到优化策略数据； S5、获取当前动作数据和当前状态数据，将当前动作数据和当前状态数据组合，形成新交互数据；基于优化策略数据，对新交互数据进行筛选，得到优质样本数据；基于优质样本数据，生成更新模型数据；对更新模型数据进行性能评估，输出模型调优数据。 | 2024-12-10 | 2025-01-07 |  | 苏双; 张希; 吴瀚鹏; 安泉 | G06F18/10; G06F18/214; G06F18/23; G06F18/213; G06N3/0455; G06N3/0464 |  | 审中
世界模型 | 一种基于机器学习的铁路信号机房电磁环境预测模型 | 本发明公开了一种基于机器学习的铁路信号机房电磁环境预测模型，包括：S1，对铁路信号机房的数据进行数据采集、数据预处理、数据标准化处理；S2，构建BP神经网络模型。本发明提出了基于机器学习算法的针对铁路信号机房的电磁环境效应预测模型，并能够对样本数据进行均衡处理、标准化处理、异常值处理等数据预处理操作，实现符合BP神经网络的输入，得到准确的铁路信号机房电磁环境预测结果。区别于传统的基于数值计算的方法，本发明创新性地将神经网络应用于铁路信号机房的电磁环境预测中，降低了传统方法的计算复杂度与泛化性差等问题。 | 1.一种基于机器学习的铁路信号机房电磁环境预测模型，其特征在于，包括： S1，对铁路信号机房的数据进行数据采集、数据预处理、数据标准化处理； S2，构建BP神经网络模型。 | 2024-07-05 | 2024-10-29 |  | 高青鹤; 燕宇; 王洪伟; 黄海东; 王林; 薛书姗 | G06F18/2415; G06N3/04; G06N3/084; G06F18/214 |  | 审中
世界模型 | 基于占据栅格世界模型的轨道列车感知方法 | 本发明涉及视觉感知技术领域，提供一种基于占据栅格世界模型的轨道列车感知方法，包括：获取待感知场景图像帧，包括当前场景图像帧和历史场景图像帧；提取待感知场景图像帧的体素特征；拼接待感知场景图像帧的类别特征与体素特征，得到拼接特征，对拼接特征进行占据栅格场景编码，得到三维场景特征；基于三维场景特征进行占据栅格世界模型预测，确定场景感知结果。本发明提供的方法，通过包含历史场景图像帧的待感知场景图像帧提取体素特征；对类别特征与体素特征进行拼接，对拼接特征进行占据栅格场景编码，得到紧凑的三维场景特征；基于三维场景特征进行占据栅格世界模型预测，实现了准确、可靠的场景感知，进而提升了轨道列车的安全性。 | 1.一种基于占据栅格世界模型的轨道列车感知方法，其特征在于，包括： 获取待感知场景图像帧，所述待感知场景图像帧包括当前场景图像帧以及历史场景图像帧； 提取所述待感知场景图像帧的体素特征； 对所述待感知场景图像帧的类别特征与所述体素特征进行拼接，得到拼接特征，对所述拼接特征进行占据栅格场景编码，得到三维场景特征； 基于所述三维场景特征进行占据栅格世界模型预测，确定场景感知结果。 | 2025-01-24 | 2025-03-04 | ['2022-08-09'] | 刘俊波 | G06V20/58; G06V10/24; G06V10/40; G06V10/52; G06V10/62; G06V10/764; G06V10/766; G06V10/80; G06V10/82; G06N3/0455; G06T17/00 | Y02P90/30 | 有效
世界模型 | 像素级轨道交通场景理解方法及系统 | 本发明提供一种像素级轨道交通场景理解方法及系统，属于轨道交通安全运营控制技术领域，使用轻量双分支融合骨干网络对输入图像进行连续下采样操作，提取图像特征；将骨干网络提取到的特征图输入双向特征金字塔池化网络，获得多尺度感受野和深层语义特征，利用多任务多尺度损失函数从像素和边缘角度进一步优化该方法的场景理解效果。本发明轻量双分支融合骨干网络可以更快更有效地提取图像特征，双向特征金字塔池化网络从多尺度角度提取了语义特征，多任务多尺度的损失函数从边缘与像素两个角度监督该方法的学习过程，优化了场景理解方法的效果，在不增加推理时间的前提下提高了模型的理解准确率。 | 1.一种像素级轨道交通场景理解方法，其特征在于，包括：使用由若干残差块和倒残差块组成的轻量双分支融合骨干网络对输入图像进行连续下采样操作，提取图像特征；其中，输入的图像为Railsem19数据集中的图像数据；将骨干网络语义分支提取到的特征图输入双向特征金字塔池化网络，通过多个不同尺寸的卷积操作获得多尺度感受野和深层语义特征；将不同尺度的深层语义特征与两分支融合后的特征进行上采样；其中，所述两分支融合后的特征由如下步骤得到：首先将图像输入步长为2的残差块，得到第一层的输出结果，将第一层的输出结果连续两次输入步长为1的残差块，得到第二层输出结果，将第二层的输出结果连续两次输入步长为2的残差块中，得到第三层的输出结果，将第三层的输出结果连续两次输入步长为1的倒残差块，得到细节分支第一层输出结果，同时将第三层的输出结果连续两次输入步长为2的倒残差块，得到语义分支第一层输出结果；将语义分支第一层输出结果进行双线性插值操作上采样到与细节分支第一层输出结果尺寸相同的特征图，将语义分支第一层输出结果上采样后的特征图与细节分支第一层输出结果相加，相加结果连续两次输入步长为1的倒残差块，得到细节分支第二层输出结果；将细节分支第一层输出结果进行卷积操作下采样到与语义分支第一层输出结果尺寸相同的特征图，将细节分支第一层输出结果下采样后的特征图与语义分支第一层输出结果相加，相加结果连续两次输入步长为2的倒残差块，得到语义分支第二层输出结果；将语义分支第二层输出结果进行双线性插值操作上采样到与细节分支第二层输出结果尺寸相同的特征图，将语义分支第二层输出结果上采样后的特征图与细节分支第二层输出结果相加，相加结果输入步长为1的倒残差块，得到细节分支第三层输出结果；将细节分支第二层输出结果进行卷积操作下采样到与语义分支第二层输出结果尺寸相同的特征图，将细节分支第二层输出结果下采样后的特征图与语义分支第二层输出结果相加，将语义分支第二层输出结果输入步长为2的倒残差块，得到语义分支第三层输出结果；将语义分支第三层输出结果输入双向特征金字塔池化网络中，随后利用双线性插值方法将特征图进行上采样，得到语义分支第四层输出结果；将语义分支第四层输出结果与细节分支第三层输出结果相加，得到融合结果；使用拉普拉斯算子提取真实边缘，用于辅正边缘损失，与像素损失共同从像素和边缘角度优化场景理解效果。 | 2023-11-14 | 2024-09-20 |  | 秦勇; 白婕; 曹志威; 连丽容; 高阳; 戈轩宇; 于杭; 李威; 寇淋淋; 柳青红; 王雅观; 高阳; 关吉瑞 | G06V20/54; G06V10/40; G06V10/82; G06V10/80; G06N3/0464; G06N3/045; G06N3/08 | G06N3/08; G06N3/0464; G06V10/806; G06N3/045; Y02T10/40; G06V20/54; G06V10/82; G06V10/40 | 有效
世界模型 | 基于大语言模型的三维场景理解方法 | 本发明提供了一种基于大语言模型的三维场景理解方法，包括：采集场景的点云数据和多视角图像信息；对点云数据进行处理，得到更加精细的点云数据；得到三维语义场景图和语义关系的特征向量；得到物体的3D几何信息特征向量和2D语义信息特征向量；将语义关系的特征向量、物体的3D几何信息特征向量和2D语义信息特征向量投影到大语言模型的嵌入空间，得到语义丰富的场景表示；使用k‑最近邻算法得到包含所有对象的子图序列；根据子图序列训练大语言模型，即可得到一个可以理解三维场景的语言模型。该三维场景理解方法，可以有效地利用语义信息，提高三维场景理解模型的理解能力和鲁棒性。 | 1.一种基于大语言模型的三维场景理解方法，其特征在于，包括： 使用激光雷达和相机对场景进行扫描和图像采集，得到场景的三维点云数据和多视角图像； 使用去噪算法对点云数据进行预处理，去除点云中的噪声，得到预处理后的点云数据； 使用点云自适应插值模块对预处理后的点云数据进行细化，得到更加精细的点云表示； 使用深度学习模型对细化后的点云进行实例分割，得到场景中每个物体的点云数据； 使用VL‑SAT方法根据每个物体的点云数据生成三维语义场景图，其中，所述场景图中的节点代表场景中的物体，每个节点包含一个唯一的标识符和物体的特征向量，所述场景图中的边代表节点之间的关系，每条边包含一个关系类别和关系强度； 使用VL‑SAT方法从三维语义场景图中提取语义关系的特征向量，其中，所述VL‑SAT方法使用图神经网络学习对象之间的语义关系，并预测语义关系的类别和强度； 使用预训练的Uni3D编码器和DINOv2编码器提取物体的3D几何信息特征向量和2D语义信息特征向量； 将物体的3D几何信息特征向量、2D语义信息特征向量和语义关系特征向量通过可训练的线性层投影到大语言模型的嵌入空间，得到语义丰富的场景表示； 使用k‑最近邻算法根据场景表示选择每个对象的k个最近邻居，构建包含该对象及其k个最近邻居的子图，其中，所述子图中的对象关系编码为三元组(object_a, relation_ab, object_b)，其中，object_a和object_b分别表示对象a和对象b的标识符，relation_ab表示对象a和对象b之间的语义关系类别； 将所有子图连接成一个扁平的子图序列，其中，所述扁平子图序列作为所述大语言模型的输入，用于生成自然语言描述和回答问题； 根据扁平子图序列使用自监督学习或无监督学习方法训练所述大语言模型，得到一个可以理解三维场景的语言模型。 | 2025-01-23 | 2025-05-06 | ['2024-12-30'] | 高骞; 许彬; 王传云; 张磊; 王琳霖; 王竹筠; 李照奎 | G06V20/70; G06T5/70; G06T3/4007; G06V10/77; G06V10/82; G06N3/042; G06N3/0455; G06N3/0895; G06N3/088 | Y02T10/40 | 审中
世界模型 | 像素级轨道交通场景理解方法及系统 | 本发明提供一种像素级轨道交通场景理解方法及系统，属于轨道交通安全运营控制技术领域，使用轻量双分支融合骨干网络对输入图像进行连续下采样操作，提取图像特征；将骨干网络提取到的特征图输入双向特征金字塔池化网络，获得多尺度感受野和深层语义特征，利用多任务多尺度损失函数从像素和边缘角度进一步优化该方法的场景理解效果。本发明轻量双分支融合骨干网络可以更快更有效地提取图像特征，双向特征金字塔池化网络从多尺度角度提取了语义特征，多任务多尺度的损失函数从边缘与像素两个角度监督该方法的学习过程，优化了场景理解方法的效果，在不增加推理时间的前提下提高了模型的理解准确率。 | 1.一种像素级轨道交通场景理解方法，其特征在于，包括：使用由若干残差块和倒残差块组成的轻量双分支融合骨干网络对输入图像进行连续下采样操作，提取图像特征；将骨干网络语义分支提取到的特征图输入双向特征金字塔池化网络，通过多个不同尺寸的卷积操作获得多尺度感受野和深层语义特征；将不同尺度的深层语义特征与两分支融合后的特征进行上采样；使用拉普拉斯算子提取真实边缘，用于辅正边缘损失，与像素损失共同从像素和边缘角度优化场景理解效果。 | 2023-11-14 | 2024-05-28 |  | 秦勇; 白婕; 曹志威; 连丽容; 高阳; 戈轩宇; 于杭; 李威; 寇淋淋; 柳青红; 王雅观; 高阳; 关吉瑞 | G06V20/54; G06V10/40; G06V10/82; G06V10/80; G06N3/0464; G06N3/045; G06N3/08 | G06N3/08; G06N3/0464; G06V10/806; G06N3/045; Y02T10/40; G06V20/54; G06V10/82; G06V10/40 | 有效
世界模型 | 一种基于Transformer模型的实时场景理解方法 | 本发明属于实时场景理解领域，提供了一种基于Transformer模型的实时场景理解方法，包括：数据采集、数据预处理、数据标注、特征提取、特征融合、语义分割、高维特征提取以及高维特征解码。本发明通过采集图像原始数据、点云原始数据以及环境信息，丰富了识别数据，提高了低光照条件下模型的识别精度；通过图像特征和空间特征融合和语义分割，提高了模型的训练效率。 | 1.一种基于Transformer模型的实时场景理解方法，其特征在于，包括： 采集图像原始数据、点云原始数据以及环境信息； 分别对所述图像原始数据、所述点云原始数据以及所述环境信息进行预处理，得到图像预处理数据、点云预处理数据以及环境预处理数据； 对所述图像预处理数据、所述点云预处理数据以及所述环境预处理数据进行数据标注，得到图像标注数据、点云标注数据以及环境标注数据； 利用增强型卷积神经网络对所述图像标注数据进行特征提取，得到图像特征； 利用PointNet++模型对所述点云标注数据进行特征提取，得到空间特征； 将所述图像特征和所述空间特征进行特征融合，得到多模态特征表示； 通过预设的语义分割模型利用MAML方法对所述多模态特征表示进行语义分割，得到分割掩码； 将所述分割掩码和所述环境标注数据输入到预设的Transformer模型的编码器中，得到高维特征向量； 将所述高维特征向量输入到所述Transformer模型的解码器中，得到目标场景理解结果。 | 2024-07-15 | 2024-10-18 |  | 张晓平; 李乔辰; 王晶; 王力; 邢睿尧; 刘世达; 周萌; 段志杰; 杜涛 | G06V20/00; G06N3/045; G06N3/0464; G06V10/44; G06V10/40; G06V10/80; G06V10/82; G06V10/26; G06V20/70 |  | 审中
世界模型 | 一种水环境模型分析单元边界条件分析方法以及水环境模型 | 本发明提供了一种水环境模型分析单元边界条件分析方法及水环境模型，该水环境模型分析单元边界条件分析方法将研究范围划分为不同的分析单元，全面统计所有分析单元的用水情况，通过对研究范围进行水量平衡计算，确定对入污水处理厂流量产生较大影响的城镇污水收集率和农村污水收集率取值，进而对入污水处理厂的流量进行精确计算，最终确定入污水处理厂流量、入污水处理厂负荷以及入污水处理厂浓度为水环境模型分析单元的边界条件，上述边界条件质量较好，可信度高。以上述入污水处理厂流量、入污水处理厂负荷以及入污水处理厂浓度为边界条件建立的水环境模型精度较高。 | 1.一种水环境模型分析单元边界条件分析方法，其特征在于，包括以下步骤： 步骤1、确定研究范围，将研究范围划分为若干个分析单元，至少一个所述分析单元污水处理厂； 步骤2、计算所有分析单元用水量数据，步骤3、通过水量平衡计算，对各分析单元进行入污水处理厂的流量进行计算； 步骤4、进行工业企业负荷量计算； 步骤5，进行生活污水负荷量计算； 步骤6，根据步骤4、5的计算结果，计算入厂污水负荷量； 步骤7，根据步骤3、6的计算结果，计算入污水处理厂浓度；所得入污水处理厂流量、入污水处理厂负荷以及入污水处理厂浓度为水环境模型分析单元的边界条件。 | 2025-02-28 | 2025-07-11 | ['2024-09-29'] | 钱铖; 陈金松; 郝连安; 赵坤; 张颢 | G06F16/2458; G06F16/29; G06Q50/06; G06Q50/26 | Y02E60/50 | 审中
世界模型 | 基于世界模型的动环风险处置决策系统及方法 | 本发明提供一种基于世界模型的动环风险处置决策系统及方法，系统包括：数据采集模块用于获取动力环境的传感器数据，大模型智能体子系统用于根据动力环境的领域知识库对传感器数据进行处置决策，得到风险处置行动的数据；动环世界模型子系统用于根据风险处置行动的数据以及传感器数据进行环境仿真验证，得到动力环境实施风险处置行动的状态预测结果。通过本申请，解决现有技术中数据中心动力环境风险决策难以对多个动环因素进行同步监控和综合协同分析实现应急处置决策，导致当前动力环境状态难以进行环境仿真的问题。 | 1.一种基于世界模型的动环风险处置决策系统，其特征在于，包括：数据采集模块，大模型智能体子系统以及动环世界模型子系统； 所述数据采集模块用于获取动力环境的传感器数据，所述传感器数据包括温度传感器、湿度传感器、压力传感器、烟雾传感器中的至少两种传感器的数据； 所述大模型智能体子系统用于根据动力环境的领域知识库对所述传感器数据进行处置决策，得到风险处置行动的数据； 所述动环世界模型子系统用于根据所述风险处置行动的数据以及所述传感器数据进行环境仿真验证，得到动力环境实施风险处置行动的状态预测结果。 | 2025-06-04 | 2025-11-04 | ['2025-05-07'] | 杨颐; 王健; 董文洁; 李锁庄; 叶范亭; 贾琨; 董长存 | G06Q10/0635; G06Q10/067; G06Q10/04; G06Q50/06; G06N5/025; G06N3/045; G06N3/0442; G06N3/08 | F03B13/00; C02F1/00; Y02E10/30; C02F2303/10; F03D9/008; H02K7/1892; F03D9/11; F04B9/103; F04B23/02; F03B13/182; H02K7/1807; C02F2103/08; C02F2201/009; Y02A20/144 | 审中
世界模型 | 基于非对称特权世界模型的无人系统导航方法 | 本发明公开了一种基于非对称特权世界模型的无人系统导航方法，利用经验池中的样本数据构建非对称世界模型WM世界。在实时路径规划模块中应用非对称特权世界模型与智能决策算法相结合的技术手段，构建了非对称世界模型WM世界、参与者模型Actor和评论家模型Critic。在WM世界模型中分别构建了WM参与者模型和WM评论家模型。在无人系统导航场景中，WM世界模型通过无人系统与环境信息的交互在存储缓冲区进行路径训练，采用同步路径训练过程来确保WM参与者模型可以访问无人系统的观察结果。WM评论家模型利用特权信息来实现安全强化学习的高性能和安全性。 | 1.一种基于非对称特权世界模型的无人系统导航方法，先利用经验池中的样本数据构建非对称世界模型WM世界，再利用所述WM世界模型对从目标设备的传感器中实时获取环境信息进行导航指令生成； 所述WM世界模型存储于实时路径规划模块中；在实时导航过程中为所述WM世界模型还配置了参与者模型Actor和评论家模型Critic，评论家模型Critic位于Actor模型与WM世界模型之间；所述Actor模型根据Critic模型输出的长期预期回报值调整动作采样；所述Critic模型根据所述WM世界模型输出的策略轨迹重新校准价值函数；即实时路径规划模块中的非对称世界模型WM世界、参与者模型Actor和评论家模型Critic这种动态耦合无人导航系统能在不完全依赖真实路径轨迹反馈的情况下达到高效学习； 实时路径规划模块一方面用于接收的环境信息和无人载体的当前位置、姿态数据，另一方面用于输出导航指令给无人导航系统； 其特征在于： 步骤一，获取经验池中的样本数据，并依据样本数据进行非对称世界模型WM世界的构建； 样本数据指的是无人机系统中存储在经验池中的全局状态信息； 非对称世界模型WM世界由参与者世界模型WM参与者和评论家世界模型WM评论家组成； WM参与者模型包含观测编码器 观测解码器 和观测序列模型 WM评论家模型包含状态编码器 状态解码器 奖励解码器 代价解码器 和状态序列模型 所述WM参与者模型用于输出参与者－当前观测状态 所述WM 评论家模型用于输出评论家－当前全局状态是当前观测状态o t对应的向量表示； 是位于当前同步时间t以前的所有无人载体的观测状态信息，简称为历史观测状态； E编(·)是历史观测状态 与当前观测状态ot的编码表示； 是当前同步时间t下对观测状态的预测，简称预测－观测状态； 是WM参与者模型中的当前同步时间t下的观测状态信息，简称为参与者－当前观测状态； E解(·)是从 中解码出 的解码表示； 是当前同步时间t下对观测状态向量的预测，简称预测－观测状态向量； 是WM参与者模型中的前一同步时间t‑1下的观测状态信息，简称为参与者－前一观测状态； at是当前动作； at‑1是前一动作； 是当前全局状态gt对应的向量表示； 是位于当前同步时间t以前的所有无人载体的全局状态信息，简称为历史全局状态； EE编(·)是历史全局状态 与当前全局状态gt的编码表示； 是当前同步时间t下对全局状态的预测，简称预测－全局状态； 是WM评论家模型中的当前同步时间t下的全局状态信息，简称为评论家－当前全局状态； EE解(·)是从 中解码出 的解码表示； 是当前同步时间t下奖励的预测，简称预测－奖励信息； RE解(·)是从 和 中解码出 的解码表示； 是当前同步时间t下代价的预测，简称预测－代价信息； CE解(·)是从 和 中解码出 的解码表示； 是当前同步时间t下对全局状态向量的预测，简称预测－全局状态向量； 是WM评论家模型中的前一同步时间t‑1下的全局状态信息，简称为评论家－前一全局状态； 步骤二，获取存储池中动作采样数据，并依据动作采样数据进行参与者模型Actor的构建； Actor模型的算式结构为 a t是当前动作； 是参与者模型中的当前同步时间t下的观测状态信息，简称为参与者－当前观测状态； πθ[·]是从 中产生当前动作； 步骤三，评论家模型Critic的构建； 评论家模型Critic由奖励－评论家模型Critic奖励和损失－评论家模型Critic损失组成； Critic奖励模型的算式结构为 Critic损失模型的算式结构为 是从当前同步时间步t到结束时间的累计回报； 是对 的预测，简称奖励－价值函数； 是在 下从从当前同步时间步t到结束时间的累计回报的期望，简称期望－累计回报； 表示从当前同步时间步t到结束时间的累计成本； 是对 的预测，简称损失－价值函数； 是在 下从从当前同步时间步t到结束时间的累计成本的期望，简称期望－累计成本； 步骤四，导航指令的生成； 所述Actor模型一方面接收存储池的动作采样数据，另一方面接收的是WM参与者模型输出的参与者－当前观测状态 第三方面接收的是所述Critic模型输出长期预期回报值； 所述Critic模型接收的是WM世界模型输出的策略轨迹，即参与者－当前观测状态 和评论家－当前全局状态 所述WM世界模型接收的是经验池的观测状态信息和全局状态信息。 | 2025-03-29 | 2025-07-25 | ['2024-11-01'] | 张凯歌; 夏春和; 李震; 黄栋篪 | G06F30/27; G01C21/20; G01C21/16 | G06F30/27; G06F30/13; G06F2111/04; G06N3/126; G06F2111/18; G06F2111/08; G06F2111/06 | 审中
世界模型 | 一种交通场景理解方法、设备、介质及产品 | 本申请公开了一种交通场景理解方法、设备、介质及产品，涉及计算机视觉技术领域，包括将目标检测结果、目标轨迹信息和历史场景理解结果输入至预先训练好的场景结构化模型，以获取当前道路的场景结构数据，从而实现对道路场景的结构化预测，能够显著提升后续场景理解模型对道路场景的理解效果。本申请还需基于目标检测结果、目标轨迹信息和场景结构数据进行目标行为识别，从而得到目标行为识别结果。最后，通过场景理解模型融合图像特征、目标检测结果及行为识别结果等多维度信息，以输出当前场景理解结果，从而更全面、更深层次的对交通场景进行理解，达到提升交通场景理解精度，保证车辆行驶安全的技术效果。 | 1.一种交通场景理解方法，其特征在于，包括： 对传感器采集到的当前道路场景图像进行特征提取，以得到图像特征，并对所述图像特征进行目标检测，以得到目标对象的检测结果； 基于所述检测结果对所述目标对象的轨迹进行跟踪识别，以得到所述目标对象的轨迹信息； 将所述检测结果、所述轨迹信息和历史场景理解结果输入至预先训练好的场景结构化模型，以获取当前道路场景的结构化数据；所述场景结构化模型为用于对道路场景的数据进行结构化处理的模型； 基于所述检测结果、所述轨迹信息和所述结构化数据对所述目标对象的行为进行识别，以得到所述目标对象的行为识别结果； 将所述图像特征、所述检测结果和所述行为识别结果输入至预先训练好的场景理解模型，以获取所述当前道路场景的场景理解结果。 | 2025-09-04 | 2025-11-14 | ['2025-08-06'] | 李茹杨; 赵雅倩; 邓琪; 张恒; 郑凯 | G06V20/58; G06V20/56; G06V10/25; G06V10/62; G06V10/44; G06V10/80; G06V10/40; G06T7/269; G06V10/82; G06N3/045; G06N3/0464; G06N3/049; G06V10/77 | G08C23/00; G08B7/06; G08B17/12; H05K5/0073 | 审中
世界模型 | 一种针对场景理解的在线升力补偿方法 | 本发明提供一种针对场景理解的在线升力补偿方法，以解决无人机在大机动飞行或长时间飞行场景下电池电压降低导致的升力不足以及轨迹飞行精度降低的问题。首先针对电池电压降低对无人机位姿控制所产生的影响进行理论分析；然后在此基础上，结合无人机的基本动力学模型构建考虑电池电压降低影响的无人机动力学模型。其次在无人机控制方面，利用干扰观测器、PID控制相关理念与经验，设计与无人机姿态相解耦的电压降低干扰观测器且合理地选取观测器的参数。该干扰观测器可实现旋翼无人机对大机动飞行或长时间飞行场景的理解，实现电压降低干扰影响的实时在线估计，在此基础上设计针对电池电压降低的抗干扰控制律。 | 1.一种针对场景理解的在线升力补偿方法，其特征在于，包括如下步骤： 第一步，理论层面分析电池电压降低对无人机位姿控制的影响； 第二步，构建考虑电池电压降低影响的无人机动力学模型； 第三步，根据霍普夫纤维化方法生成无人机能够实现的平滑姿态控制信号； 第四步，根据建立的无人机动力学模型设计位置环电压降低干扰观测器； 第五步，基于观测出的干扰值设计位置环控制律抑制扰动。 | 2024-09-03 | 2024-10-01 |  | 郭克信; 刘宇航; 贾金豆; 余翔; 郭雷 | G05D1/495; G05D101/10; G05D109/20 |  | 有效
世界模型 | 一种针对场景理解的在线升力补偿方法 | 本发明提供一种针对场景理解的在线升力补偿方法，以解决无人机在大机动飞行或长时间飞行场景下电池电压降低导致的升力不足以及轨迹飞行精度降低的问题。首先针对电池电压降低对无人机位姿控制所产生的影响进行理论分析；然后在此基础上，结合无人机的基本动力学模型构建考虑电池电压降低影响的无人机动力学模型。其次在无人机控制方面，利用干扰观测器、PID控制相关理念与经验，设计与无人机姿态相解耦的电压降低干扰观测器且合理地选取观测器的参数。该干扰观测器可实现旋翼无人机对大机动飞行或长时间飞行场景的理解，实现电压降低干扰影响的实时在线估计，在此基础上设计针对电池电压降低的抗干扰控制律。 | 1.一种针对场景理解的在线升力补偿方法，其特征在于，包括如下步骤： 第一步，理论层面分析电池电压降低对无人机位姿控制的影响； 第二步，构建考虑电池电压降低影响的无人机动力学模型； 第三步，根据霍普夫纤维化方法生成无人机能够实现的平滑姿态控制信号； 第四步，根据建立的无人机动力学模型设计位置环电压降低干扰观测器； 第五步，基于观测出的干扰值设计位置环控制律抑制扰动； 所述第二步包括： 已知旋翼无人机动力学方程为： ， 其中，为机体坐标系，分别表示机体坐标系的轴，为地理坐标系，分别表示地理坐标系的轴；表示无人机的加速度，上标表示该变量为地理坐标系中的物理量，表示机体坐标系坐标转换成地理坐标系坐标所对应的旋转矩阵，表示无人机总升力，表示无人机所有电机产生的推力，上标表示该变量为机体坐标系中的物理量表示无人机所受到的重力，表示无人机的质量，表示重力加速度，表示无人机的转动惯量，表示无人机的旋转角速度，上标表示一阶导数，表示的一阶导数，表示无人机的控制力矩；上标符号表示向量或矩阵的转置；具体表示为： ， 其中，分别表示无人机的滚转角速度、俯仰角速度和偏航角速度； 由此，得到考虑电池电压降低影响的无人机动力学模型： ， 其中，表示无人机在地理坐标系下的加速度，表示旋翼无人机升力损失矢量； 所述第三步包括： 利用霍普夫纤维化方法生成无人机能够实现的平滑姿态控制信号； 已知所需辅助变量及，其中定义如下： ， 得到及其一阶导数为： ， ； 由此得到旋翼无人机期望的角速度信号为： ， 其中，，表示，，表示无人机的偏航角； 为获得期望姿态角信息，借助辅助变量，计算四元数，进而获得旋转矩阵，辅助变量表达式及其与四元数的关系如下： ， ， ； 四元数与旋转矩阵转换的数学细节如下： ， 由旋转矩阵元素结构得： ； 由于actan函数值域范围限制，使用atan2函数代替atan作为求解反正切值的函数： ； 至此，得到了旋翼无人机姿态环控制期望信号； 所述第四步包括： 构建与旋翼无人机姿态信息相解耦合的升力损失模型，如下： ， 其中，表示无人机升力损失值，认为其由电池电压降低以及其他因素共同导致，别表示无人机的滚转角、俯仰角和偏航角； 首先进行电压降低观测器的设计，通过借助辅助变量，可设计观测器增益矩阵，即生成以为对角线元素的3×3方阵，最终得到观测器结构： ， 其中，表示无人机在地理坐标系下的速度，，表示观测器所输出的的观测值，表示无人机总升力在地理坐标系下的表示； 所述第五步包括：进行位置环抗干扰控制律设计： 令表示位置控制误差，其中下标表示期望信号，表示位置信息，表示速度控制误差，表示位置信息，位置环抗干扰控制律可设计为如下形式： ， 其中，表示在地理坐标系下的期望加速度，和表示控制器增益，表示由电压降低观测器所估计出的旋翼无人机升力损失矢量，表示旋翼无人机期望轨迹的二阶导数，即期望轨迹所对应的期望加速度，表示在地理坐标系下旋翼无人机的期望升力。 | 2024-09-03 | 2024-11-22 |  | 郭克信; 刘宇航; 贾金豆; 余翔; 郭雷 | G05D1/495; G05D101/10; G05D109/20 |  | 有效
世界模型 | 用于在微电子器件制造期间加速物理仿真模型的系统和方法 | 一种用于在微电子器件制造期间加速物理仿真模型的方法可以包括但不限于：以具有第一分辨率的第一网格尺寸运行物理仿真模型；从物理仿真模型生成具有第一分辨率的第一网格尺寸的输出；将来自物理仿真模型的具有第一分辨率的第一网格尺寸的输出输入到分辨率增强模型(REM)中；以及经由所述REM生成具有第二分辨率的第二网格大小的输出，以减少运行所述物理仿真模型的控制器的计算时间成本或计算资源成本中的至少一个。物理仿真模型可以仿真至少一个微电子制造工艺的晶圆上性能。第二网格尺寸可以小于第一网格尺寸。第二分辨率可以高于第一分辨率。 | 一种系统，其包括： 一控制器，其中该控制器包含一或多个处理器及记忆体，其中该记忆体经组态以储存程式指令，其中该一或多个处理器经组态以执行该等程式指令，使该一或多个处理器： 以具有一第一解析度之一第一网格大小运行一实体模拟模型，其中该实体模拟模型模拟至少一个微电子制造程序之一晶圆上效能； 产生来自该实体模拟模型之具有该第一解析度之该第一网格大小之输出； 将来自该实体模拟模型之具有该第一解析度之该第一网格大小之该等输出输入至一解析度增强模型(REM)中；及 经由该REM产生具有一第二解析度之一第二网格大小之输出，其中该第二网格大小小於该第一网格大小，其中该第二解析度高於该第一解析度， 其中基於来自该实体模拟模型之具有该第一解析度之该第一网格大小之该等输出经由该REM产生具有该第二解析度之该第二网格大小之该等输出减少该控制器之一计算时间成本或一计算资源成本之至少一者以运行该实体模拟模型。 | 2021-08-16 | 2022-07-16 | ['2020-09-07'] | 张依婷; 阿加瓦尔 恩克尔 A | G06F30/20; G03F7/20; G06F30/39; G06F113/18; G06F119/18 |  | 审中
世界模型 | 用于视频场景理解和信息检索的场景图 | 本公开涉及用于视频场景理解和信息检索的场景图。本文在各种示例中描述了用于视频信息检索系统和应用的生成和使用交互图。公开了处理使用一个或更多个图像传感器生成的视频以生成至少表示视频所描绘的实体之间交互的图的系统和方法。例如，图的节点可能与实体(例如人和/或其他对象)以及与实体关联的属性相关联。此外，图的边可以与实体之间的交互、交互发生的时间和/或关于哪些视频描述了这些交互的指示相关联。然后进一步公开了使用该图执行与视频相关联的信息检索的系统和方法。例如，该图可用于识别与查询相关联的相关信息，其中这些信息随后可用于生成响应。 | 1.一种方法，包括： 至少基于一个或更多个语言模型处理表示一个或更多个帧的视频数据，确定与所述一个或更多个帧中描绘的内容相关联的一个或更多个描述； 至少基于所述一个或更多个语言模型处理表示所述一个或更多个描述的输入数据，确定与所述一个或更多个帧相关联的一个或更多个实体以及与所述一个或更多个实体相关联的一个或更多个交互； 生成图，所述图包含与所述一个或更多个实体相关联的一个或更多个节点以及与所述一个或更多个交互相关联的一个或更多个边；以及 使用所述图执行一个或更多个操作。 | 2025-09-09 | 2026-03-13 | ['2024-09-13'] | V·斯里尼瓦萨库马尔; P·盖克瓦德; S·拉科蒂亚; A·阿加瓦尔 | G06F16/783; G06F16/75; G06V20/40; G06V10/82; G06N3/0455 |  | 审中
世界模型 | 一种基于通用世界模型的一致性长视频生成方法 | 本申请提出一种基于通用世界模型的一致性长视频生成方法，包括：S1、接收初始输入的图像和文本描述，将其通过分词器网络进行编码为一组token，并将所述token输入多模态大模型，生成初始的状态变量；S2、利用视频扩散模型以当前状态变量为条件，生成相对应的视频片段，并对所述视频片段进行采样，提取关键帧得到观测变量；S3、将所述观测变量输入多模态大模型，结合当前状态变量，预测当前动力因素，并根据所述动力因素更新状态变量，实现状态变量的动态演化；S4、重复上述步骤S2与S3，迭代生成视频片段，最终生成具有时序一致性和内容丰富性的长视频序列。本申请通过构建通用世界模型，有效解决了长视频生成中的一致性和内容丰富性问题。 | 1.一种基于通用世界模型的一致性长视频生成方法，其特征在于，包括以下步骤： S1、接收初始输入的图像和文本描述，将其通过分词器网络进行编码为一组token，并将所述token输入多模态大模型，生成初始的状态变量； S2、利用视频扩散模型以当前状态变量为条件，生成相对应的视频片段，并对所述视频片段进行采样，提取关键帧得到观测变量； S3、将所述观测变量输入多模态大模型，结合当前状态变量，预测当前动力因素，并根据所述动力因素更新状态变量，实现状态变量的动态演化； S4、重复上述步骤S2与S3，迭代生成视频片段，最终生成具有时序一致性和内容丰富性的长视频序列。 | 2025-01-21 | 2025-05-30 | ['2024-12-30'] | 鲁继文; 周杰; 黄原辉; 郑文钊 | H04N21/854; H04N21/44; G06F18/25 | Y02T10/40 | 审中
世界模型 | 虚拟世界模型构建方法、装置、电子设备和存储介质 | 本发明提供了一种虚拟世界模型构建方法、装置、电子设备和存储介质，涉及图像处理领域。其中，虚拟世界模型构建方法，包括：根据初始化参数构建虚拟世界模型；获取样本真实图像以及与所述样本真实图像对应的拍摄角度，所述样本真实图像为在所述拍摄角度下拍摄的真实对象的图像；使用所述虚拟世界模型根据所述样本真实图像和所述拍摄角度生成样本虚拟图像；根据所述样本虚拟图像和样本真实图像对所述虚拟世界模型的模型参数进行迭代调节。与现有技术相比，本发明实施例所提供的虚拟世界模型构建方法、装置、电子设备和存储介质具有提升虚拟世界模型的建模效率的优点。 | 1.一种虚拟世界模型构建方法，其特征在于，包括：根据初始化参数构建虚拟世界模型；获取样本真实图像以及与所述样本真实图像对应的拍摄角度，所述样本真实图像为在所述拍摄角度下拍摄的真实对象的图像；使用所述虚拟世界模型根据所述样本真实图像和所述拍摄角度生成样本虚拟图像；根据所述样本虚拟图像和样本真实图像对所述虚拟世界模型的模型参数进行迭代调节。 | 2022-11-23 | 2023-06-23 | ['2021-11-25'] | 吕坚平 | G06T17/00; G06T19/20 | G06T17/00; G06T19/20; Y02T10/40 | 审中
世界模型 | 一种基于上下文提示的世界模型增强方法及装置 | 本发明提供了一种基于上下文提示的世界模型增强方法及装置，属于深度强化学习技术领域。方法根据当前图像输入得到图像描述语句；通过卷积神经网络得到当前图像输入的向量表示，利用语言模型得到图像描述语句的向量表示，将图向量表示与语句向量表示拼接，得到新的向量表示；将新的向量表示利用循环神经网络实现对世界模型的建模，世界模型根据当前的向量输入，在历史动作和环境信息上下文基础上进行动作决策，有效减轻了智能体探索时的轨迹回退现象出现的频率。在环境变化时，智能体能根据上下文信息及时进行调整，提高智能体的适应性与灵活性。本发明有效减少了智能体错误决策的可能性，有效提升了在限定步数之内智能体的背景任务完成数量。 | 1.一种基于上下文提示的世界模型增强方法，其特征在于，包括： 获取仿真环境的背景任务描述语句、环境观测图像和智能体的历史动作指令信息，并利用多模态大语言模型从所述环境观测图像中提取出图像描述语句上下文信息；其中，所述历史动作指令信息拼接在图像描述语句上下文信息的语句末尾； 利用卷积神经网络对所述环境观测图像进行视觉特征提取，得到图像特征向量，并对所述背景任务描述语句和图像描述语句上下文信息进行文本特征提取，分别得到背景任务特征向量和上下文文本特征向量，同时将背景任务特征向量与上下文文本特征向量拼接为第一文本特征向量，并将第一文本特征向量与所述图像特征向量进行融合，得到融合特征向量； 将智能体的历史动作指令信息和融合特征向量输入循环神经网络中进行确定性状态更新，并根据确定性状态更新结果对当前仿真环境进行建模，得到世界模型； 智能体基于世界模型，利用演员评论家算法进行想象学习，并根据想象学习结果确定智能体的当前最佳动作序列；依据当前最佳动作序列在仿真环境中执行动作，同时获取执行动作后仿真环境给出的动作反馈、环境状态更新信息和更新后的智能体可视图像，判断动作执行后是否成功完成仿真环境中的背景任务，若动作执行后未成功完成背景任务，则依据更新后的智能体可视图像进行动作决策，根据动作决策结果调整当前最佳动作序列，并执行下一动作；若动作执行后成功完成背景任务，则仿真环境同时返回值为1的奖励。 | 2025-06-25 | 2025-09-02 | ['2024-10-14'] | 花福军; 胡小刚; 罗钦; 王波; 孙明; 惠孛 | G06N3/0455; G06N3/006; G06N3/092; G06N3/0464; G06F16/58 | Y02P90/02 | 有效
世界模型 | 一种基于栅格化世界模型的无人机自主导航系统 | 本发明公开了一种基于栅格化世界模型的无人机自主导航系统，涉及无人机控制技术领域。该系统通过观测获取模块将无人机的观测信息输入已训练的栅格化世界模型；通过栅格化世界模型中的序列模型、多模态自编码器、隐空间动力学预测器、多模态信息预测头与栅格预测器，这些模块的协同工作，为智能体模型提供包含历史信息的循环变量、预测隐状态向量以及预测局部栅格地图。通过智能体模型基于这些数据进行动作决策，以准确地输出无人机动作。本发明系统通过引入栅格化世界模型，能够有效融合多模态的观测信息，实时对局部环境的三维结构进行预测，进而增强智能体模型对于复杂环境的空间感知能力，提高其决策性能。 | 1.一种基于栅格化世界模型的无人机自主导航系统，其特征在于，所述系统包括： 观测获取模块，用于获取无人机的观测信息，将所述观测信息输入栅格化世界模型；所述观测信息为多模态信息； 所述栅格化世界模型，包括：序列模型、多模态自编码器、隐空间动力学预测器、多模态信息预测头与栅格预测器；所述栅格化世界模型为已训练模型，用于通过所述序列模型，根据上一时间步的隐状态向量、无人机动作以及循环变量，生成当前时间步的循环变量；通过所述多模态自编码器，根据所述观测信息和当前时间步的循环变量进行融合编码，得到当前时间步的隐状态向量；通过所述隐空间动力学预测器，根据当前时间步的循环变量生成当前时间步的隐状态向量的先验分布，基于先验分布采样得到当前时间步的预测隐状态向量；通过所述多模态信息预测头与栅格预测器，根据当前时间步的循环变量和预测隐状态向量，生成当前时间步的预测局部栅格地图； 智能体模型，用于根据当前时间步的循环变量、预测隐状态向量以及预测局部栅格地图，生成当前时间步的无人机动作。 | 2025-09-05 | 2026-01-13 | ['2025-03-24'] | 王钢; 王润青; 张鑫宏; 肖伟; 张博譞; 孙健; 彭志红; 陈杰 | G05D1/495; G05D1/46; G05D1/243; G05D1/246; G05D1/65; G05D1/644; G05D1/247; G05D101/15; G05D109/20 | Y02E30/30 | 审中
世界模型 | 一种基于上下文提示的世界模型增强方法及装置 | 本发明提供了一种基于上下文提示的世界模型增强方法及装置，属于深度强化学习技术领域。方法根据当前图像输入得到图像描述语句；通过卷积神经网络得到当前图像输入的向量表示，利用语言模型得到图像描述语句的向量表示，将图向量表示与语句向量表示拼接，得到新的向量表示；将新的向量表示利用循环神经网络实现对世界模型的建模，世界模型根据当前的向量输入，在历史动作和环境信息上下文基础上进行动作决策，有效减轻了智能体探索时的轨迹回退现象出现的频率。在环境变化时，智能体能根据上下文信息及时进行调整，提高智能体的适应性与灵活性。本发明有效减少了智能体错误决策的可能性，有效提升了在限定步数之内智能体的背景任务完成数量。 | 1.一种基于上下文提示的世界模型增强方法，其特征在于，包括： 获取仿真环境的背景任务描述语句、环境观测图像和智能体的历史动作指令信息，并利用多模态大语言模型从所述环境观测图像中提取出图像描述语句上下文信息；其中，所述历史动作指令信息拼接在图像描述语句上下文信息的语句末尾； 利用卷积神经网络对所述环境观测图像进行视觉特征提取，得到图像特征向量，并对所述背景任务描述语句和图像描述语句上下文信息进行文本特征提取，分别得到背景任务特征向量和上下文文本特征向量，同时将背景任务特征向量与上下文文本特征向量拼接为第一文本特征向量，并将第一文本特征向量与所述图像特征向量进行融合，得到融合特征向量； 将智能体的历史动作指令信息和融合特征向量输入循环神经网络中进行确定性状态更新，并根据确定性状态更新结果对当前仿真环境进行建模，得到世界模型； 智能体基于世界模型，利用演员评论家算法进行想象学习，并根据想象学习结果确定智能体的当前最佳动作序列；依据当前最佳动作序列在仿真环境中执行动作，同时获取执行动作后仿真环境给出的动作反馈、环境状态更新信息和更新后的智能体可视图像，判断动作执行后是否成功完成仿真环境中的背景任务，若动作执行后未成功完成背景任务，则依据更新后的智能体可视图像进行动作决策，根据动作决策结果调整当前最佳动作序列，并执行下一动作；若动作执行后成功完成背景任务，则仿真环境同时返回值为1的奖励。 | 2025-06-25 | 2025-07-25 | ['2024-10-07'] | 花福军; 胡小刚; 罗钦; 王波; 孙明; 惠孛 | G06N3/0455; G06N3/006; G06N3/092; G06N3/0464; G06F16/58 | Y02P90/02 | 有效
世界模型 | 公路场景理解及交通事件判定方法及系统 | 本发明公开了公路场景理解及交通事件判定方法及系统，属于图像处理领域，本发明要解决的技术问题为如何提供适用于不固定监控区域的交通事件判定，实现球型监控摄像机场景下的交通事件的分析和研判，技术方案为：具体如下：对监控场景中设定时间内出现的车辆目标进行目标检测和目标跟踪，并保存车辆目标检测结果和跟踪结果；对目标检测结果进行聚类，挑选聚类结果中元素数据达到阈值的类；分析车辆目标跟踪结果，在每个近似车道区域中挑选出跟踪轨迹长度达到阈值的跟踪结果，并计算车辆的行驶方向，作为该近似车道区域的车道方向向量；基于近似车道区域和车道方向向量实现车流量统计、逆行、违停及事故的交通事件研判。 | 1.一种公路场景理解及交通事件判定方法，其特征在于，该方法具体如下：对监控场景中设定时间内出现的车辆目标进行目标检测和目标跟踪，并保存车辆目标检测结果和跟踪结果；对目标检测结果进行聚类，挑选聚类结果中元素数据达到阈值的类；其中，元素数据达到阈值的类中元素覆盖的区域就是近似车道区域；分析车辆目标跟踪结果，在每个近似车道区域中挑选出跟踪轨迹长度达到阈值的跟踪结果，并计算车辆的行驶方向，作为该近似车道区域的车道方向向量；通过近似车道区域的极大值和极小值生产车流量统计线，并基于近似车道区域和车道方向向量实现车流量统计、逆行、违停及事故的交通事件研判；其中，对目标检测结果进行聚类，挑选聚类结果中元素数据达到阈值的类；其中，元素数据达到阈值的类中元素覆盖的区域就是近似车道区域具体如下：定义车辆目标中心坐标集P，并将目标队列T中全部的车辆目标中心点坐标(x, k, y, k)存入车辆目标中心坐标集P中，计算P的元素总数为Sum；其中，P中元素为二维向量(x, y)；x表示车辆目标中心横坐标；y表示车辆目标中心纵坐标；(x, k, y, k)表示第j个目标队列Tj中的第k个元素；jjjjj通过密度聚类算法将车辆目标中心坐标集P中的元素聚类成K类，并找到包含元素最多的t个类，使得这t个类包含的元素总数大于Class_rate*Sum，且t-1个类包含的元素总数小于Class_rate*Sum；针对找到的t个类，计算每个类所包含的元素组成的近似车道区域Rect、Rect、…、Rect；其中，每个Rect为若干的顶点组成的多边形区域, Rect中元素为二维向量(x, y)；其中，x为顶点横坐标，y为顶点纵坐标；12tii计算每个类所包含的元素组成的近似车道区域Rect、Rect、…、Rect，具体如下：12t找到一个类C中横坐标最小、横坐标最大、纵坐标最小及纵坐标最大的元素，分别记为(x, y)、(x, y)、(x, y)、(x, y)，并加入至近似车道区域Rect；ileftleftrightrightupupdowndowni挑选C中纵坐标介于y和y之间且横坐标介于x和x之间的元素，挑选的元素中存在如下情况：iuprightupright①、若每一个元素的纵坐标都不相同，则将挑选的所有元素加入至近似车道区域Rect；i②、若存在多个元素的纵坐标相同，则剔除这多个元素中横坐标非最大的元素，将剩下的元素加入至近似车道区域Rect；i挑选C中纵坐标介于y和y之间且横坐标介于x和x之间的元素；挑选的元素中存在如下情况：irightdownrightdown①、若每一个元素的纵坐标都不相同，则将挑选的所有元素加入至近似车道区域Rect；i②、若存在多个元素的纵坐标相同，则剔除这多个元素中横坐标非最大的元素，将剩下的元素加入至近似车道区域Rect；i挑选C中纵坐标介于y和y之间且横坐标介于x和x之间的元素；挑选的元素中存在如下情况：idownleftdownleft①、若每一个元素的纵坐标都不相同，则将挑选的所有元素加入至近似车道区域Rect；i②、若存在多个元素的纵坐标相同，则剔除这多个元素中横坐标非最小的元素，将剩下的元素加入至近似车道区域Rect；i挑选C中纵坐标介于y和y之间且横坐标介于x和x之间的元素；挑选的元素中存在如下情况：ileftupleftup①、若每一个元素的纵坐标都不相同，则将挑选的所有元素加入至近似车道区域Rect；i②、若存在多个元素的纵坐标相同，则剔除这多个元素中横坐标非最小的元素，将剩下的元素加入至近似车道区域Rect；i车道方向向量是通过对周期内Frame内的车辆运动轨迹及车道区域Rect进行分析计算得到，车道方向向量Direct(x, y, x, y)；具体如下：ii1122利用角度和判别法计算目标队列T中的元素(x, y)与近似车道区域Rec的位置关系；其中，若(x, y)在Rect的内部或者边上，则判定目标队列T属于近似车道区域Rect；jj, Frame-1j, Frame-1tij, Frame-1j, Frame-1iji对于每一个近似车道区域Rect，从属于该近似车道区域的目标队列中挑选元素最多的Num_d个目标队列；i对于近似车道区域Rect的每一个被挑选的目标队列T((x, y), (x, y), …, (x, y))，定义向量a((x, y), (x, y))；并计算a和每一个a(kk∈[2, Frame-1])的夹角θ；并统计θ<Angle的个数，作为该目标队列Ti的方向累计值；其中，k∈[1, Frame-1])；iii, 0i, 0i, 1i, 1i, Frame-1i, Frame-1ki, 0i, 0i, ki, k1kk选择方向累计值最高的目标队列T，并将向量a作为近似车道区域Rect的车道方向向量，赋值如下：iFrame-1iDirect(x)＝x；i1i, 0Direct(y)＝y；i1i, 0Direct(x)＝x；i2i, Frame-1Direct(y)＝y；i2i, Frame-1基于通过近似车道区域的极大值和极小值生产车流量统计线，并基于近似车道区域和车道方向向量实现车流量统计、逆行、违停及事故的交通事件研判具体如下：动态生成近似车道区域Rect的车流量统计线L，将status置2，进入交通事件判定模式；ii基于近似车道区域、车道方向向量及近似车道区域的车流量统计线统计经过该监控区域的车流量，对逆行、违停及事故的交通事件进行研判，情况如下：①、若任一车辆的目标队列T属于近似车道区域Rect，且存在(x, y)和(x, y)分别位于L两侧，则该近似车道区域的车流量统计增加1；cic, kc, kc, k+1c, k+1i②、若任一车辆的目标队列T属于近似车道区域Rect，且存在向量((x, y), (x, y))和车道方向向量Direct的夹角大于90度，则判定该车辆存在逆行行为；cic, 0c, 0c, Frame-1c, Frame-1i③、若任一车辆的目标队列T属于近似车道区域Rect，且满足如下条件：则判定该车辆存在违停行为；ci其中，Stop_value表示有效位移判定阈值，k∈[1, Frame-1]；④、若任两辆车辆的目标队列T及T属于近似车道区域Rect，且满足如下条件：cdi则判定该两辆车辆存在事故行为；其中，Stop_value表示有效位移判定阈值；Accident_value表示有效事故判定阈值，kc∈[1, Frame-1]，kd∈[1, Frame-1]，k∈[Frame-1-A_n, Frame-1], A_n为事故判定信心阈值；上传车流量统计信息及交通事件告警信息至交通视频监控系统的管理模块；动态生成近似车道区域Rect的车流量统计线L具体如下：ii对于每一个近似车道区域Rect，找到该区域中横坐标最小、横坐标最大、纵坐标最小及纵坐标最大的元素分别记为(x, y)、(x, y)、(x, y)、(x, y)；ii, lefti, lefti, righti, righti, upi, upi, downi, down计算车道方向向量Direct和向量((x, y), (x, y))之间的夹角θ；ii, lefti, lefti, righti, right1计算车道方向向量Direct和向量((x, y), (x, y))的之间夹角θ；情况如下：ii, upi, upi, downi, down2①、当θ≥θ时，则近似车道区域Rect的车流量统计线L为((x, y), (x, y))；12iii, lefti, lefti, righti, right②、当θ＜θ时，则近似车道区域Rect的车流量统计线L为((x, y), (x, y))。12iii, upi, upi, downi, down | 2021-08-02 | 2024-09-20 |  | 倪健; 王涛 | G06V20/54; G06V20/52; G06V10/44; G06V10/762; G06T7/246; G06T7/66; G06T7/73 | G06T7/246; G06T7/66; G06T7/73; G06T2207/10016; G06T2207/30232; G06T2207/30236; G06F18/23213 | 有效
世界模型 | 公路场景理解及交通事件判定方法及系统 | 本发明公开了公路场景理解及交通事件判定方法及系统，属于图像处理领域，本发明要解决的技术问题为如何提供适用于不固定监控区域的交通事件判定，实现球型监控摄像机场景下的交通事件的分析和研判，技术方案为：具体如下：对监控场景中设定时间内出现的车辆目标进行目标检测和目标跟踪，并保存车辆目标检测结果和跟踪结果；对目标检测结果进行聚类，挑选聚类结果中元素数据达到阈值的类；分析车辆目标跟踪结果，在每个近似车道区域中挑选出跟踪轨迹长度达到阈值的跟踪结果，并计算车辆的行驶方向，作为该近似车道区域的车道方向向量；基于近似车道区域和车道方向向量实现车流量统计、逆行、违停及事故的交通事件研判。 | 1.一种公路场景理解及交通事件判定方法，其特征在于，该方法具体如下： 对监控场景中设定时间内出现的车辆目标进行目标检测和目标跟踪，并保存车辆目标检测结果和跟踪结果； 对目标检测结果进行聚类，挑选聚类结果中元素数据达到阈值的类；其中，元素数据达到阈值的类中元素覆盖的区域就是近似车道区域； 分析车辆目标跟踪结果，在每个近似车道区域中挑选出跟踪轨迹长度达到阈值的跟踪结果，并计算车辆的行驶方向，作为该近似车道区域的车道方向向量； 通过近似车道区域的极大值和极小值生产车流量统计线，并基于近似车道区域和车道方向向量实现车流量统计、逆行、违停及事故的交通事件研判。 | 2021-08-02 | 2021-11-26 |  | 倪健; 王涛 | G06K9/00; G06K9/46; G06K9/62; G06T7/246; G06T7/66; G06T7/73 | G06T7/246; G06T7/66; G06T7/73; G06T2207/10016; G06T2207/30232; G06T2207/30236; G06F18/23213 | 有效
世界模型 | 一个基于世界模型和渐进式推理的机器人操作方法 | 本发明涉及机器人操作的技术领域，提出一个基于世界模型和渐进式推理的机器人操作方法，包括以下步骤：获取由现实场景的物体组成的物体库；从物体库中选择物体，基于所选物体生成指令；将指令发送给机器人，机器人根据指令对所选物体进行操作，并记录指令及指令对应的机器人的动作轨迹图像、状态和执行动作；利用编码器，将指令、机器人的动作轨迹图像和机器人的状态特征分别编码为文本特征、图像特征和机器人状态特征；基于文本特征、图像特征、机器人状态特征及机器人的执行动作，利用世界模型对机器人进行动作预测，并进行预测动作对应的场景的场景预测，得到动作预测结果和场景预测结果；将动作预测结果和场景预测结果用于实现机器人操作。 | 1.一个基于世界模型和渐进式推理的机器人操作方法，其特征在于，包括以下步骤：获取由现实场景的物体组成的物体库；从物体库中选择物体，基于所选物体生成指令；将指令发送给机器人，机器人根据指令对所选物体进行操作，并记录指令及指令对应的机器人的动作轨迹图像、状态和执行动作；利用编码器，将指令编码为文本特征，将指令对应的机器人的动作轨迹图像编码为图像特征，将指令对应的机器人的状态编码为机器人状态特征；基于文本特征、图像特征、机器人状态特征及机器人的执行动作，利用世界模型对机器人进行动作预测，并进行预测动作对应的场景的场景预测，得到动作预测结果和场景预测结果；将动作预测结果和场景预测结果用于实现机器人操作。 | 2024-03-01 | 2024-07-05 | ['2023-01-03'] | 梁小丹; 张凯东; 任鹏真 | B25J9/16 | B25J9/1664; B25J9/161; B25J9/163 | 有效
世界模型 | 一个基于世界模型和渐进式推理的机器人操作方法 | 本发明涉及机器人操作的技术领域，提出一个基于世界模型和渐进式推理的机器人操作方法，包括以下步骤：获取由现实场景的物体组成的物体库；从物体库中选择物体，基于所选物体生成指令；将指令发送给机器人，机器人根据指令对所选物体进行操作，并记录指令及指令对应的机器人的动作轨迹图像、状态和执行动作；利用编码器，将指令、机器人的动作轨迹图像和机器人的状态特征分别编码为文本特征、图像特征和机器人状态特征；基于文本特征、图像特征、机器人状态特征及机器人的执行动作，利用世界模型对机器人进行动作预测，并进行预测动作对应的场景的场景预测，得到动作预测结果和场景预测结果；将动作预测结果和场景预测结果用于实现机器人操作。 | 1.一个基于世界模型和渐进式推理的机器人操作方法，其特征在于，包括以下步骤： 获取由现实场景的物体组成的物体库； 从物体库中选择物体，基于所选物体生成指令； 将指令发送给机器人，机器人根据指令对所选物体进行操作，并记录指令及指令对应的机器人的动作轨迹图像、状态和执行动作； 利用编码器，将指令编码为文本特征，将指令对应的机器人的动作轨迹图像编码为图像特征，将指令对应的机器人的状态编码为机器人状态特征； 基于文本特征、图像特征、机器人状态特征及机器人的执行动作，利用世界模型对机器人进行动作预测，并进行预测动作对应的场景的场景预测，得到动作预测结果和场景预测结果； 将动作预测结果和场景预测结果用于实现机器人操作; 其中，所述物体库包括 个子集，每个子集的每个物体均记录有物体名称、物体相对于机器人的位置及所述位置对应的机器人的旋转位姿； 所述物体库的表达式为： 式中， 表示物体库的第 个子集的第 个物体， 、 和 分别表示物体 相对于机器人的位置的横轴坐标值、纵轴坐标值和高度值， 表示机器人的旋转位姿， 表示物体 的物体名称； 从物体库中选择物体，基于所选物体生成指令前，构建一个指令池，所述指令池初始时包含若干条预设的指令；每生成一条指令，就按指令生成的时间顺序添加至指令库中； 从物体库中选择若干个物体，基于所选物体生成指令的步骤包括： 利用大语言模型生成所选物体对应的外观描述和功能描述，并计算所选物体的物体与机器人之间的位置关系； 从指令池中抽取最新的若干条指令作为指示示例，基于所述指示示例、所述外观描述、所述功能描述和所述位置关系，利用自然语言处理工具按照预设格式生成指令; 所述预设格式包括四种格式：动词加名词的格式、显式地包含所选物体的名称的自然语言的格式、仅提供与目标物体的功能相关的表达的自然语言的格式，以及仅提供与目标对象的功能、外观或位置相关的表达的自然语言的格式； 所述指令包括操作复杂程度由低向高渐进的四个等级：等级一、等级二、等级三和等级四； 等级一的指令对应的所选物体的数量等于1，且等级一的指令对应的预设格式为：动词加名词的格式； 等级二的指令对应的所选物体的数量大于1，且等级二的指令对应的预设格式为：显式地包含所选物体的名称的自然语言的格式； 等级三的指令对应的所选物体的数量大于1，且等级三的指令对应的预设格式为：仅提供与目标物体的功能相关的表达的自然语言的格式； 等级四的指令对应的所选物体的数量大于1，且等级四的指令对应的预设格式为：仅提供与目标对象的功能、外观或位置相关的表达的自然语言； 基于所选物体生成指令时，根据实际需要生成等级一、等级二、等级三和/或等级四的指令，且每条指令按等级类型分类储存在指令池中。 | 2024-03-01 | 2025-04-11 | ['2023-07-13'] | 梁小丹; 张凯东; 任鹏真 | B25J9/16 | B25J9/1664; B25J9/161; B25J9/163 | 有效
世界模型 | 一种融合感知与世界模型的因果控制VLA端到端系统 | 本发明公开了一种融合感知与世界模型的因果控制VLA端到端系统，属于自动驾驶技术领域；该系统包括：感知与世界建模子系统；推理与生成子系统；验证与协同学习子系统；并且，感知与世界建模子系统由环境感知模块和世界模型训练模块构成，推理与生成子系统由因果建模模块和扩散轨迹生成模块构成，验证与协同学习子系统由形式验证模块和联邦协同蒸馏模块构成；本发明的VLA端到端系统，通过因果建模增强世界模型传统的相关性建模，使得世界模型变得更加精确；同时，在世界模型的传统验证和更新的基础上，通过验证与协同学习子系统进一步加强世界模型生成轨迹的验证和更新过程，使得生成的轨迹更加安全可靠。 | 1.一种融合感知与世界模型的因果控制VLA端到端系统，其特征在于，所述系统包括： 感知与世界建模子系统；推理与生成子系统；验证与协同学习子系统； 所述感知与世界建模子系统包括：环境感知模块和世界模型训练模块；所述环境感知模块用于从多模态传感器中提取文字、几何、语言和动态信息，并对提取的信息进行预处理，映射为统一和可微分的空间语义表示；所述世界模型训练模块用于建立环境的动态仿真平台，使用所述环境感知模块的数据构建一个可微分预测的空间‑时间环境模型； 所述推理与生成子系统包括：因果建模模块和扩散轨迹生成模块；所述因果建模模块用于从所述环境感知模块和所述世界模型训练模块中提取因果关系，输出因果图；所述扩散轨迹生成模块用于将感知语义和因果约束转化为轨迹生成条件，输出多个候选轨迹； 所述验证与协同学习子系统包括：形式验证模块和联邦协同蒸馏模块；所述形式验证模块用于对候选轨迹进行逻辑级别验证，过滤掉违反逻辑的结果；所述联邦协同蒸馏模块用于进行跨车辆和道路的系统协作训练，优化整个端到端系统的泛化性能和部署效率。 | 2025-08-21 | 2025-10-03 | ['2025-08-07'] | 梁晓辉; 陈荣波; 蔡轶佳; 杨昊 | G06N5/025; G06F18/20; G06F18/25; G06N3/045; G06N3/08; G06N5/04; B60W60/00 | Y02A90/10 | 有效
世界模型 | 一种融合感知与世界模型的因果控制VLA端到端系统 | 本发明公开了一种融合感知与世界模型的因果控制VLA端到端系统，属于自动驾驶技术领域；该系统包括：感知与世界建模子系统；推理与生成子系统；验证与协同学习子系统；并且，感知与世界建模子系统由环境感知模块和世界模型训练模块构成，推理与生成子系统由因果建模模块和扩散轨迹生成模块构成，验证与协同学习子系统由形式验证模块和联邦协同蒸馏模块构成；本发明的VLA端到端系统，通过因果建模增强世界模型传统的相关性建模，使得世界模型变得更加精确；同时，在世界模型的传统验证和更新的基础上，通过验证与协同学习子系统进一步加强世界模型生成轨迹的验证和更新过程，使得生成的轨迹更加安全可靠。 | 1.一种融合感知与世界模型的因果控制VLA端到端系统，其特征在于，所述系统包括： 感知与世界建模子系统；推理与生成子系统；验证与协同学习子系统； 所述感知与世界建模子系统包括：环境感知模块和世界模型训练模块；所述环境感知模块用于从多模态传感器中提取文字、几何、语言和动态信息，并对提取的信息进行预处理，映射为统一和可微分的空间语义表示；所述世界模型训练模块用于建立环境的动态仿真平台，使用所述环境感知模块的数据构建一个可微可预测的空间‑时间环境模型；世界模型训练模块包括：潜变量空间建模和模型驱动策略学习；所述潜变量空间建模通过对环境感知模块统一语义中的元素的关系进行分析，学习环境动态与主体交互模式；所述模型驱动策略学习指在世界模型内进行仿真训练；所述世界模型训练模块使用环境感知模块得到的一致性的空间信息构建一个可微可预测的空间‑时间环境模型；所述可微指得到的环境模型进行微分处理；世界模型训练模块通过环境动力学对得到的一致性的空间信息进行分析，学习物体关系和时间演化，形成一个可预测未来状态的模型； 所述推理与生成子系统包括：因果建模模块和扩散轨迹生成模块；所述因果建模模块用于从所述环境感知模块和所述世界模型训练模块中提取因果关系，输出因果图；所述扩散轨迹生成模块用于将感知语义和因果约束转化为轨迹生成条件，输出多个候选轨迹； 所述验证与协同学习子系统包括：形式验证模块和联邦协同蒸馏模块；所述形式验证模块用于对候选轨迹进行逻辑级别验证，过滤掉违反逻辑的结果；所述联邦协同蒸馏模块用于进行跨车辆和道路的系统协作训练，优化整个端到端系统的泛化性能和部署效率。 | 2025-08-21 | 2025-11-07 | ['2025-01-17'] | 梁晓辉; 陈荣波; 蔡轶佳; 杨昊 | G06N5/025; G06F18/20; G06F18/25; G06N3/045; G06N3/08; G06N5/04; B60W60/00 | B23K26/362; G06T17/00; G06F30/10; B23K26/0884; G06F30/20 | 有效
世界模型 | 基于潜在世界模型的空地协同拓扑理解方法和装置 | 本发明提供了一种基于潜在世界模型的空地协同拓扑理解方法和装置，涉及计算机视觉的技术领域，该方法通过对比先验与实时的BEV特征生成净化先验BEV特征，并利用潜在世界模型结合时序信息生成时序增强查询参数和特征；再通过在线拓扑推理模型融合多源BEV特征并进行时序或单帧拓扑推理，根据位姿可靠性选择输出最终的车道级拓扑关系，解决了现有技术误判率高、准确性和效率低的技术问题，达到了提高复杂环境下拓扑理解的准确性与鲁棒性的技术效果。 | 1.一种基于潜在世界模型的空地协同拓扑理解方法，其特征在于，所述方法包括： 获取基于空地协同信息生成的先验BEV特征，以及基于多视角图像生成的实时BEV特征；基于所述先验BEV特征和所述实时BEV特征，生成净化先验BEV特征； 基于相邻上一帧的查询参数、实时BEV特征和相邻帧之间的相对位姿，利用潜在世界模型生成当前帧的时序增强查询参数和时序增强BEV特征； 将所述时序增强BEV特征、所述实时BEV特征与所述净化先验BEV特征，通过在线拓扑推理模型的编码器进行融合，得到融合BEV特征； 通过所述在线拓扑推理模型的解码器，基于所述时序增强查询参数、模型的初始化查询参数和所述融合BEV特征进行引入时序信息的拓扑推理，生成第一推理结果；或者，基于所述初始化查询参数、所述实时BEV特征和所述净化先验BEV特征进行单帧拓扑推理，生成第二推理结果； 根据当前位姿信息的可靠性在所述第一推理结果和所述第二推理结果中进行选择，确定最终的车道级拓扑关系。 | 2026-01-06 | 2026-02-06 | ['2025-12-31'] | 任毅龙; 范一哲; 李睿楷; 姜涵; 崔志勇; 徐亮; 于海洋 | G06T17/05; G06N5/04; G06F18/25 | Y02T10/40 | 审中
世界模型 | 一种融合世界模型架构的人工智能机器人控制系统 | 本发明公开了一种融合世界模型架构的人工智能机器人控制系统，包括控制主系统，所述控制主系统包括共享多模态主干网络模块、策略头和世界模型头，所述共享多模态主干网络模块内部集成视觉编码器、本体感知编码器、文本编码器及多模态融合，所述策略头用于生成当前动作指令。该发明通过通过世界模型提供的自我监督信号作为额外训练约束，减少对大规模示教数据的依赖，策略头基于富含物理动态信息的表征生成动作，从而实现了装置具备在面对环境噪声或不确定性时决策更稳定，长程任务中误差累积显著降低，并且具备对比传统开环策略模型，显著提升对训练分布外场景的泛化能力的优点。 | 1.一种融合世界模型架构的人工智能机器人控制系统，包括控制主系统(1)，其特征在于：所述控制主系统(1)包括共享多模态主干网络模块(2)、策略头(3)和世界模型头(4)； 所述共享多模态主干网络模块(2)内部集成视觉编码器、本体感知编码器、文本编码器及多模态融合； 所述策略头(3)用于生成当前动作指令； 所述世界模型头(4)用于预测执行动作后的下一状态。 | 2025-12-09 | 2026-03-13 | ['2024-07-30'] | 田有朋; 邢冰; 邹晓川; 李忠金; 俞琼; 刘丹丹 | B25J9/16; G06N3/008 |  | 审中
世界模型 | 基于世界模型的决策模型优化方法、设备、介质及产品 | 本发明公开了基于世界模型的决策模型优化方法、设备、介质及产品，涉及自动驾驶技术领域，通过第一阶段训练世界模型理解结构化交通条件，提升世界模型理解复杂交通场景的能力，再训练世界模型根据结构化交通条件和驾驶动作预测未来驾驶场景，提升环境预测和生成质量；基于训练好的世界模型和决策模型协同构建基于世界模型的闭环优化框架，将决策模型输出的驾驶动作及其对应的结构化交通条件输入世界模型，根据得到的未来驾驶场景序列计算驾驶动作的奖励值，并根据奖励值更新决策模型，实现了决策模型的高效闭环优化，能够显著提升模型感知能力和决策能力，提高自动驾驶决策的安全性和可靠性，提升车辆在复杂交通环境中的自动驾驶性能。 | 1.一种基于世界模型的决策模型优化方法，其特征在于，包括： 获取驾驶视频样本； 利用所述驾驶视频样本训练初始世界模型根据输入的结构化交通条件生成对应时刻的图像帧，得到第一世界模型； 利用所述驾驶视频样本训练所述第一世界模型根据输入的图像序列及其对应时刻的结构化交通条件、驾驶动作生成未来驾驶场景序列，得到第二世界模型； 利用所述第二世界模型对决策模型进行迭代训练，在训练中，将所述决策模型输出的驾驶动作及其对应的结构化交通条件输入所述第二世界模型，根据得到的未来驾驶场景序列计算驾驶动作的奖励值，并根据所述奖励值更新所述决策模型。 | 2025-09-02 | 2025-10-31 | ['2025-04-03'] | 邓琪; 李茹杨; 张恒; 胡奇夫; 郑凯 | B60W60/00; B60W50/00; G06N3/0455; G06N3/0464; G06N3/08; G06V20/58; G06V20/40; G06V10/764; G06V10/30 | H04L5/0007; H04L67/12; H04B7/18506; H04B7/18504; H04L5/14 | 有效
世界模型 | 一种基于世界模型的漏洞与CAPEC关联分析系统及方法 | 本发明公开了一种基于世界模型的漏洞与CAPEC关联分析系统及方法。涉及网络安全技术领域，包括：数据收集模块收集网络环境中的漏洞信息、CAPEC信息和网络环境数据；世界模型构建模块根据所述数据收集模块收集到的数据构建世界模型；关联分析模块利用所述世界模型分析漏洞和CAPEC之间的关联关系，得到关联分析结果；风险评估模块根据所述关联分析结果对网络安全风险进行量化评估，得到风险评估结果，并将所述风险评估结果传输至可视化展示模块；可视化展示模块展示风险评估结果，辅助用户直观理解风险态势并决策；更新维护模块及时获取最新的漏洞和CAPEC信息，并对所述世界模型和关联分析模块进行更新和优化。 | 1.一种基于世界模型的漏洞与CAPEC关联分析系统，其特征在于，包括： 数据收集模块：用于收集网络环境中的漏洞信息、CAPEC信息和网络环境数据； 世界模型构建模块：根据所述数据收集模块收集到的数据构建世界模型； 关联分析模块：利用所述世界模型分析漏洞和CAPEC之间的关联关系，得到关联分析结果； 风险评估模块：根据所述关联分析结果对网络安全风险进行量化评估，得到风险评估结果，并将所述风险评估结果传输至可视化展示模块； 可视化展示模块：用于展示风险评估结果，辅助用户直观理解风险态势并决策； 更新维护模块：用于及时获取最新的漏洞和CAPEC信息，并对所述世界模型和关联分析模块进行更新和优化。 | 2025-05-28 | 2025-07-18 | ['2025-05-07'] | 陈彪; 杨柳; 张帅; 王利军; 王建 | H04L9/40; H04L41/147; H04L41/16; H04L41/14 | Y02D30/70 | 审中
世界模型 | 基于混合专家结构的世界模型多任务学习优化方法 | 本发明公开了一种基于混合专家结构的世界模型多任务学习优化方法，所属领域为多任务学习优化领域，包括：通过为各任务设置独立专家并结合门控层加权机制，避免了硬参数共享带来的跷跷板效应；通过在损失函数中引入同方差不确定性建模，动态调整不同任务损失权重，提高了训练稳定性与收敛效率。该方法在状态预测、回报预测和终止预测任务中均取得更高精度，同时缩短训练时间，具备较强的泛化能力和复杂环境适应性。 | 1.一种基于混合专家结构的世界模型多任务学习优化方法，其特征在于，包括： 根据输入状态信息，获取经共享层处理后的中间表示； 根据所述中间表示，获取各个专家网络的输出； 根据所述专家网络的输出，获取经门控层加权后的任务特定特征； 根据所述任务特定特征，分别获取状态预测结果、回报预测结果和终止预测结果； 根据所述状态预测结果、回报预测结果和终止预测结果，获取联合损失函数； 根据所述联合损失函数，更新世界模型的参数。 | 2025-09-28 | 2026-01-09 | ['2025-04-11'] | 尹乾; 唐聪; 刘宇昂; 杨子孚; 郑新; 杨栋; 周晨宇; 朱泽君 | G06N3/096; G06N3/0464; G06N3/045; G06N3/0442; G06N3/092 | Y02D10/00 | 审中
世界模型 | 基于世界模型的决策模型优化方法、设备、介质及产品 | 本发明公开了基于世界模型的决策模型优化方法、设备、介质及产品，涉及自动驾驶技术领域，通过第一阶段训练世界模型理解结构化交通条件，提升世界模型理解复杂交通场景的能力，再训练世界模型根据结构化交通条件和驾驶动作预测未来驾驶场景，提升环境预测和生成质量；基于训练好的世界模型和决策模型协同构建基于世界模型的闭环优化框架，将决策模型输出的驾驶动作及其对应的结构化交通条件输入世界模型，根据得到的未来驾驶场景序列计算驾驶动作的奖励值，并根据奖励值更新决策模型，实现了决策模型的高效闭环优化，能够显著提升模型感知能力和决策能力，提高自动驾驶决策的安全性和可靠性，提升车辆在复杂交通环境中的自动驾驶性能。 | 1.一种基于世界模型的决策模型优化方法，其特征在于，包括： 获取驾驶视频样本； 利用所述驾驶视频样本训练初始世界模型根据输入的结构化交通条件生成对应时刻的图像帧，得到第一世界模型； 利用所述驾驶视频样本训练所述第一世界模型根据输入的图像序列及其对应时刻的结构化交通条件、驾驶动作生成未来驾驶场景序列，得到第二世界模型； 利用所述第二世界模型对决策模型进行迭代训练，在训练中，将所述决策模型输出的驾驶动作及其对应的结构化交通条件输入所述第二世界模型，根据得到的未来驾驶场景序列计算驾驶动作的奖励值，并根据所述奖励值更新所述决策模型。 | 2025-09-02 | 2025-10-03 | ['2025-04-03'] | 邓琪; 李茹杨; 张恒; 胡奇夫; 郑凯 | B60W60/00; B60W50/00; G06N3/0455; G06N3/0464; G06N3/08; G06V20/58; G06V20/40; G06V10/764; G06V10/30 | Y02W30/62 | 有效
世界模型 | 基于世界模型的智能驾驶方法、装置、设备及存储介质 | 本申请实施例提供了一种基于世界模型的智能驾驶方法、装置、设备及存储介质，属于智能驾驶技术领域。该方法包括：针对目标车辆的每一3D占据图进行特征编码处理得到编码特征，并分别沿三个坐标轴对编码特征进行轴向池化处理，得到三个正交平面各自对应的平面特征；通过对同一个正交平面下的多个平面特征进行重采样处理，预测当前正交平面在未来时刻的平面变化信息，并整合三个正交平面的平面变化信息得到预测变化信息；基于当前时刻对应的平面特征和预测变化信息生成查询向量，并基于查询向量对已执行动作序列进行特征编解码处理，预测输出目标车辆在未来时刻的目标执行动作。本申请能够在提高世界模型轻量化计算的同时提高其输出结果的精度。 | 1.一种基于世界模型的智能驾驶方法，其特征在于，包括： 获取目标车辆的多个全景图像、以及所述目标车辆的已执行动作序列，并生成各个所述全景图像对应的3D占据图，其中，多个所述全景图像来自当前时刻和至少一个历史时刻； 将多个所述3D占据图输入至训练好的世界模型中，针对每一所述3D占据图进行特征编码处理得到编码特征，并分别沿三个坐标轴对所述编码特征进行轴向池化处理，得到三个正交平面各自对应的平面特征，其中，三个所述坐标轴互相垂直，每一所述正交平面由不同的两个所述坐标轴定义，所述世界模型中设置有多尺度Transformer； 利用所述多尺度Transformer，通过对同一个所述正交平面下的多个所述平面特征进行重采样处理，预测当前所述正交平面在未来时刻的平面变化信息，并整合三个所述正交平面的所述平面变化信息得到预测变化信息； 基于当前时刻对应的所述平面特征和所述预测变化信息生成查询向量，并基于所述查询向量对所述已执行动作序列进行特征编解码处理，预测输出所述目标车辆在未来时刻的目标执行动作。 | 2025-07-11 | 2025-11-25 | ['2025-06-25'] | 许浩然; 李论通; 彭佩玺; 夏灿铭; 常亦谦; 赵怡森; 谭光; 黎文博; 许芬; 田永鸿 | G06V20/56; G06V10/22; G06V10/44; G06V10/80; G06V10/82; G06N3/0455 | B41F5/24; B41F5/10; B41P2200/12; B41F13/0045; B41F13/025; B41P2213/80; B41P2213/734; B41F13/18; B41F33/0009 | 审中
世界模型 | 一种基于混合世界模型的多任务深度强化学习系统 | 本发明公开了一种基于混合世界模型的多任务深度强化学习系统。系统包括：多任务环境模型、智能体策略以及混合世界模型；其中，混合世界模型的架构通过混合多个专家Transformer，并串联共享Transformer设计而成，各专家Transformer通过任务条件路由选择激活，用于根据智能体策略输入的智能体动作和多任务环境模型输入的高维环境数据，预测下一时间步的状态分布、奖励、终止信号以及任务标识。对混合世界模型以端到端方式进行训练后，以自回归方式生成想象轨迹数据；根据想象轨迹数据对智能体策略进行训练。本发明可以增强智能体在异构任务间的泛化能力与样本效率，实现跨任务的高保真状态预测与高效策略学习。 | 1.一种基于混合世界模型的多任务深度强化学习系统，其特征在于，所述系统包括： 多任务环境模型，用于将各任务的高维环境观测数据输入至混合世界模型； 智能体策略，用于将每一时间步的智能体动作输入至混合世界模型； 所述混合世界模型，用于根据所述智能体动作和所述高维环境数据，预测下一时间步的状态分布、奖励、终止信号以及任务标识；所述混合世界模型包括：多个随机编码器与变分解码器、序列模型以及多种预测器；其中，所述序列模型包括多个并行专家Transformer和一个共享专家Transformer，各专家Transformer通过任务条件路由选择激活； 训练模块，用于对所述混合世界模型以端到端方式进行训练后，以自回归方式生成想象轨迹数据；根据所述想象轨迹数据对所述智能体策略进行训练。 | 2025-09-30 | 2026-02-13 | ['2025-07-11'] | 王钢; 张博譞; 肖伟; 张维璞; 张鑫宏; 王润青; 冯肇晗; 孙健; 陈杰 | G06N3/092; G06N3/006; G06N3/045; G06N3/0455; G06N3/048; G06N3/0499; G06N3/084; G06N3/0985; G06N5/04; G06F18/241; G06F18/25; G06F18/22; G06F18/23; G06F18/27 | Y02T90/00 | 审中
世界模型 | 利用策略模型辅助训练的GP世界模型及其训练方法 | 本发明公开了一种利用策略模型辅助训练的GP世界模型及其训练方法，该GP世界模型包括用于训练世界模型的损失函数，所述的损失函数包括第一损失函数和第二损失函数，所述的第一损失函数为GP世界模型的自有损失函数，所述第二损失函数为策略模型的损失函数，训练方法包括：S1.世界模型利用损失函数更新模型参数；S2.策略模型利用损失函数更新模型参数，并保存本次训练中每一步的；S3.对取平均值作为后代入，用于下一次世界模型的训练。本发明提出通过策略模型辅助训练GP世界模型方法的训练机制，能够利用策略训练的稳定性来达到调制训练世界模型的目的，从而提高世界模型的训练效果和性能。 | 1.一种利用策略模型辅助训练的GP世界模型，GP世界模型包括用于训练世界模型的损失函数，其特征在于，所述的损失函数包括第一损失函数和第二损失函数，所述的第一损失函数为GP世界模型的自有损失函数，所述第二损失函数为策略模型的损失函数。 | 2022-04-18 | 2022-05-13 |  | 葛品; 吴冠霖; 方文其; 平洋; 栾绍童; 缪正元; 戴迎枫; 沈源源; 金新竹 | G06F30/27; G06N20/00; G06Q50/30 | G06F30/27; G06N20/00; G06Q50/40 | 失效
世界模型 | 世界模型驱动的决策模型训练方法、系统、设备及产品 | 本发明公开了世界模型驱动的决策模型训练方法、系统、设备及产品，涉及人工智能技术领域。本方案通过目标视频数据和扩散生成模型生成初始世界模型，并使用基于三阶运动先验的扩散损失函数、动态损失函数和结构保持损失函数三种不同的损失函数对初始世界模型进行微调，实现了短期与长程预测的物理一致性和高频细节保真；进一步利用世界模型预测的不确定性自动生成奖励函数，提高了训练效率；根据目标视频数据和世界模型闭环训练决策模型，实现了环境认知与策略进化的协同优化；最后能够将训练完成的世界模型与决策模型整合至目标服务器，实现了感知‑决策‑运动执行的闭环控制，具备低延迟、高鲁棒性和易扩展性，提高了自动驾驶系统的安全性。 | 1.一种世界模型驱动的决策模型训练方法，其特征在于，包括： 采集目标视频数据，并根据所述目标视频数据构建目标视频数据集； 根据所述目标视频数据集和预训练的扩散生成模型生成初始世界模型，并根据所述目标视频数据集构建基于三阶运动先验的扩散损失函数、动态损失函数和结构保持损失函数； 根据所述扩散损失函数、所述动态损失函数和所述结构保持损失函数，对所述初始世界模型进行微调，以生成微调后的世界模型； 根据所述世界模型生成决策模型的奖励函数，并根据所述目标视频数据和所述世界模型闭环训练决策模型。 | 2025-06-30 | 2025-10-10 | ['2024-06-28'] | 邓琪; 李茹杨; 胡奇夫; 张恒; 郑凯 | B60W50/00; B60W60/00; G06V20/40; G06V10/82; G06N3/0475; G06N3/045; G06N3/0455; G06N3/092; G06N3/09 | Y02T10/7072; Y02T10/70; Y02T90/12 | 审中
世界模型 | 基于多级世界模型的无人系统控制方法、装置和介质 | 本申请公开了一种基于多级世界模型的无人系统控制方法、装置和介质，可广泛应用于无人控制技术领域。本申请通过包含图像数据、视频数据或业务文本数据的多模态数据对待训练大世界模型进行训练得到云侧大世界模型后，根据云侧大世界模型蒸馏得到边侧中世界模型和端侧小世界模型，在将目标对象的自然语言指令和端侧小世界模型的智能体状态输入边侧中世界模型预测得到工作指令，将工作指令输入端侧小世界模型预测得到所述无人系统的工作状态调整指令，然后根据工作状态调整指令对无人系统进行调整，从而降低对人类专家的依赖性，提高对多样化和变化的任务场景的泛化能力，进而可以及时有效地完成特定场景的巡查任务。 | 1.一种基于多级世界模型的无人系统控制方法，其特征在于，所述方法包括以下步骤： 获取多模态数据，所述多模态数据包括图像数据、视频数据或业务文本数据； 根据所述多模态数据对待训练大世界模型进行训练，得到云侧大世界模型； 根据所述云侧大世界模型蒸馏得到边侧中世界模型和端侧小世界模型； 获取目标对象的自然语言指令和所述端侧小世界模型的智能体状态； 将所述自然语言指令和所述智能体状态输入所述边侧中世界模型，预测得到工作指令； 将所述工作指令输入所述端侧小世界模型，预测得到所述无人系统的工作状态调整指令； 根据所述工作状态调整指令对所述无人系统进行调整。 | 2024-08-23 | 2025-01-07 |  | 邢万勇; 赵淦森; 林成创; 任江涛; 梁涛; 徐文枫; 钱程; 陈腾扬; 邓永鹏; 苏萍; 林坤琳 | G05D1/46; G06N3/006; G05D1/243 |  | 审中
世界模型 | 一种用于自动驾驶汽车的道路场景理解方法 | 本发明涉及自动驾驶技术领域，具体公开了一种用于自动驾驶汽车的道路场景理解方法，方法包括数据收集、特征提取、构建强化学习模型、模型训练和测试与评估，本方案利用多层感知器、代理网络分别提取路口的高清地图数据的地图特征、自动驾驶车辆运动数据的车辆运动特征，利用融合网络融合地图特征和车辆运动特征，更全面地理解交通流中的动态行为，提高自动驾驶系统在动态交通环境中的实时决策能力；结合优先级经验回放和双延迟深度确定性策略梯度技术训练自动驾驶车辆在交叉路口的导航策略，提高学习效率，解决稀疏奖励问题，提升自动驾驶车辆在不同交叉路口场景中的泛化能力。 | 1.一种用于自动驾驶汽车的道路场景理解方法，其特征在于：该方法包括以下步骤：步骤S1：数据收集，收集路口的高清地图数据、自动驾驶车辆运动数据、使用CARLA模拟器构建仿真环境的环境数据；步骤S2：特征提取，通过多层感知器、代理网络分别提取路口的高清地图数据的地图特征、自动驾驶车辆运动数据的车辆运动特征，利用融合网络融合地图特征和车辆运动特征，得到融合特征；步骤S3：构建强化学习模型，通过状态空间将地图特征和车辆运动特征结合起来，设计动作空间规划自动驾驶车辆在交叉路口的纵向速度，设计奖励函数激励安全、高效的驾驶行为；步骤S4：模型训练，结合优先级经验回放和双延迟深度确定性策略梯度技术训练自动驾驶车辆在交叉路口的导航策略；步骤S5：测试与评估，利用环境数据测试强化学习模型性能，采用成功率、碰撞率、通行效率作为评价指标。 | 2024-05-14 | 2024-06-14 |  | 陈品同; 严锦杰; 李贺; 周昭高; 余荣 | G06N3/092; G06N3/045; G06N3/0464; G06F18/213; G06F18/25; B60W60/00; B60W50/00; B60W40/02 | G06N3/092; G06N3/045; G06N3/0464; G06F18/213; G06F18/253; B60W60/001; B60W50/0098; B60W40/02; B60W2050/0043; B60W2556/40 | 有效
世界模型 | 一种基于地块感知动态记忆的场景理解方法 | 本发明公开了一种基于地块感知动态记忆的场景理解方法，研究基于地块组成的土地利用类型语义感知结构和多场景动态记忆原型结构组合的土地利用地块感知记忆网络模型，实现对土地利用地块组成及其分布的理解，有助于国土空间利用格局的生成。该方法包括以下步骤：(1)提取遥感数据集多层卷积特征；(2)构建土地利用类型语义感知结构；(3)构建多场景动态记忆原型结构；(4)训练感知动态记忆原型网络；(5)预测遥感场景地块类别。本发明与现有方法相比，基于感知动态原型记忆的遥感场景理解方法，能够有效应对地物复杂、图斑组合规则多变，地块整体性差等问题，可用于国土空间利用格局的生成。 | 1.一种基于地块感知动态记忆的场景理解方法，其特征在于：包括如下步骤：(1)提取遥感场景图像的多层卷积特征，除去ResNet50的最后一个分类器，剩余部分作为特征提取器，剩余部分的输出作为图像提取的特征；(2)构建土地利用类型语义感知结构，分别使用大小为7×7，5×5，3×3，1×1的卷积核对第(1)步提取的多层卷积特征进行融合，兼顾计算的性能与精度，得到遥感场景图像的卷积语义图斑表达；(3)构建多场景动态记忆原型结构，将第(2)步得到的语义图斑存储在外部存储器，同时设计一个可学习的记忆检索模块来学习存储在外部存储器的语义图斑，根据自注意力机制将特征融合后输出的融合特征作为查询条件，检索与输入图像特征相似度高的语义图斑，用于识别高分遥感图像中存在的地块场景；(4)训练土地利用地块感知动态记忆原型网络，基于地块组成的土地利用类型语义感知结构和多场景动态记忆原型结构共同组成土地利用地块感知记忆原型网络模型，使用Adam优化器算法训练感知动态记忆原型网络，使用反向传播算法更新网络参数，直至网络收敛；(5)预测遥感场景地块类别，将测试的遥感场景输入到训练完成后的感知动态记忆原型网络中，得到遥感场景地块类别。 | 2022-08-24 | 2022-11-25 |  | 周东波; 李千千; 孙昊; 曾超勇 | G06V20/10; G06V10/40; G06V10/764; G06V10/80; G06V10/82; G06N3/04; G06N3/08 | G06V20/10; G06V10/40; G06V10/765; G06V10/806; G06V10/82; G06N3/08 | 审中
世界模型 | 用于早期场景理解的最小图像信号处理管线 | 对由相机捕获的场景的高级理解允许在处理所捕获的图像时使用场景级理解。在处理所捕获的场景的全图像之前，生成所捕获的场景的尺度缩小的图像，并且将该尺度缩小的图像用作人工智能分析的基础。在图像传感器处捕获原始图像的同时，并且在全图像信号处理器(ISP)处理之前生成尺度缩小的图像。神经网络和其他AI算法可以直接应用于尺度缩小的图像，以使用最小资源来执行高级理解。对全尺度所捕获的图像的处理可以基于理解而不是经历全能处理来适应于特定场景。将高级理解提供给全图像处理管道，以增强图像质量、视频会议、面部检测以及其他用户体验。 | 1.一种方法，包括： 在第一缓冲器处接收原始图像； 在第一处理管道中处理所述原始图像，包括： 生成小尺度图像，在第一图像处理单元处处理所述小尺度图像，以及在所述第一图像处理单元处生成对所述小尺度图像的高级理解；以及在第二处理管道中处理所述原始图像，包括： 生成经过滤的全尺度图像，从所述第一处理管道接收所述高级理解，以及在第二图像处理单元处处理所述经过滤的全尺度图像和所述高级理解。 | 2025-01-21 | 2025-08-22 | ['2024-02-21'] | D·鲁道伊; R·科尔; N·埃尔龙; N·莱维 | G06T3/4046; G06T3/4023; G06N3/0464; G06N3/084 | G06T3/4015; G06T5/50; G06T7/10; G06T5/20; G06T3/40; G06T2207/20221; G06T2207/20084; G06V10/82 | 审中
世界模型 | 一种用于自动驾驶汽车的道路场景理解方法 | 本发明涉及自动驾驶技术领域，具体公开了一种用于自动驾驶汽车的道路场景理解方法，方法包括数据收集、特征提取、构建强化学习模型、模型训练和测试与评估，本方案利用多层感知器、代理网络分别提取路口的高清地图数据的地图特征、自动驾驶车辆运动数据的车辆运动特征，利用融合网络融合地图特征和车辆运动特征，更全面地理解交通流中的动态行为，提高自动驾驶系统在动态交通环境中的实时决策能力；结合优先级经验回放和双延迟深度确定性策略梯度技术训练自动驾驶车辆在交叉路口的导航策略，提高学习效率，解决稀疏奖励问题，提升自动驾驶车辆在不同交叉路口场景中的泛化能力。 | 1.一种用于自动驾驶汽车的道路场景理解方法，其特征在于：该方法包括以下步骤：步骤S1：数据收集，收集路口的高清地图数据、自动驾驶车辆运动数据、使用CARLA模拟器构建仿真环境的环境数据；步骤S2：特征提取，通过多层感知器、代理网络分别提取路口的高清地图数据的地图特征、自动驾驶车辆运动数据的车辆运动特征，利用融合网络融合地图特征和车辆运动特征，得到融合特征；步骤S3：构建强化学习模型，通过状态空间将地图特征和车辆运动特征结合起来，设计动作空间规划自动驾驶车辆在交叉路口的纵向速度，设计奖励函数激励安全、高效的驾驶行为；步骤S4：模型训练，结合优先级经验回放和双延迟深度确定性策略梯度技术训练自动驾驶车辆在交叉路口的导航策略；步骤S5：测试与评估，利用环境数据测试强化学习模型性能，采用成功率、碰撞率、通行效率作为评价指标；在步骤S2中，所述特征提取，包括以下步骤：步骤S21：利用多层感知器从路口的高清地图数据中提取车道节点的位置特征、形状特征，得到地图特征，步骤如下：步骤S211：基于所有车道节点构建无向图，定义驾驶车道上的车道节点；步骤S212：计算车道节点的位置特征；步骤S213：计算车道节点的形状特征；步骤S214：使用多层感知器参数化车道节点的位置特征和形状特征，得到车道节点特征；步骤S215：利用扩张卷积操作捕捉不同距离范围内的依赖关系，所用公式如下： ；式中，表示输出特征，表示车道节点特征，表示用于车道节点自身特征的权重矩阵，表示邻接矩阵，表示不同方向的权重矩阵，是扩张尺寸，表示前驱节点的次矩阵幂，表示后继节点的次矩阵幂，、分别表示车道的四种连接类型中的前驱、后继、左侧和右侧节点，、分别表示与前驱节点和后继节点相关的权重矩阵，表示扩张尺寸的数量；步骤S22：利用代理网络提取和编码自动驾驶车辆运动数据，得到车辆运动特征，包括以下步骤：步骤S221：使用自动驾驶车辆运动数据作为代理网络的输入，在感知范围内选择辆车用于状态表示，并为每辆车提取运动状态；步骤S222：对于每辆车提取其位置、行驶速度和方向数据作为动力学信息，利用多层感知器将动力学信息转换为相应的特征表示；步骤S23：特征融合，利用融合网络融合地图特征和车辆运动特征，得到融合特征；在步骤S4中，所述模型训练，包括以下步骤：步骤S41：初始化，设置延迟步数为、回放缓冲区大小为、批量大小为，初始化评价网络1、评价网络2、行动网络，初始化目标评价网络1、目标评价网络2、目标行动网络，初始化优先回放缓冲区；步骤S42：在个时间步内，通过行动网络选择带有探索噪声的动作，所用公式如下： ；式中，表示探索噪声，表示带有探索噪声的行动网络的动作，表示行动网络的状态，表示行动网络；步骤S43：将经验元组存储在优先回放缓冲区中，表示时刻的状态，表示时刻的行动，表示时刻的奖励，表示时刻的状态，并设置最大优先级；步骤S44：从优先回放缓冲区中按优先级抽取一批经验，对于每个经验，计算重要性采样权重；步骤S45：计算时序误差，并利用时序误差的绝对值更新优先级；步骤S46：更新评价网络1、评价网络2，所用公式如下： ；式中，表示估计的目标价值，表示评价网络参数，表示评价网络，表示重要性采样权重；步骤S47：如果，使用确定性策略梯度更新参数，更新目标评价网络1、目标评价网络2和目标行动网络，所用公式如下： ； ；式中，、分别表示目标评价网络参数、目标行动网络参数，表示行动网络参数，表示软更新系数。 | 2024-05-14 | 2024-07-19 |  | 陈品同; 严锦杰; 李贺; 周昭高; 余荣 | G06N3/092; G06N3/045; G06N3/0464; G06F18/213; G06F18/25; B60W60/00; B60W50/00; B60W40/02 | G06N3/092; G06N3/045; G06N3/0464; G06F18/213; G06F18/253; B60W60/001; B60W50/0098; B60W40/02; B60W2050/0043; B60W2556/40 | 有效
世界模型 | 一种基于多模态大模型的三维场景理解方法 | 本发明涉及多模态大模型技术领域，解决了传统大语言模型不具备处理多方面输入信息能力的技术问题，尤其涉及一种基于多模态大模型的三维场景理解方法，包括：建立包含点云‑图像‑文本对的数据集；将数据集输入编码模块中提取点云特征、图像特征和文本特征；建立掩码物体重建任务、掩码文本重建任务、点云‑图像对齐任务以及文本‑图像对齐任务来预训练编码模块；将经过预训练后的编码模块与语音‑文本多模态大模型LLASM在目标任务上进行联合微调。本发明通过将预训练的多模态的编码模块与大语言模型相结合，能够完成在3D和2D上的多种视觉语言任务，并同时支持文本和语音输入，实现了一个通用、全面、鲁棒的多模态大模型。 | 1.一种基于多模态大模型的三维场景理解方法，其特征在于，该方法包括以下步骤： S1、建立包含点云‑图像‑文本对的数据集 ，其中， 为室内场景点云数据， 为与室内场景点云数据 相应的投影图像， 为文本描述； S2、将数据集 输入编码模块中提取点云特征 、图像特征 和文本特征 ，编码模块包括点云编码器、图像编码器以及文本编码器； S3、基于点云特征 、图像特征 和文本特征 ，建立掩码物体重建任务、掩码文本重建任务、点云‑图像对齐任务以及文本‑图像对齐任务来预训练编码模块； S4、将经过预训练后的编码模块与语音‑文本多模态大模型LLASM在目标任务上进行联合微调。 | 2025-01-07 | 2025-02-11 |  | 李大芳; 李鹏; 陈红华; 魏明强 | G06N3/08; G06V10/80; G06V10/82; G06V20/64 |  | 审中
世界模型 | 一种室外热环境模型构建方法 | 本发明公开了一种室外热环境模型构建方法。所述方法包括以下步骤：通过仪器测量和问卷调查分别获取目标室外空间的环境微气候参数与环境使用者的热感觉投票问卷；将获取的环境微气候参数输入基于Excel表格的室外热环境模型计算系统；通过辅助按钮进行必要的单位换算或补全缺失的基础参数；采用多个热环境模型对换算或补全缺失的后环境微气候参数进行预计算，得到多个热环境模型的指标计算结果；对多个热环境模型的指标计算结果与热感觉投票进行加权回归并筛选出描述目标室外空间热环境的可靠模型，完成室外热环境模型的构建。本发明能够科学地确定适用于某一室外空间的热环境模型，具备操作简便，计算效率高的特点，易于推广与普及。 | 1.一种室外热环境模型构建方法，其特征在于，包括以下步骤： S1、通过仪器测量和问卷调查分别获取目标室外空间的环境微气候参数与环境使用者的热感觉投票问卷； S2、将获取的环境微气候参数输入基于Excel表格的室外热环境模型计算系统；通过辅助按钮进行必要的单位换算或补全缺失的基础参数；采用多个热环境模型对换算或补全缺失的后环境微气候参数进行预计算，得到多个热环境模型的指标计算结果； S3、对多个热环境模型的指标计算结果与热感觉投票进行加权回归并筛选出描述目标室外空间热环境的可靠模型，完成室外热环境模型的构建。 | 2021-10-13 | 2022-04-05 | ['2020-09-18'] | 吴任之; 方小山 | G06F30/20; G06F17/18; G06F119/02; G06F119/08 | Y02E10/47; Y02E10/50; Y02B10/10 | 失效
世界模型 | 一种空间环境模型的表征方法 | 本发明提供一种空间环境模型的表征方法，包括：接收任务开始时间、任务结束时间和仿真步长；分别对飞行器模型中的多个轨道计算模型以及多个空间环境模型的参数进行初始化；根据任务开始时间、任务结束时间以及仿真步长，获取仿真时刻，再通过仿真时刻，分别获取每个仿真时刻中飞行器的空间位置数据及每个飞行器在每个空间环境模型下的空间环境量化表征数据；对飞行器在不同所述空间环境模型下的空间环境量化表征数据进行对比分析。本发明提供的空间环境模型的表征方法能够对不同空间环境模型的优劣进行对比，并得到空间环境模型的准确性、适用性和覆盖性等信息，为空间环境模型的工程应用提供重要依据。 | 1.一种空间环境模型的表征方法，其特征在于，包括以下步骤： 步骤S1、接收任务开始时间、任务结束时间和仿真步长； 步骤S2、获取飞行器模型中每个轨道计算模型与所述任务开始时间对应的轨道六根数的数据，分别对所述飞行器模型中的多个所述轨道计算模型以及多个空间环境模型的参数进行初始化，得到所述轨道计算模型的初始化参数，以及根据每个所述空间环境模型的使用方法，获取每个所述空间环境模型的初始化参数； 步骤S3、从所述任务开始时间起，依次增加所述仿真步长，获取仿真时刻，直至达到所述任务结束时间，得到从所述任务开始时间到所述任务结束时间之间的多个所述仿真时刻，再在任意一个所述仿真时刻，依次遍历所述飞行器模型的轨道计算模型，得到飞行器在每个所述仿真时刻中的空间位置数据，然后在每个所述飞行器模型中，依次遍历每个所述空间环境模型，根据所述仿真时刻及对应的所述空间位置数据、所述空间环境模型的初始化参数，得到所述飞行器所处的空间量化表征数据；将所述空间量化表征数据以数据文件形式导出，并通过三维空间表征方法和二维地图表征方法对所述空间量化表征数据进行表征； 步骤S4、对所述飞行器在不同所述空间环境模型下的所述空间量化表征数据进行对比分析。 | 2022-06-30 | 2025-05-06 | ['2021-06-30'] | 李兴冀; 韩煜; 魏亚东; 吕钢; 杨剑群; 崔秀海 | G06F30/20 | Y02T90/00; G06F30/20 | 有效
世界模型 | 一种场景理解信息生成方法、装置、设备及介质 | 本申请公开了一种场景理解信息生成方法、装置、设备及介质，包括：将图像输入场景分类模型，得到场景分类模型输出的图像对应的场景类型；利用目标检测模型识别图像中的目标对象，得到目标对象信息，其中，目标对象信息包括目标类型以及位置信息，目标类型包括物体和人员；基于人员属性识别模型识别图像中人员的目标属性信息；将场景类型、目标对象信息、目标属性信息作为上下文信息，并基于上下文信息与用户输入文本确定模型输入信息；将模型输入信息输入自然语言处理模型，以使自然语言处理模型基于上下文信息的提示生成图像对应的场景理解信息。这样，提升了对场景的感知能力，生成更为准确的场景理解信息，从而提升用户体验。 | 1.一种场景理解信息生成方法，其特征在于，包括： 将图像输入场景分类模型，得到所述场景分类模型输出的所述图像对应的场景类型； 利用目标检测模型识别所述图像中的目标对象，得到目标对象信息，其中，所述目标对象信息包括目标类型以及位置信息，所述目标类型包括物体和人员； 基于人员属性识别模型识别所述图像中人员的目标属性信息； 将所述场景类型、所述目标对象信息、所述目标属性信息作为上下文信息，并基于所述上下文信息与用户输入文本确定模型输入信息； 将所述模型输入信息输入自然语言处理模型，以使所述自然语言处理模型基于所述上下文信息的提示生成所述图像对应的场景理解信息。 | 2024-09-30 | 2025-01-03 |  | 丁梓豪; 张海; 童承浩; 周子贤 | G06V20/00; G06V20/40; G06V40/10; G06V10/22; G06V10/25; G06V10/764; G06V10/70; G06V10/82; G06N3/0455; G06N3/0464 |  | 审中
世界模型 | 一种基于场景理解的室内物品快速识别方法 | 本发明属于室内机器人的视觉识别与实时检测技术领域，具体公开了一种基于场景理解的室内物品快速识别方法，包括以下步骤：首先构建场景理解模块与动态判断模块，判断当前室内场景的类型；其次基于场景分类结果，动态判断并调用与该场景匹配的预训练识别模型；然后动态优化物品识别网络的识别策略；最后调用最匹配的智能识别网络，对室内物品进行检测与分类。本发明采用上述的一种基于场景理解的室内物品快速识别方法，通过在物品检测过程中对模型的不断迭代优化，结合梯度信息和拉普拉斯增强技术，使得模型能够实时调整自身参数，适应不同场景下的识别需求，这种灵活性不仅提升了模型的整体性能，也为室内物品识别的广泛应用提供可行的解决方案。 | 1.一种基于场景理解的室内物品快速识别方法，其特征在于，包括以下步骤： S1、构建场景理解模块与动态判断模块，判断当前室内场景的类型； S2、基于场景分类结果，动态判断并调用与该场景匹配的预训练识别模型； S3、动态优化物品识别网络的识别策略； S4、调用最匹配的智能识别网络，对室内物品进行检测与分类。 | 2024-12-12 | 2025-04-11 | ['2024-09-27'] | 谢明山; 李航 | G06V20/00; G06V10/764; G06V10/75; G06V10/25; G06V10/82; G06N3/0464; G06N5/04 | Y02T10/40 | 审中
世界模型 | 用于多模态神经符号场景理解的系统和方法 | 一种用于图像处理的系统包括被配置为捕获至少一个或多个图像的第一传感器、被配置为捕获声音信息的第二传感器、与第一传感器和第二传感器通信的处理器，其中处理器被编程为接收一个或多个图像和声音信息，利用编码器提取与图像和声音信息相关联的一个或多个数据特征，经由解码器向时空推理引擎输出元数据，其中利用解码器和一个或多个数据特征导出元数据，利用时空推理引擎和元数据确定一个或多个场景，以及响应于一个或多个场景输出控制命令。 | 1.一种用于图像处理的系统，包括： 第一传感器，被配置为捕获至少一个或多个图像； 第二传感器，被配置为捕获声音信息； 与第一传感器和第二传感器通信的处理器，其中所述处理器被编程为： 接收所述一个或多个图像和所述声音信息； 利用编码器提取与图像和声音信息相关联的一个或多个数据特征； 经由解码器向时空推理引擎输出元数据，其中利用解码器和所述一个或多个数据特征导出元数据； 利用时空推理引擎和元数据确定一个或多个场景；和响应于所述一个或多个场景输出控制命令。 | 2022-02-28 | 2022-08-30 | ['2021-02-26'] | J·弗朗西斯; A·奥尔特拉马里; C·谢尔顿; S·穆尼尔 | G06V10/25; G06N3/02; G06N5/04; G06T1/20; G06V20/52 | G06N3/02; G06N5/041; G06T1/20; G06V20/52; G06F16/783; G06F18/251; G06N3/042; G06N5/022; G06N20/00; G06F16/587; G06F16/583; G06V20/56 | 审中
世界模型 | 一种多尺度行车场景理解架构、方法及其系统 | 本申请公开了一种多尺度行车场景理解架构、方法及其系统，该架构包括大语言模型、全局信息编码器和细节信息编码器。多尺度行车场景理解架构的输入数据包括整体文字描述、细节文字描述和行车场景视觉图像；大语言模型的输入为整体文字描述和细节文字描述，大语言模型的输出为全局文字特征和细节文字特征，全局信息编码器和细节信息编码器的输入均为行车场景视觉图像，全局信息编码器的输出为全局图像特征，细节信息编码器的输出为细节图像特征，多尺度行车场景理解架构通过全局文字特征、全局图像特征、细节文字特征和细节图像特征进行多尺度行车场景理解。本申请充分运用文字描述中丰富的高级语义信息，提高了场景理解的综合性、完整性和准确性。 | 1.一种多尺度行车场景理解架构，其特征在于，包括：大语言模型、全局信息编码器以及细节信息编码器； 所述多尺度行车场景理解架构的输入数据包括整体文字描述、细节文字描述和行车场景视觉图像；所述大语言模型的输入为所述整体文字描述和所述细节文字描述，所述大语言模型的输出为全局文字特征和细节文字特征，所述全局信息编码器和所述细节信息编码器的输入均为所述行车场景视觉图像，所述全局信息编码器的输出为全局图像特征，所述细节信息编码器的输出为细节图像特征，所述多尺度行车场景理解架构通过所述全局文字特征、全局图像特征、所述细节文字特征和所述细节图像特征进行多尺度行车场景理解。 | 2024-11-27 | 2025-03-18 | ['2023-11-28'] | 褚文博; 蒋承知; 郑旭; 刘虹葳; 王欣恺; 吴忠庆; 韦登伟 | G06F18/25; G06F18/213; G06V10/44; G06N3/0455; G06N3/0464; G06N3/0895 | Y02T10/40 | 审中
世界模型 | 自动驾驶场景理解方法、装置及系统、电子设备 | 本申请公开了一种自动驾驶场景理解方法、装置及系统、电子设备，该方法包括：获取自动驾驶车辆在当前场景下的当前定位信息；根据当前定位信息和当前场景下的全路段特征向量确定自动驾驶车辆所在路段的路段特征向量；根据所在路段的路段特征向量，利用预设行驶边界预测模型确定自动驾驶车辆的行驶边界信息；在自动驾驶车辆按照行驶边界信息行驶时，获取自动驾驶车辆的通行效果数据并发送云端，使云端根据通行效果数据评价自动驾驶车辆在当前场景的通行效果。本申请以路段为基本单元、路段特征为模型输入、行驶边界为模型输出、通行效果为评价依据的自动驾驶场景理解与匹配的整体架构，系统性地解决了自动驾驶技术在景区等场景的可扩展性问题。 | 1.一种自动驾驶场景理解方法，其中，所述自动驾驶场景理解方法由自动驾驶车辆执行，所述自动驾驶场景理解方法包括：获取自动驾驶车辆在当前场景下的当前定位信息；根据所述当前定位信息和当前场景下的全路段特征向量确定自动驾驶车辆所在路段的路段特征向量；根据自动驾驶车辆所在路段的路段特征向量，利用预设行驶边界预测模型确定所述自动驾驶车辆的行驶边界信息；在所述自动驾驶车辆按照所述行驶边界信息行驶的过程中，获取所述自动驾驶车辆的通行效果数据并发送至云端，以使所述云端根据所述通行效果数据对自动驾驶车辆在当前场景下的通行效果进行评价。 | 2024-04-12 | 2024-05-14 |  | 胡展溢 | B60W60/00; G08G1/01; B60W50/00 | G08G1/0112; G08G1/0125; B60W60/001; B60W50/00; B60W2050/0043 | 有效
世界模型 | 一种基于可控扩散机制的世界模型驾驶数据生成方法 | 本发明公开一种基于可控扩散机制的世界模型驾驶数据生成方法，其包括如下步骤：S1：导入初始场景信息，并选择一个背景车辆作为对抗目标；S2：基于扩散模型生成所述对抗目标的危险轨迹；S3：对生成的每条危险轨迹进行物理仿真验证，使用线性二次调节器LQR和运动学自行车模型评估轨迹的可行性，并对轨迹进行综合评分；S4：对评分后的轨迹进行迭代优化，通过调节扩散模型的噪声参数进行可控变异处理，从而生成既符合物理规律又具有挑战性的对抗轨迹；S5：启动自车轨迹规划模块，以步骤S4获得的所述对抗轨迹为输入，通过扩散模型生成自车避险轨迹；S6：将所述对抗轨迹与所述自车避险轨迹结合原场景信息，输入至视频生成模型，生成多视角驾驶场景视频。 | 1.一种基于可控扩散机制的世界模型驾驶数据生成方法，其特征在于，包括如下步骤： S1：导入初始场景信息，包括3D边界框和鸟瞰图BEV路网信息，并选择一个背景车辆作为对抗目标； S2：基于扩散模型生成所述对抗目标的危险轨迹，该危险轨迹能够模拟危险驾驶操作行为，同时符合交通规则和物理规律； S3：对步骤S2生成的每条危险轨迹进行物理仿真验证，使用线性二次调节器LQR和运动学自行车模型评估轨迹的可行性，以剔除不符合物理规律的轨迹，并基于关键指标对通过验证的轨迹进行综合评分； S4：对评分后的轨迹进行迭代优化，通过调节扩散模型的噪声参数进行可控变异处理，从而生成既符合物理规律又具有挑战性的对抗轨迹； S5：启动自车轨迹规划模块，以步骤S4获得的所述对抗轨迹为输入，通过扩散模型生成自车避险轨迹； S6：将所述对抗轨迹与所述自车避险轨迹结合原场景信息，输入至视频生成模型，生成多视角驾驶场景视频。 | 2025-09-05 | 2025-12-09 | ['2025-08-25'] | 何弢; 廖文龙; 袁艺格; 彭湃 | G06V20/58; B60W60/00; B60W50/00; G06V10/774; G06V10/82; G06N3/0455; G06N3/094 | C12Q1/6806; C12Q1/686; C12Q1/6869; C12Q2600/158; C40B50/06; C12Q1/6888 | 审中
世界模型 | 一种基于世界模型扩展的无监督强化学习方法与系统 | 本发明提供了一种基于世界模型扩展的无监督强化学习方法与系统，属于计算机深度学习领域。所述方法获取已训练完毕的专家策略与环境交互的历史离线数据集D；构建世界模型神经网络，并基于D进行训练；再构建无监督强化学习模型，并设置初始的当前预测状态；将当前预测状态、技能向量z输入策略网络得到动作；将当前预测状态和动作输入到成熟的世界模型神经网络中，得到下一预测状态；得到完整轨迹数据后，存入回放缓冲区中；随机采样部分轨迹数据，对无监督强化学习模型进行训练；将当前环境状态和智能体的技能向量z输入成熟的无监督强化学习模型中，输出动作参数，并控制智能体执行相应动作。本发明提高了无监督强化学习的泛化能力和学习效率。 | 1.一种基于世界模型扩展的无监督强化学习方法，其特征在于，包括如下步骤： 步骤S1，获取已训练完毕的专家策略与环境交互的历史离线数据集D； 步骤S2，构建世界模型神经网络； 步骤S3，基于历史离线数据集D，训练世界模型神经网络，得到成熟的世界模型神经网络； 步骤S4，构建无监督强化学习模型，并设置初始的当前预测状态； 步骤S5，将当前预测状态、技能向量z输入无监督强化学习模型的策略网络，得到动作； 步骤S6，将当前预测状态和动作输入到成熟的世界模型神经网络中，得到下一预测状态；并判断是否达到最大步长或终止状态；若否，则将下一预测状态作为当前预测状态，返回步骤S5；若是，则得到完整的轨迹数据，存入回放缓冲区中，进入步骤S7； 步骤S7，从回放缓冲区中随机采样部分轨迹数据，对无监督强化学习模型进行训练，得到成熟的无监督强化学习模型； 步骤S8，将当前环境状态和智能体的技能向量z输入成熟的无监督强化学习模型中，输出智能体的动作参数，并控制智能体根据动作参数执行相应动作。 | 2025-07-17 | 2025-11-28 | ['2025-01-23'] | 吕凯; 韩升; 王硕; 林友芳; 张思哲 | G06N3/088; G06N3/092; G06N3/045; G06N3/042; G06N3/008 | H04N19/172; H04N19/503; H04N19/124; H04N19/142; H04N19/593 | 审中
世界模型 | 基于世界模型的端到端自动驾驶轨迹评估方法及系统 | 本发明提供一种基于世界模型的端到端自动驾驶轨迹评估方法及系统，该方法包括：根据当前自动驾驶场景中获取到的多模态传感器数据，生成鸟瞰图状态实时信息；将鸟瞰图状态实时信息输入至策略网络中，得到由策略网络输出的多个实时轨迹锚点；根据鸟瞰图状态实时信息和实时轨迹锚点，构建实时状态‑动作对，并将实时状态‑动作对输入至鸟瞰图世界模型中，得到由鸟瞰图世界模型输出的预测状态‑动作对；根据实时状态‑动作对和预测状态‑动作对，对预测状态‑动作对对应的预测驾驶轨迹进行评估，得到预测驾驶轨迹的评估结果。本发明可更为准确地对预测驾驶轨迹进行评估，提高了自动驾驶系统的安全性和可靠性。 | 1.一种基于世界模型的端到端自动驾驶轨迹评估方法，其特征在于，包括： 根据当前自动驾驶场景中获取到的多模态传感器数据，生成鸟瞰图状态实时信息； 将所述鸟瞰图状态实时信息输入至策略网络中，得到由所述策略网络输出的多个实时轨迹锚点，其中，各个所述实时轨迹锚点对应不同的驾驶行为动作；所述策略网络是基于专家驾驶数据和所述专家驾驶数据对应的样本轨迹锚点训练得到的； 根据所述鸟瞰图状态实时信息和所述实时轨迹锚点，构建实时状态‑动作对，并将所述实时状态‑动作对输入至鸟瞰图世界模型中，得到由所述鸟瞰图世界模型输出的预测状态‑动作对，其中，所述预测状态‑动作对包括鸟瞰图状态预测信息和驾驶行为预测动作；所述鸟瞰图世界模型是基于样本状态‑动作对和所述样本状态‑动作对在未来时刻对应的鸟瞰图状态样本信息和驾驶行为样本动作训练得到的； 根据所述实时状态‑动作对和所述预测状态‑动作对，对所述预测状态‑动作对对应的预测驾驶轨迹进行评估，得到所述预测驾驶轨迹的评估结果。 | 2025-02-25 | 2025-07-22 | ['2024-03-19'] | 张兆翔; 范略; 李颖彦; 王宇琪; 刘洋 | G06V20/58; G06V10/776; G06V10/82; G06T7/20; G06N3/0455; G06N3/0464 | Y04S10/50 | 审中
世界模型 | 基于多模态世界模型的任务处理方法、存储介质和设备 | 公开了一种基于多模态世界模型的任务处理方法、存储介质和设备，该方法包括：获取多模态数据，多模态数据包括以下至少一种模态的数据：图像类数据，语音数据，文本数据，结构化数据，动作数据；利用多模态世界模型中各种模态数据对应的编码器，分别对多模态数据中的各种模态数据进行编码，得到各种模态数据的特征；利用多模态世界模型中的位置编码器，对各种模态数据的特征进行混合，得到第一混合特征；利用多模态世界模型中的多模态特征转换模型，基于第一混合特征预测第二混合特征，第二混合特征中包括多模态数据中不包括的模态数据的特征；利用对应任务的解码器，对第二混合特征中对应模态的特征进行解码处理，得到对应任务的任务处理结果。 | 1.一种基于多模态世界模型的任务处理方法，其特征在于，包括： 获取多模态数据，所述多模态数据包括以下至少一种模态的数据：图像类数据，语音数据，文本数据，结构化数据，动作数据； 利用多模态世界模型中各种模态数据对应的编码器，分别对所述多模态数据中的各种模态数据进行编码，得到所述各种模态数据的特征； 利用所述多模态世界模型中的位置编码器，对所述各种模态数据的特征进行混合，得到第一混合特征； 利用所述多模态世界模型中的多模态特征转换模型，基于所述第一混合特征预测第二混合特征，所述第二混合特征中包括所述多模态数据中不包括的模态数据的特征； 利用所述多模态世界模型中对应任务的解码器，对所述第二混合特征中对应模态的特征进行解码处理，得到所述对应任务的任务处理结果，所述对应任务包括以下至少之一：视频预测任务，三维生成任务，感知任务，动作预测任务，语音预测任务。 | 2024-01-16 | 2025-07-18 | ['2023-02-22'] | 王啸峰; 朱政; 黄冠 | G06F18/25; G06F18/213; G06N3/0464; G06N3/045; G06N3/0475; G06N3/094; G06N3/0455 | Y02P90/30 | 审中
世界模型 | 一种基于场景理解的无人机拍照方法及系统 | 本发明涉及电力系统巡检与计算机视觉技术领域，公开了一种基于场景理解的无人机拍照方法及系统，其中，一种基于场景理解的无人机拍照方法包括：通过多模态数据融合构建输电线路场景的认知计算图谱模型；应用图神经网络实现多尺度信息传递与认知推理；采用注意力引导的尺度自适应计算资源分配框架优化计算效率；建立认知图谱驱动的自适应拍照决策与图谱自演化机制；本发明实现了场景的统一表达与多层次理解，解决了表征精确性与计算效率难以平衡的问题，完成了从被动识别到主动理解的技术跨越，提升了无人机巡检系统的智能化水平和应用效果。 | 1.一种基于场景理解的无人机拍照方法，其特征在于，包括： 通过多模态数据融合构建输电线路场景的认知计算图谱模型，将场景的物理结构、功能关系和视觉特征表达为图结构，实现场景实体的语义表征； 基于构建的认知计算图谱模型，应用图神经网络的信息传递与推理机制，通过层次化图池化算法构建分层表示，实现节点间的语义关联与状态推理； 针对图神经网络处理后的多尺度表示，采用注意力引导的计算资源分配框架，动态确定不同节点和层次的重要性权重，实现计算精度的自适应分配； 基于注意力分配结果和多尺度表示，建立认知图谱驱动的拍照决策机制，制定观察策略和拍照参数，同时利用新获取的数据实现认知图谱的动态更新与优化。 | 2025-10-16 | 2025-12-26 | ['2025-06-25'] | 卓涂狮; 庄炜维; 陈国信; 张荣招; 董磊; 王方; 谢文平; 钟光武; 李仁煌; 林杨; 洪龙翔 | G06V10/10; G06V10/82; G06V10/86; G06V20/70; G06V20/17; G06V10/75; G06V10/778; G06N3/042 | G06T2207/30168; G06T7/11; G06T7/62; G06T7/0004; G06T2207/30242; G06T2207/20081 | 审中
世界模型 | 一种基于场景理解的开放语义通信构建方法 | 本发明提出了一种基于场景理解的开放语义通信构建方法，旨在解决传统语义通信系统的局限性，如静态编码策略、较差的泛化能力和对特定任务知识库的依赖。通过采用灵活的自适应编码方式，该系统能够利用共享的公开知识，减少对固定任务特定数据的需求，从而增强其在不同任务和环境下的适用性。同时，本发明运用场景图进行结构化的语义编码，有效捕捉对象间的关系及上下文信息，这对于提高视觉问答等任务的表现至关重要。通过有选择性地编码重要语义元素，本发明不仅降低了信息冗余，还提升了传输效率。 | 1.一种基于场景理解的开放语义通信构建方法，其特征在于，包括以下步骤： 1)结构化语义编码器从输入源图像中提取并封装结构化语义特征，用于有效捕捉图像中的潜在结构化语义信息a；其中，a∈RL，记为&lt; 主体s，谓词p，客体o&gt; ，计算公式如下： RL表示提取的结构化语义特征，长度为L，I∈RH×W表示高度为H、宽度为W的输入图像， 表示网络的可训练参数； 2)通过线性变换将主体s、谓词p、客体o映射到共享的语义空间中，其中，线性变换公式如下： s＝Wsts+vso＝Woto+vop＝Wptp+upWs、Wo、和Wp分别是主体s、谓词p、客体o的原型参数；ts、tp、和to分别是主体s、谓词p、客体o的类别特定原型；vs，vo，up是实例特定的组件，用于捕捉每个类别内的变异性； 3)定义匹配函数测量主体和客体原型之间的相似度，用于对齐共享语义空间中主体s‑客体o对及其对应的谓词p，其中，匹配函数F(s，o)定义如下： f(s，o)＝ReLU(s+o)‑(s‑o)2ReLU(s+o)用于保留主体和客体向量相加后正的部分，忽略负的部分，捕捉主体和客体之间的正向关联；(s‑o)2用于使得主体和客体之间的差异更加明显； 4)使用原型引导学习的方法，利用损失函数Le_sim最小化预测关系与真实语义表示之间的差异，优化主体‑客体对与谓词的匹配；其中，损失函数Le_sim公式如下： τ是一个可学习的温度超参数，r表示要匹配的关系，ct表示正确的目标原型，cj表示所有可能的原型，N表示所有可能原型的数量； 5)使用原型正则化损失函数Lr_sim，平衡谓词之间的语义差异，其中，原型正则化损失函数Lr_sim公式如下： ¦S¦2，1是S矩阵的范数，用于衡量第i个谓词原型与第j个谓词原型之间的相似度，N是谓词原型的数量； 6)通过超参数λ，平衡损失函数Le_sim和原型正则化损失函数Lr_sim之间的权重，应对谓词之间语义重叠，平衡公式如下： L＝Le_sim+λLr_sim7)使用WordPiece算法对场景图中的文本信息进行子词分割，生成更小、更易管理的令牌Token，其中，令牌Token的生成公式如下： V是词汇表，W是句子中的每个词，词汇表中匹配的子字符串的长度，最长的子字符串为W′，Token代表最小的词元； 8)将提取的令牌Token转换为二进制字符串，生成的正交幅度调制QAM符号d； 9)模拟两种挑战性的信道，用于传输正交幅度调制QAM符号d； 10)定义两种接收模式，用于接收传输的正交幅度调制QAM符号d；其中，接收模式包括信道状态信息(CSI)可用模式和信道状态信息(CSI)不可用模式； 11)对接收到的正交幅度调制QAM符号d进行初始信息的重建，得到JSON格式的数据； 12)将JSON文件包含数量、位置和关系信息嵌入到高维向量空间中，生成密集的向量表示。 | 2025-01-07 | 2025-05-09 | ['2024-09-12'] | 李元第; 向哲; 俞菲; 周祥云 | G06N5/04; G06N3/045 | Y02T10/40 | 审中
世界模型 | 自动驾驶场景理解方法、装置及系统、电子设备 | 本申请公开了一种自动驾驶场景理解方法、装置及系统、电子设备，该方法包括：获取自动驾驶车辆在当前场景下的当前定位信息；根据当前定位信息和当前场景下的全路段特征向量确定自动驾驶车辆所在路段的路段特征向量；根据所在路段的路段特征向量，利用预设行驶边界预测模型确定自动驾驶车辆的行驶边界信息；在自动驾驶车辆按照行驶边界信息行驶时，获取自动驾驶车辆的通行效果数据并发送云端，使云端根据通行效果数据评价自动驾驶车辆在当前场景的通行效果。本申请以路段为基本单元、路段特征为模型输入、行驶边界为模型输出、通行效果为评价依据的自动驾驶场景理解与匹配的整体架构，系统性地解决了自动驾驶技术在景区等场景的可扩展性问题。 | 1.一种自动驾驶场景理解方法，其中，所述自动驾驶场景理解方法由自动驾驶车辆执行，所述自动驾驶场景理解方法包括：获取自动驾驶车辆在当前场景下的当前定位信息；根据所述当前定位信息和当前场景下的全路段特征向量确定自动驾驶车辆所在路段的路段特征向量；根据自动驾驶车辆所在路段的路段特征向量，利用预设行驶边界预测模型确定所述自动驾驶车辆的行驶边界信息；在所述自动驾驶车辆按照所述行驶边界信息行驶的过程中，获取所述自动驾驶车辆的通行效果数据并发送至云端，以使所述云端根据所述通行效果数据对自动驾驶车辆在当前场景下的通行效果进行评价；所述预设行驶边界预测模型用于对自动驾驶车辆的行驶边界进行推理，所述预设行驶边界预测模型通过驾驶经验数据训练得到，所述行驶边界信息包括速度边界信息和行驶区域栅格置信度。 | 2024-04-12 | 2024-07-12 |  | 胡展溢 | B60W60/00; G08G1/01; B60W50/00 | G08G1/0112; G08G1/0125; B60W60/001; B60W50/00; B60W2050/0043 | 有效
世界模型 | 一种空间环境模型的表征方法 | 本发明提供一种空间环境模型的表征方法，包括：接收任务开始时间、任务结束时间和仿真步长；分别对飞行器模型中的多个轨道计算模型以及多个空间环境模型的参数进行初始化；根据任务开始时间、任务结束时间以及仿真步长，获取仿真时刻，再通过仿真时刻，分别获取每个仿真时刻中飞行器的空间位置数据及每个飞行器在每个空间环境模型下的空间环境量化表征数据；对飞行器在不同所述空间环境模型下的空间环境量化表征数据进行对比分析。本发明提供的空间环境模型的表征方法能够对不同空间环境模型的优劣进行对比，并得到空间环境模型的准确性、适用性和覆盖性等信息，为空间环境模型的工程应用提供重要依据。 | 1.一种空间环境模型的表征方法，其特征在于，包括以下步骤： 步骤S1、接收任务开始时间、任务结束时间和仿真步长； 步骤S2、分别对飞行器模型中的多个轨道计算模型以及多个空间环境模型的参数进行初始化，得到所述轨道计算模型的初始化参数和所述空间环境模型的初始化参数； 步骤S3、根据所述任务开始时间、所述任务结束时间以及所述仿真步长，获取仿真时刻，再通过所述仿真时刻，分别获取每个所述仿真时刻中飞行器的空间位置数据及所述飞行器在每个所述空间环境模型下的空间环境量化表征数据； 步骤S4、对所述飞行器在不同所述空间环境模型下的所述空间环境量化表征数据进行对比分析。 | 2022-06-30 | 2022-10-18 | ['2021-12-13'] | 李兴冀; 韩煜; 魏亚东; 吕钢; 杨剑群; 崔秀海 | G06F30/20 | Y02T90/00; G06F30/20 | 有效
世界模型 | 一种基于航点感知世界模型的机器人操作方法和系统 | 本发明涉及机器人的操作和深度学习的模型算法设计领域，具体地，涉及一种基于航点感知世界模型的机器人操作方法和系统，本发明首先收集机器人的操作信息，包括观测图像、机器人的当前状态信息以及用户给出的指令，操作信息输入到预设的航点感知世界模型中，该模型基于输入生成机器人的路径点信息，将路径点信息和机器人的状态信息通过预设的动作预测模块计算出机器人的动作信息，将计算得到的机器人动作信息与路径点信息合并，生成并输出操作机器人的完整动作轨迹，本发明中的航点感知世界模型捕获关键信息，并在变化的场景中保持了良好的泛化能力。 | 1.一种基于航点感知世界模型的机器人操作方法，其特征在于，包括以下步骤： S1：获取机器人操作信息，所述机器人操作信息包括观测图像、机器人状态信息和用户指令； S2：将观测图像和用户指令输入到预设的航点感知世界模型，所述航点感知世界模型得到机器人路径点信息，具体包括： S2.1：将机器人当前的观测图像和用户指令合并作为第一输入，将第一输入输入到预训练的视觉语言模型，得到机器人的路径点提示； S2.2：对所述机器人的路径点提示进行文本编码，得到编码后的路径点提示； S2.3：将机器人的历史观测图像经过图像编码作为第二输入； S2.4：将编码后的路径点提示和第二输入输入至场景预测模块，得到机器人路径点信息； S3：根据机器人路径点信息和机器人状态信息通过预设的动作预测模块得到机器人动作信息； S4：将所述机器人动作信息和机器人路径点信息合并，得到操作机器人的动作轨迹。 | 2024-09-24 | 2025-11-25 | ['2024-05-22'] | 梁小丹; 张凯东; 任鹏真 | G05D1/43; G05D1/243; G05D1/644; G05D1/247; G05D1/648; G05D109/10 | G05D1/247; G05D1/43; G05D1/243; G05D1/648; G05D1/644 | 有效
世界模型 | 基于世界模型的具身无人船智能驾驶控制方法及系统 | 本发明提供基于世界模型的具身无人船智能驾驶控制方法及系统，涉及人工智能技术领域，所述方法包括：采集无人船的实时视觉图像、航行状态数据与控制动作数据，对数据进行预处理与同步对齐，得到标准化的视觉、状态及动作输入与标准化数据包；将标准化的视觉、状态及动作输入，映射为潜表征，通过预测主干网络进行自回归计算，预测出多步的潜状态与潜动作序列；基于预测出的潜状态与潜动作序列，最终得到未来状态序列与未来动作序列。本发明实现了可解释的自主智能驾驶。 | 1.基于世界模型的具身无人船智能驾驶控制方法，其特征在于，所述方法包括： 采集无人船的实时视觉图像、航行状态数据与控制动作数据，对数据进行预处理与同步对齐，得到标准化的视觉、状态及动作输入与标准化数据包； 采集无人船的实时视觉图像、航行状态数据与控制动作数据，对数据进行预处理与同步对齐，得到标准化的视觉、状态及动作输入与标准化数据包，包括： 采集无人船的实时视觉图像、包含位置与姿态的航行状态数据以及包含舵角与推力的控制动作数据； 对采集的视觉图像进行镜头畸变校正与标准化处理，得到视觉输入，对采集的航行状态数据进行坐标转换与滤波融合，构建为状态向量，得到状态输入，并对采集控制动作数据进行归一化处理，构建为动作向量，得到动作输入； 将视觉输入、状态输入与动作输入，通过时间戳与插值方法对齐到统一时间点，得到用于模型输入的标准化数据包，包括： 为视觉输入、状态输入与动作输入分别分配对应的硬件时间戳； 将分配了时间戳的、不同频率的视觉输入、状态输入与动作输入，通过插值方法处理，使数据在统一时间点上具有对应的数值； 将在统一时间点上对齐后的视觉输入、状态输入与动作输入整合，得到标准化数据包； 将标准化的视觉、状态及动作输入，映射为潜表征，通过预测主干网络进行自回归计算，预测出多步的潜状态与潜动作序列，包括： 将标准化数据包中的视觉输入、状态输入与动作输入，分别通过对应的编码器映射，得到视觉潜表征、状态潜表征与动作潜表征； 将视觉潜表征、状态潜表征与动作潜表征，按照时间顺序进行交错拼接，得到联合潜表征序列； 通过联合潜表征序列，输入至预测主干网络进行自回归计算，预测出未来多步的潜状态序列与潜动作序列，包括： 将联合潜表征序列输入预测主干网络，计算得到下一时间步的预测潜状态与预测潜动作； 将预测潜状态与预测潜动作，拼接到联合潜表征序列的末端，得到更新后的联合潜表征序列； 重复执行上述步骤，将每次得到的预测结果作为下一次预测的输入，依次得到未来多个时间步的潜状态序列与潜动作序列； 基于预测出的潜状态与潜动作序列，最终得到未来状态序列与未来动作序列，包括： 基于预测出未来多步的潜状态序列与潜动作序列，将未来多步的潜状态序列，通过状态解码器进行解码，映射回原始状态空间，得到未来状态序列； 通过未来多步的潜状态序列，并通过动作解码器进行解码，映射回原始动作空间，得到未来动作序列； 通过未来动作序列中的下一时刻动作，结合未来状态序列与实时状态反馈进行安全评估与约束处理，得到最终的安全执行指令并驱动无人船执行，包括： 将未来动作序列中的下一时刻动作，与对应未来状态序列以及获取的实时状态反馈进行对比，判断其是否违反预设的动力学约束、防倾覆约束、避障约束及任务区域约束； 若判断结果为未违反任何约束，则将该下一时刻动作作为最终安全执行指令，若判断结果为违反任一约束，则启动优化器，基于实时状态反馈与各项约束条件，计算并输出一个最接近该下一时刻动作的安全动作作为最终安全执行指令； 通过最终安全执行指令输出至无人船的底层执行机构；若优化器无法计算出可行的安全动作，则触发最高优先级的应急预案，得到紧急控制指令并输出至底层执行机构。 | 2025-11-17 | 2026-02-10 | ['2014-03-14'] | 王筝; 姚锋; 吴炳坤; 王驰明; 黄世勇 | B63B79/40; G06V10/766; G06V10/77; G06V10/764; B63B79/10; B63B79/20 | Y02E60/10 | 有效
世界模型 | 一种基于改进YOLOWorld世界模型的口罩目标检测方法和系统 | 本发明公开了一种基于改进YOLOWorld世界模型的口罩目标检测方法，包括以下步骤：获取待检测的口罩图像，对得到的待检测的口罩图像进行数据预处理，以获取数据预处理后的口罩图像，对数据预处理后的口罩图像进行图像处理，以获取图像处理后的口罩图像，将得到的图像处理后的口罩图像输入预先训练好的口罩目标检测模型中，以获取最终的检测结果。本发明能够解决现有颜色空间转换方法在复杂背景下的误检问题较为突出技术问题，以及现有形态学处理方法难以实现实时性与精度的平衡的技术问题，以及现有模板匹配方法的模型识别能力有限的技术问题。 | 1.一种基于改进YOLOWorld世界模型的口罩目标检测方法，其特征在于，包括以下步骤： (1)获取待检测的口罩图像； (2)对步骤(1)得到的待检测的口罩图像进行数据预处理，以获取数据预处理后的口罩图像； (3)对步骤(2)数据预处理后的口罩图像进行图像处理，以获取图像处理后的口罩图像； (4)将步骤(3)得到的图像处理后的口罩图像输入预先训练好的口罩目标检测模型中，以获取最终的检测结果。 | 2025-03-28 | 2025-07-15 | ['2025-03-25'] | 吴庆甜; 杨欧; 杨金锋; 李嘉政; 朱兴正; 俞国庆; 尹东旭 | G06V20/52; G06V10/762; G06V10/75; G06V10/25; G06V10/30; G06V10/82; G06N3/0464 | Y02A10/40 | 审中
世界模型 | 一种基于高斯世界模型的流式三维语义占有预测方法 | 本申请提出一种基于高斯世界模型的流式三维语义占有预测方法，包括：采用显式的三维高斯表示，在三维高斯空间显式建模场景演化的三个分解因素；通过统一的演化层模块，同时建模历史高斯的演变和新补全高斯的感知，并对高斯表示和视觉输入分别采用三维卷积操作和可变形注意力机制进行交互，并增加时序特征属性来建模高斯表示的历史信息；最后，利用所有优化后的高斯表示来预测场景演化并进行当前场景的三维语义占用预测，并通过三维语义占有预测任务的交叉熵损失和lovasz损失来约束模型。与传统的时序融合方法相比，本申请通过在三维高斯空间显式建模场景的演化，能够建模场景演化的静态一致性和动态物体运动，提升模型三维占有预测的效率和有效性。 | 1.一种基于高斯世界模型的流式三维语义占有预测方法，其特征在于，包括以下步骤： 基于三维高斯空间显式建模驾驶场景的演化，将驾驶场景的演化分解为静态场景的自车运动对齐、动态物体的局部运动和新观测区域的场景补全，并采用稀疏的三维高斯表示对驾驶场景进行描述； 通过对齐模块基于自车轨迹对前一帧的三维高斯表示进行全局仿射变换，对齐三维高斯的位置，并根据语义概率将对齐后的三维高斯划分为动态高斯集合和静态高斯集合； 针对动态高斯集合，结合运动层模块和当前帧的视觉输入对动态高斯的局部运动进行建模，更新动态高斯的位置信息；针对静态高斯集合，保持其位置信息不变； 对当前帧中未被覆盖的新观测区域，利用随机初始化生成新的三维高斯表示，并通过感知层模块补全其属性，将动态高斯、静态高斯和补全后的三维高斯合并为完整的当前帧三维高斯表示； 采用统一的演化层模块对完整的三维高斯表示进行迭代调整，通过堆叠多个演化层实现三维高斯属性的逐步优化，并结合精调层调整高斯表示的全局属性； 基于所有优化后的三维高斯表示，通过三维语义占有预测任务对当前场景的三维语义占用进行预测，并利用交叉熵损失和Lovasz损失对高斯世界模型进行约束，输出当前场景的三维语义占用预测结果。 | 2025-02-05 | 2025-06-10 | ['2024-01-29'] | 鲁继文; 左思成; 郑文钊; 黄原辉 | G06T17/00; G06T19/20 | Y02T10/40 | 审中
世界模型 | 基于世界模型的具身无人船智能驾驶控制方法及系统 | 本发明提供基于世界模型的具身无人船智能驾驶控制方法及系统，涉及人工智能技术领域，所述方法包括：采集无人船的实时视觉图像、航行状态数据与控制动作数据，对数据进行预处理与同步对齐，得到标准化的视觉、状态及动作输入与标准化数据包；将标准化的视觉、状态及动作输入，映射为潜表征，通过预测主干网络进行自回归计算，预测出多步的潜状态与潜动作序列；基于预测出的潜状态与潜动作序列，最终得到未来状态序列与未来动作序列。本发明实现了可解释的自主智能驾驶。 | 1.基于世界模型的具身无人船智能驾驶控制方法，其特征在于，所述方法包括： 采集无人船的实时视觉图像、航行状态数据与控制动作数据，对数据进行预处理与同步对齐，得到标准化的视觉、状态及动作输入与标准化数据包； 将标准化的视觉、状态及动作输入，映射为潜表征，通过预测主干网络进行自回归计算，预测出多步的潜状态与潜动作序列； 基于预测出的潜状态与潜动作序列，最终得到未来状态序列与未来动作序列； 通过未来动作序列中的下一时刻动作，结合未来状态序列与实时状态反馈进行安全评估与约束处理，得到最终的安全执行指令并驱动无人船执行。 | 2025-11-17 | 2025-12-19 | ['2025-01-20'] | 王筝; 姚锋; 吴炳坤; 王驰明; 黄世勇 | B63B79/40; G06V10/766; G06V10/77; G06V10/764; B63B79/10; B63B79/20 | B60H1/00735; B60H1/00642 | 有效
世界模型 | 隐空间自动驾驶世界模型的方法、装置、设备及存储介质 | 本申请公开了一种隐空间自动驾驶世界模型的方法、装置、设备及存储介质，涉及自动驾驶技术领域，公开了：获取车辆观测状态、车辆驾驶动作以及奖励；基于信息瓶颈理论，对车辆观测状态编码，得到隐空间特征；基于隐空间特征、车辆驾驶动作以及奖励训练双向预测网络的世界模型；通过优化后的双向预测网络、规划网络、历史驾驶数据得到预测隐空间特征和奖励并结合历史驾驶数据训练待优化双向动作规划网络，得到车辆自动驾驶模型；通过将高维观测状态编码至隐空间，降低维度并提取关键特征，利用双向预测网络学习历史驾驶数据的时序关联，分阶段训练双向动作规划网络，生成更安全可行的车辆自动驾驶模型，提升自动驾驶决策的准确性。 | 1.一种隐空间自动驾驶世界模型的方法，其特征在于，包括： 获取历史驾驶数据，所述历史驾驶数据包括车辆观测状态序列、车辆驾驶动作序列以及从环境中获取的历史奖励序列； 基于信息瓶颈理论，对所述车辆观测状态序列进行编码，得到隐空间特征序列； 将所述隐空间特征序列和所述车辆驾驶动作序列输入至世界模型的双向预测网络，并基于双向预测网络输出的过去一个时间步和未来一个时间步的预测隐空间特征和奖励，以及隐空间特征序列中的过去一个时间步和未来一个时间步的隐空间特征和历史奖励序列中的过去一个时间步和未来一个时间步的奖励，优化所述双向预测网络，所述世界模型包括双向预测网络和双向动作规划网络； 通过优化后的双向预测网络和待优化双向动作规划网络对历史驾驶数据目标时间步的数据进行预测得到预测隐空间特征序列和预测奖励序列； 根据所述预测隐空间特征序列和所述预测奖励序列对待优化双向动作规划网络中的前向动作规划网络进行训练，基于所述历史驾驶数据对所述待优化双向动作规划网络中的后向动作规划网络进行训练，得到当前回合双向动作规划网络，基于最后一回合双向动作规划网络得到车辆自动驾驶模型。 | 2025-08-19 | 2025-12-16 | ['2024-08-19'] | 胡学敏; 夏乐军; 陈龙 | G06N3/08; B60W50/00; B60W60/00; G06N3/094; G06N3/048; G06N3/0464; G06F18/21; G06F18/213; G06F18/214; G06F18/10; G06F18/25; G06F123/02 | Y02T10/40 | 审中
世界模型 | 基于世界模型学习的医疗数据字段映射关系预测方法 | 本发明提供基于世界模型学习的医疗数据字段映射关系预测方法，涉及模型预测技术领域，包括通过获取包含源字段集合与目标字段集合的医疗数据对象，基于生成式世界模型进行因果状态构型，生成中间世界状态，进行对齐推断并结合一致性策略约束生成映射关系预测结果，同时利用回填反馈信息进行闭环优化。本发明提高了医疗数据字段映射的准确性和可解释性，降低了映射错误率。 | 1.基于世界模型学习的医疗数据字段映射关系预测方法，其特征在于，包括：获取目标医疗数据对象，所述目标医疗数据对象包括具有结构标识的源字段集合与待对齐的目标字段集合，对所述源字段集合与所述目标字段集合进行统一抽取，形成包含字段语义符号与上下文关系的原始描述； 基于可解释的生成式世界模型对所述原始描述进行因果状态构型，输出表征字段语义因果依赖与跨表约束的中间世界状态；依据所述中间世界状态中的结构关联标识与语义约束标识，将所述源字段集合与所述目标字段集合进行对齐推断，生成对齐结果； 根据所述对齐结果与一致性策略约束，使每一候选映射对在满足结构一致性与跨表约束一致性的条件下给出确定性判定与置信依据，得到映射关系预测结果； 基于所述映射关系预测结果对所述目标医疗数据对象执行字段映射，生成回填反馈信息，利用所述回填反馈信息对所述因果状态构型的结果与所述一致性策略约束进行自适应更新，将更新后的因果状态构型结果与一致性策略约束用于新一轮对齐推断与决策生成，形成以所述回填反馈信息驱动的闭环优化。 | 2026-01-28 | 2026-03-03 | ['2021-01-19'] | 陈威; 王宁; 曹棨 | G06F16/25; G06F16/28; G06F18/22; G06F40/30; G16H10/60; G06N5/01; G06N5/04 | H01M4/131; H01M50/586; Y02E60/10; H01M4/661; H01M4/1391; H01M4/623; H01M4/0435; H01M10/052; H01M10/4235 | 审中
世界模型 | 一种基于信息价值的世界模型自适应同步方法及装置 | 本发明提供一种基于信息价值的世界模型自适应同步方法及装置，属于航空电子、网络通信及数据处理技术领域，具体涉及一种在空地协同场景下，根据信息内容的实时价值与服务质量等级，动态调整和优化“世界模型”数据传输策略的方法与系统。本发明旨在解决高带宽占用的世界模型数据在有限、不稳定的空地数据链上的高效、可靠传输问题。 | 1.一种基于信息价值的世界模型自适应同步方法，其特征在于，包括： 实时获取若干自飞行器的本地世界模型LWM的待同步数据对象； 对待同步数据对象进行预分类处理，若待同步数据对象为告警类信息，则依据严格优先级队列进行告警通道处理，输出的告警通道队列信息直接进行调度处理； 若待同步数据对象为同步类信息，则进行同步通道处理，生成同步通道队列信息，且仅在没有告警通道队列信息进行调度处理时，对同步通道队列信息进行调度处理； 将进行调度处理的告警通道或同步通道队列信息通过空地数据链与地面全局世界模型GWM进行交互； 其中：上述同步通道处理具体为：根据待同步数据对象预先生成的原生时效时间戳，丢弃已过期的同步类信息，并根据未过期的同步类信息的价值因子量化生成对应的信息价值分数，根据生成的信息价值分数，对未过期的同步类信息执行语义化动态量化压缩，并生成对应的数据块，对所述数据块进行流量整形与优先级调度，形成同步通道队列信息。 | 2025-09-29 | 2026-01-23 | ['2024-09-30'] | 孙鹏 | H04L47/2425; H04L47/2441; H04L47/6275; H04L69/04; H04L67/12 | Y02D30/50 | 审中
世界模型 | 面向世界模型预测未来状态的评估方法、电子设备、介质 | 本发明公开了一种面向世界模型预测未来状态的评估方法、电子设备、介质，包括：构建RSSM世界模型并优化智能体策略网络；对原始图像添加第一扰动，通过RSSM世界模型、智能体策略网络处理得到重构图像和扰动重构图像，计算二者间的SSIM和MSE，评估扰动对世界模型预测的影响；对原始图像添加第二扰动，记录智能体在原始状态和扰动状态下的累计回报差值，评估扰动对策略输出的影响。本发明方法通过双重扰动分析，全面评估模型鲁棒性。 | 1.一种面向世界模型未来状态预测的评估方法，其特征在于，所述方法包括： 构建RSSM世界模型；优化智能体策略网络； 对原始观测图像添加第一扰动，得到第一扰动观测图像；原始观测图像、第一扰动观测图像分别经RSSM世界模型、智能体策略网络处理后，得到重构观测图像、第一重构扰动观测图像；计算重构观测图像与第一重构扰动观测图像间的结构相似性SSIM、均方误差MSE，从而评估第一扰动对RSSM世界模型预测未来状态的影响； 对原始观测图像添加第二扰动，得到第二扰动观测图像；原始观测图像、第二扰动观测图像分别经RSSM世界模型、智能体策略网络处理后，得到重构观测图像、第二重构扰动观测图像；同时，记录智能体策略网络在原始状态下的第一累计回报、以及添加第二扰动状态下的第二累计回报，计算第一累计回报与第二累计回报的差值，从而评估第二扰动对智能体策略网络输出的策略的影响。 | 2025-07-14 | 2025-10-31 | ['2025-01-17'] | 王诚熠; 杜航; 郑海斌 | G06V10/776; G06V10/74; G06V10/82; G06N3/0455; G06N3/0442; G06N3/0464; G06N3/092 | Y02D30/70 | 审中
世界模型 | 一种基于航点感知世界模型的机器人操作方法和系统 | 本发明涉及机器人的操作和深度学习的模型算法设计领域，具体地，涉及一种基于航点感知世界模型的机器人操作方法和系统，本发明首先收集机器人的操作信息，包括观测图像、机器人的当前状态信息以及用户给出的指令，操作信息输入到预设的航点感知世界模型中，该模型基于输入生成机器人的路径点信息，将路径点信息和机器人的状态信息通过预设的动作预测模块计算出机器人的动作信息，将计算得到的机器人动作信息与路径点信息合并，生成并输出操作机器人的完整动作轨迹，本发明中的航点感知世界模型捕获关键信息，并在变化的场景中保持了良好的泛化能力。 | 1.一种基于航点感知世界模型的机器人操作方法，其特征在于，包括以下步骤： S1：获取机器人操作信息，所述机器人操作信息包括观测图像、机器人状态信息和用户指令； S2：将观测图像和用户指令输入到预设的航点感知世界模型，所述航点感知世界模型得到机器人路径点信息； S3：根据机器人路径点信息和机器人状态信息通过预设的动作预测模块得到机器人动作信息； S4：将所述机器人动作信息和机器人路径点信息合并，得到操作机器人的动作轨迹。 | 2024-09-24 | 2025-01-03 | ['2022-05-05'] | 梁小丹; 张凯东; 任鹏真 | G05D1/43; G05D1/243; G05D1/644; G05D1/247; G05D1/648; G05D109/10 | G05D1/247; G05D1/43; G05D1/243; G05D1/648; G05D1/644 | 有效
世界模型 | 基于具身规范世界模型的无人船自主控制方法及系统 | 本发明公开了一种基于具身规范世界模型的无人船自主控制方法及系统，涉及智能船舶与自主控制技术领域。该方法包括：接收并解析自然语言任务指令；基于任务目标、约束条件及海事规则驱动规范自动机运行，生成规范嵌入向量；构建具身规范世界模型，将多源观测编码的物理隐状态与规范嵌入向量组合，形成统一的具身规范隐状态；以此隐状态为输入，采用安全强化学习算法求解控制策略，该算法通过将海事规则转化为独立约束代价函数并进行拉格朗日优化，在最大化长期任务回报的同时严格满足安全阈值；最后执行控制指令并闭环更新模型与自动机。本发明将规范知识深度嵌入世界模型与决策过程，实现了无人船在复杂海事环境下安全、高效且可解释的自主控制。 | 1.一种基于具身规范世界模型的无人船自主控制方法，其特征在于，包括以下步骤： S1、接收自然语言任务指令，并解析生成对应的任务目标与约束条件； S2、基于所述任务目标、约束条件及预定义的海事规则，驱动规范自动机运行，以生成表征当前任务阶段与规则状态的规范嵌入向量；其中，所述规范自动机的状态转移由当前物理状态对任务与规则谓词的满足情况驱动； S3、构建及维护具身规范世界模型，所述模型通过编码器网络处理多源观测数据得到物理隐状态，并将所述物理隐状态与所述规范嵌入向量进行组合，形成具身规范隐状态；S4、以所述具身规范隐状态作为输入，基于安全强化学习算法求解控制策略；其中，所述安全强化学习算法在优化长期任务回报的同时，通过将至少一类海事规则转化为明确的约束代价函数并进行独立约束优化，以满足预设的安全阈值，所述约束代价函数在时刻的取值记为 : =； S5、执行由所述控制策略在所述具身规范隐状态下输出的控制指令，并依据执行后的新观测数据更新所述具身规范世界模型及所述规范自动机，实现闭环控制。 | 2026-01-28 | 2026-03-03 | ['2021-01-19'] | 袁心悦; 武思吉; 王添乐; 王梓梵; 叶雨婷; 蔡馨晔; 蒋恩美; 郑智; 刘佳宜 | G05D1/43; G05D109/30 | H01M4/131; H01M50/586; Y02E60/10; H01M4/661; H01M4/1391; H01M4/623; H01M4/0435; H01M10/052; H01M10/4235 | 审中
世界模型 | 一种基于世界模型的多智能体协同虚拟对象控制方法 | 本发明涉及一种基于世界模型的多智能体协同虚拟对象控制方法，方法包括以下步骤：将各个虚拟对象对应的训练完成的智能体设于虚拟对象所处的环境内，获取每个训练完成的智能体的当前实际局部观测，训练完成的智能体基于当前实际局部观测输出当前实际动作，虚拟对象执行当前实际动作，实现虚拟对象的控制。与现有技术相比，本发明具有提高多智能体最优策略学习中的样本计算效率等优点。 | 1.一种基于世界模型的多智能体协同虚拟对象控制方法，其特征在于，方法包括以下步骤： 将各个虚拟对象对应的训练完成的智能体设于虚拟对象所处的环境内，获取每个训练完成的智能体的当前实际局部观测，训练完成的智能体基于当前实际局部观测输出当前实际动作，虚拟对象执行当前实际动作，实现虚拟对象的控制；其中，智能体的训练过程具体为： S1、获取训练数据，所述训练数据包括每个智能体的各个时刻的当前局部观测，选择第一个时刻的当前局部观测为当前局部观测； S2、获取初始世界模型网络，所述初始世界模型网络包括编码网络、全局Transformer网络以及多智能体共享Transformer网络，基于解码器对编码网络进行训练，得到编码模型； S3、将当前局部观测输入编码模型，基于编码模型将所述当前局部观测转化为离散数字表征，将所述离散数字表征和每个智能体输出的动作以及离散数字表征整合，得到离散化联合序列，所述编码模型包括编码器E和码本 S4、所述离散化联合序列输入全局Transformer网络，全局Transformer网络采用Query矩阵对离散化联合序列进行压缩聚合，得到每个智能体各自对于整个环境的全局感知特征； S5、将全局感知特征和离散化联合序列整合得到n个智能体的完整联合序列，基于完整联合序列训练多智能体共享Transformer网络和全局Transformer网络，得到多智能体共享Transformer模型和全局Transformer模型，再将n个智能体的完整联合序列输入多智能体共享Transformer模型，多智能体共享Transformer模型输出当前时刻的n个智能体的个体奖励和个体折扣因子，基于个体奖励和个体折扣因子训练智能体的策略网络和价值网络，将当前时刻更新为下一时刻，重复S3～S5直至收敛，得到训练完成的智能体。 | 2024-07-22 | 2024-12-20 |  | 白辰甲; 张扬; 赵斌; 李学龙 | A63F13/56; A63F13/822; G06N3/008; G06N3/0455; G06N3/08 |  | 审中
世界模型 | 基于抗噪强化世界模型的机械臂推理抓取方法及装置 | 本发明公开了一种基于抗噪强化世界模型的机械臂推理抓取方法及装置，涉及机器人智能控制领域。现有大语言模型辅助的抓取框架虽能推理模糊指令，但在复杂场景下易受噪声干扰。为此，首先，构建信息过滤世界模型，引入门控表征分解模块与对比因果门控模块，对多模态感知向量分解为主效分量与噪声分量，在动作条件下筛选与未来相关的关键维度，在循环状态空间中进行多步预测；其次，设计信息价值约束抗噪强化学习机制，通过价值策略优化并且最大化未来与有用信息与最小化与无用信息的互信息，抑制感知噪声对决策优化的干扰。本方法结合世界模型的想象推理与强化学习的决策优化，通过信息价值约束抑制噪声干扰，增强机械臂推理抓取过程的鲁棒性。 | 1.一种基于抗噪强化世界模型的机械臂推理抓取方法，其特征在于，包括以下步骤： 构建信息过滤世界模型、价值网络和策略网络，所述信息过滤世界模型包括编码器、门控表征分解模块、对比因果门控模块和解码器；对所述信息过滤世界模型、价值网络和策略网络进行训练，得到经训练的信息过滤世界模型、经训练的价值网络和经训练的策略网络； 获取用户在当前时间步发出的模糊指令并输入到BidirPR‑Grasp框架中，得到当前时间步的带掩码的RGB图、带掩码的深度图和目标物品可供性地图，并结合当前时间步采集到的机械臂的关节活动数据构建得到当前时间步的第一多模态感知向量，将当前时间步的第一多模态感知向量、动作和隐含状态输入到经训练的信息过滤世界模型中，当前时间步的第一多模态感知向量和隐含状态先经过所述编码器，得到当前时间步的表征向量，当前时间步的表征向量输入到所述门控表征分解模块，筛选得到当前时间步的表征向量的主效分量与噪声分量；将当前时间步的表征向量的主效分量输入到所述解码器，得到当前时间步的观测向量；将当前时间步的观测向量、动作以及表征向量的主效分量与噪声分量输入到所述对比因果门控模块中，得到当前时间步的最终主效表征，根据当前时间步的隐含状态、动作和最终主效表征采用状态转移函数进行递归更新，得到下一个时间步的隐含状态，将下一个时间步的隐含状态输入到所述经训练的策略网络，得到下一个时间步的动作； 基于下一个时间步的动作控制所述机械臂执行下一个时间步的抓取动作。 | 2026-02-02 | 2026-03-06 | ['2023-09-15'] | 黄诗怡; 朱建清; 陈斌; 萨百慧; 陈志达; 卢伟; 黄影; 蔡磊; 施一帆; 曾焕强 | B25J9/16; G06N3/045; G06N3/0442; G06N3/092 | G09G3/30; G09G2320/028 | 审中
世界模型 | 基于世界模型隐变量和多视角融合的机械臂训练系统 | 本发明提出了通过在机械臂训练系统中输入并融合多视角的二维图像，以提高机械臂训练效率的方法。由于维度的限制，相机采集的二维图像在描述三维场景下机械臂运动状态的过程中存在局限性，导致机械臂实际训练的难度增加，因此本发明首先在机械臂训练系统中增加三个机位，分别获得机械臂三维场景下的正视图、侧视图和俯视图。然后在训练阶段中将采集到的三组不同视角下的图像分别输入到编码器中，得到三组关于图像的隐变量，依次与世界模型中的隐变量融合。由于三种视图描述了三维场景下不同视角的状态，因此系统中通过融合后所获得的状态信息量大于其中任意一种视角下的图像，这种方法使机械臂得到高效训练，有助于机械臂完成更复杂的任务。 | 1.基于世界模型和多视角融合的机械臂训练系统，其特征在于，其步骤如下：步骤1：搭建机械臂任务环境和放置相机，具体的：步骤1.1：确定机械臂执行的具体任务，将物品摆放至工作台可操作空间范围内; 步骤1.2：确定机械臂的控制器类型以及每次操作机械臂需要动作的数量；步骤1.3：约束动作执行的范围；步骤1.4：设计与具体任务有关的奖励函数；步骤1.5：放置三组不同方位的相机，分别获得机械臂三维场景中的正视图、侧视图和俯视图；步骤1.6：测试机械臂训练系统；步骤2：采集机械臂交互轨迹数据，具体的：步骤2.1： 算法训练第一阶段，机械臂在安全空间内执行数轮随机动作，采集对应步数的轨迹，填充至数据经验池中；步骤2.2：算法训练第二阶段，采集轨迹数据和更新网络模型参数交替进行，当轨迹数超过经验池最大容量时，删除早期轨迹数据，继续填充新数据；步骤3：更新网络模型参数，具体的：步骤3.1：从数据经验池中随机选取一段连续的轨迹序列，用于训练世界模型网络；步骤3.2：冻结世界模型的参数，由步骤3.1中更新的世界模型隐变量向前预测数步，预测得到的未来隐变量输入到决策网络中，用于训练决策网络中的critic网络和actor网络；步骤4：观察回报函数是否收敛，若否，则转至步骤2.2中继续迭代，若是，则可将该算法用于机械臂的实际任务中。 | 2023-03-21 | 2023-06-30 |  | 王赞; 汪钇成; 代震; 陈立家; 李孟伟; 许世文; 董孟豪; 连晨轩; 喻方; 吴俊霆; 陈慧彬; 万富瑞; 刘慧平; 郭行通 | B25J9/16; G06F30/27; G06N3/08; G06N3/04; G06F119/14 | B25J9/163; G06F30/27; G06N3/08; G06N3/0442; G06F2119/14; Y02P90/02 | 审中
世界模型 | 基于混合专家世界模型的多机器人多任务强化学习方法 | 本发明提供一种基于混合专家世界模型的多机器人多任务强化学习方法，应用于机器人协作控制技术领域，包括：获取多任务场景下多个机器人的静态数据集和交互数据集；基于静态数据集对编码器网络进行预训练，得到训练后的编码器网络；基于训练后的编码器网络和交互数据集，对混合专家动力学模型、混合专家奖励预测模型和评论家网络进行联合训练，得到训练后的混合专家世界模型；将多个机器人对当前环境的观测信息输入至训练后的混合专家世界模型进行潜空间规划，得到多个机器人的动作序列与奖励信号。通过本发明能够有效提升多机器人在多任务场景下的学习效率、适应性和协同性能。 | 1.一种基于混合专家世界模型的多机器人多任务强化学习方法，其特征在于，包括： 获取多任务场景下多个机器人的静态数据集和交互数据集，其中，所述静态数据集包括所述多任务场景下所述多个机器人的轨迹信息，所述交互数据集包括所述多个机器人与环境交互产生的观测信息和动作序列； 基于所述静态数据集对编码器网络进行预训练，得到训练后的编码器网络； 基于所述训练后的编码器网络和所述交互数据集，对混合专家动力学模型、混合专家奖励预测模型和评论家网络进行联合训练，得到训练后的混合专家世界模型，其中，所述训练后的混合专家世界模型包括所述训练后的编码器网络、训练后的混合专家动力学模型、训练后的混合专家奖励预测模型以及训练后的评论家网络； 将所述多个机器人对当前环境的观测信息输入至所述训练后的混合专家世界模型进行潜空间规划，得到所述多个机器人的动作序列与奖励信号。 | 2025-12-05 | 2026-03-06 | ['2025-08-26'] | 朱圆恒; 赵子杰; 赵冬斌 | B25J9/16 | Y02D30/70 | 审中
世界模型 | 基于世界模型的混合专家策略融合的自动驾驶控制方法 | 本发明公开一种基于世界模型推演的混合专家策略融合的自动驾驶控制方法，涉及智能交通技术领域。包括：获取车辆在当前自动驾驶场景中的多模态传感器数据并生成环境感知信息；通过世界模型将所得到的环境感知信息与车辆的历史轨迹状态联合生成车辆的潜在状态表示；基于所获得的车辆的潜在状态表示，通过多策略轨迹生成模块生成多组候选策略轨迹；利用策略融合模块动态调整各子策略的组合比例，生成融合控制策略，直接输出控制动作以驱动车辆完成路径跟踪与规避控制任务。该方法提高了在动态复杂环境下的控制策略稳定性与行为连续性，有利于增强自动驾驶系统在非结构化场景中的安全鲁棒性与泛化能力。 | 1.一种基于世界模型推演的混合专家策略融合的自动驾驶控制方法，其特征在于，包括以下步骤： 步骤1：获取车辆在当前自动驾驶场景中的多模态传感器数据并生成环境感知信息； 步骤2：通过世界模型将所得到的环境感知信息与车辆的历史轨迹状态联合生成车辆的潜在状态表示；其中：世界模型基于融合物理先验的递归状态空间模型而构建； 步骤3：基于所获得的车辆的潜在状态表示，在世界模型中通过多策略轨迹生成模块多组候选策略轨迹；多策略轨迹生成模块包括长期策略、短期策略以及安全策略，其中：长期策略用于输出具备任务约束特性的长期任务轨迹，其基于软演员评论家‑拉格朗日约束架构而构建；短期策略用于生成短期精英响应轨迹，其基于世界模型生成的当前控制周期的多组候选策略轨迹筛选满足成本约束的精英轨迹并进行相应的动作提取与高斯分布拟合，形成对当前环境适配性更强的即时响应策略轨迹；安全策略用于生成部署安全轨迹，其采用基于智能驾驶模型的规则控制方法，在其他策略存在高风险预测结果或行为不稳定时提供稳定退让动作以保障部署安全性； 步骤4：在世界模型中对各候选策略轨迹进行并行模拟推演并计算出各候选策略轨迹在世界模型的潜在空间中的状态演化过程、累计奖励值、累计成本值及潜在状态稳定性指标，同时根据预设风险判据对各候选策略轨迹的轨迹质量进行统一评估； 步骤5：构建策略融合模块，以将所计算出的各候选策略轨迹在潜在空间中的累计奖励值、累计成本值及潜在状态稳定性指标作为融合依据，动态融合各候选策略轨迹的动作输出，以生成最终动作，直接作用于车辆控制接口，实现端到端的控制执行。 | 2025-11-14 | 2026-02-24 | ['2024-11-14'] | 庄伟超; 邱雨舒; 刘泳志; 周典; 殷国栋; 张苏男; 许锦昌; 肖秧; 高强 | B60W60/00; B60W50/00; G06F18/25 | Y02B70/10 | 审中
世界模型 | 一种世界模型驱动的学习型可迁移自动驾驶方法及系统 | 本发明涉及一种世界模型驱动的学习型可迁移自动驾驶方法及系统，其中方法包括：构建仿真环境，并在仿真环境中设定与真实环境相同的配置；在仿真环境中采集大批量数据，在真实环境中采集小批量数据；构建世界模型，并利用大批量数据在仿真环境中进行模型训练，世界模型以相机图像作为输入，利用生成式世界模型对环境进行建模，通过隐藏变量保存并传递历史时刻的信息，输出鸟瞰图和控制指令；基于小批量数据在真实环境中进行域自适应迁移训练，并将模型部署在现实世界自动驾驶汽车中，实现虚实迁移的通用一体化自动驾驶。与现有技术相比，本发明创新了世界模型的建模方式，高效提取了环境动力学特征，实现了一体化自动驾驶，并能够实现虚实迁移。 | 1.一种世界模型驱动的学习型可迁移自动驾驶方法，其特征在于，包括以下步骤：构建仿真环境，并在仿真环境中设定与真实环境相同的自动驾驶车辆配置；在仿真环境中采集大批量数据，在真实环境中采集小批量数据，所述数据均包括鸟瞰图和自动驾驶车辆上前后左右四个方向的相机拍摄的相机图像，鸟瞰图为预定义的世界缩略图，鸟瞰图中的交通车辆、行人均用矩形框标出，交通灯红灯在截止线区域用线条标出；构建世界模型，并利用大批量数据在仿真环境中进行世界模型训练，其中，所述世界模型以相机图像作为输入，利用生成式世界模型对环境进行建模，通过隐藏变量保存并传递历史时刻的信息，输出鸟瞰图和控制指令，所述控制指令用于对自动驾驶汽车进行控制；利用训练完成的世界模型，基于小批量数据在真实环境中进行域自适应迁移训练；将自适应迁移训练完成的模型部署在现实世界自动驾驶汽车中，实现虚实迁移的通用一体化自动驾驶。 | 2023-05-25 | 2023-07-28 |  | 杜嘉彤; 黄岩军; 杨硕; 白玉龙; 李欣城; 陈虹 | G05D1/02 | G05D1/0253; G05D1/0214; G05D1/0221; G05D1/0219; Y02T10/40; G06V20/56; G06V10/82; B60W2556/10; B60W2556/35; B60W60/001; B60W2556/05; G06V20/58; G06V10/803; B60W50/0097; B60W2050/0028; B60W2050/0083; B60W2420/403 | 审中
世界模型 | 一种基于开放词汇的复杂场景理解方法及系统 | 本发明公开了一种基于开放词汇的复杂场景理解方法及系统，基于RGB‑D相机实现，方法包括：获取待研究复杂场景的点云数据；输入待研究复杂场景可能存在的物体名称的文本，提取文本特征；通过已训练好的3D特征提取模型对点云数据提取3D特征；对3D特征和文本特征的转置进行点乘，根据点乘结果得到语义标签值，确定待研究复杂场景包含的物体；3D特征提取模型的训练步骤包括：设计2D‑3D特征融合网络，通过损失函数对2D‑3D特征融合网络和3D特征提取模型进行联合训练，引导融合后的特征向2D特征靠近，具有开放词汇能力，并和3D特征差距可控，避免丢失结构信息和语义信息，通过小物体加权优化，提高小物体类别的识别精度。 | 1.一种基于开放词汇的复杂场景理解方法，基于RGB‑D相机实现，所述方法包括： 步骤1：获取待研究复杂场景的点云数据； 步骤2：输入待研究复杂场景可能存在的物体名称的文本，并提取文本特征； 步骤3：通过已训练好的3D特征提取模型对点云数据提取3D特征； 步骤4：对步骤3的3D特征和步骤2的文本特征的转置进行点乘，根据点乘结果得到语义标签值，从而确定待研究复杂场景包含的物体； 所述3D特征提取模型的训练步骤包括：设计2D‑3D特征融合网络，通过设计的损失函数对2D‑3D特征融合网络和3D特征提取模型进行联合训练，引导2D‑3D特征融合网络融合后的特征向2D特征靠近，以便具有开放词汇能力，并和3D特征差距可控，避免丢失结构信息和语义信息，再通过小物体加权优化，提高小物体类别的识别精度。 | 2025-09-04 | 2025-10-03 | ['2025-01-26'] | 乔笑宁; 唐竭; 牛文龙; 李运; 彭晓东; 谢文明 | G06V20/70; G06V10/80; G06V10/82; G06V10/774; G06N3/045; G06V10/74; G06V20/64 | Y02P90/30 | 有效
世界模型 | 基于双模态交互的开放词汇三维场景理解方法 | 本发明涉及涉及图像处理和计算机视觉技术领域，公开基于双模态交互的开放词汇三维场景理解方法，包括以下步骤：将原始点云数据输入三维场景理解模型，得到三维场景理解特征，所述三维场景理解特征同时具有文本信息描述和点云特征向量；所述三维场景理解模型包括点云特征提取网络、预训练图像语义提案网络、预训练图像生成文本网络、预训练文本编码网络、自适应语言文本编码器；构建损失函数对所述三维场景理解模型进行训练，所述损失函数包括实例预测损失函数、分类损失函数、图文匹配损失函数、关联损失函数。本发明结合点云、图像和语言类的模型，通过开放词汇和未见类别提高对三维场景的理解。 | 1.基于双模态交互的开放词汇三维场景理解方法，其特征在于：包括以下步骤：步骤1，将原始点云数据输入三维场景理解模型，得到三维场景理解特征，所述三维场景理解特征同时具有文本信息描述和点云特征向量；所述三维场景理解模型包括点云特征提取网络、预训练图像语义提案网络、预训练图像生成文本网络、预训练文本编码网络、自适应语言文本编码器；所述步骤1具体包括以下步骤：步骤1-1，使用点云特征提取网络对原始点云数据进行学习，得到第一点云特征；步骤1-2，从原始点云数据中生成二维图像数据，使用预训练图像语义提案网络预测二维图像数据中的图像实例提案，并将二维图像数据携带的深度图像信息与图像实例提案进行三维投影，得到第二点云特征；步骤1-3，将第一点云特征和第二点云特征输入自适应语言文本编码器，得到可匹配文本信息描述特征的点云特征向量；步骤1-4，使用预训练图像生成文本网络提取二维图像数据中的文本信息，并将文本信息输入预训练文本编码网络后得到文本信息描述特征；步骤1-5，将点云特征向量和文本信息描述特征进行匹配，得到三维场景理解特征；步骤2，构建损失函数对所述三维场景理解模型进行训练，所述损失函数包括实例预测损失函数、分类损失函数、图文匹配损失函数、关联损失函数。 | 2024-08-08 | 2024-09-06 |  | 潘磊; 栾五洋; 李俊辉; 郑远; 王艾; 傅强; 王梦琪; 卢志鹏; 秦晨晨 | G06F18/25; G06F40/284; G06V20/70; G06V10/82; G06N3/0455; G06N3/08 |  | 有效
世界模型 | 基于多模态思维链的驾驶场景理解方法及系统 | 本申请提供了基于多模态思维链的驾驶场景理解方法及系统，属于数据处理技术领域。本发明包括：获取驾驶场景的多视角图像；根据多视角图像，通过多模态大语言模型感知驾驶场景中的预设物体位置信息；根据驾驶场景中的预设物体位置信息和用户输入文本进行场景图初始化，得到初始场景图；基于初始场景图和用户输入文本生成思维链；根据思维链，通过多模态大语言模型逐步感知驾驶场景中的元素，解析为三元组，并更新到初始场景图中，得到更新场景图；提取更新场景图中的子图，并转化为文字序列；对文字序列进行分析处理，生成最终问题提示词，通过多模态大语言模型基于最终问题提示词生成驾驶决策。本申请能够提升对驾驶场景的理解深度与准确性。 | 1.基于多模态思维链的驾驶场景理解方法，其特征在于，所述方法包括以下步骤： 获取驾驶场景的多视角图像； 根据所述多视角图像，通过多模态大语言模型感知驾驶场景中的预设物体位置信息； 根据驾驶场景中的所述预设物体位置信息和用户输入文本进行场景图初始化，得到初始场景图； 基于所述初始场景图和所述用户输入文本生成思维链； 根据所述思维链，通过所述多模态大语言模型逐步感知驾驶场景中的元素，解析为三元组，并更新到所述初始场景图中，得到更新场景图； 提取所述更新场景图中的子图，并转化为文字序列； 对所述文字序列进行分析处理，生成最终问题提示词，通过所述多模态大语言模型基于所述最终问题提示词生成驾驶决策。 | 2025-10-21 | 2026-02-13 | ['2024-11-29'] | 谭晓军; 秦湘怡; 余泽; 王帅; 陈柔柔; 石伯栋 | G06N3/0455; G06N5/04; G06F18/25; G06N3/0442; G06N3/0464 | Y02T90/00 | 审中
世界模型 | 一种3D场景理解方法、系统、电子设备及存储介质 | 本申请实施例涉及3D场景理解技术领域，特别涉及一种3D场景理解方法、系统、电子设备及存储介质，该方法包括：分别提取文本嵌入、图像像素特征和点特征，并构建正样本和负样本；对点特征和与其对应的文本嵌入进行语义一致性正则化处理；对时间相干点特征和与其对应的图像像素特征进行时空一致性正则化处理；其中，对点特征和与其对应的文本嵌入进行语义一致性正则化处理，包括：生成密集的像素文本对；将像素文本对转化为点文本对；基于文本语义信息以及所述正样本、负样本，进行对比学习。本申请实施例提供的3D场景理解方法，无需任何标记数据进行训练，现无注释3D语义分割。 | 1.一种3D场景理解方法，其特征在于，包括：分别提取文本嵌入、图像像素特征和点特征，并构建正样本和负样本；对所述点特征和与其对应的文本嵌入进行语义一致性正则化处理；对时间相干点特征和与其对应的图像像素特征进行时空一致性正则化处理；其中，所述对所述点特征和与其对应的文本嵌入进行语义一致性正则化处理，包括：生成密集的像素文本对；将像素文本对转化为点文本对；基于文本语义信息以及所述正样本、负样本，进行对比学习；所述文本语义信息为采用视觉语言对比预训练对输入文本进行提取得到的文本语义特征，所述文本语义信息采用文本嵌入表示；采用第一目标函数进行对比学习，所述第一目标函数如下所示：其中，D(t, p)为内积操作，为温度系数，c为类别的变量，C为类别数，t和t分别表示属于不同的类别的文本语义特征，t∈c表示t为属于第c个类别名的文本语义特征，/>表示t不属于第c个类别名的文本语义特征，p为第i个点特征，p为第j个点特征；iiijiijij对时间相干点特征和与其对应的图像像素特征进行时空一致性正则化处理，包括：获取所有像素点文本对的拼接点云；将所述拼接点云划分为规则网格，所述时间相干点位于同一网格中；在所述规则网格内，通过第二目标函数对时间相干点特征和与其对应的图像像素特征进行时空一致性约束；所述第二目标函数如下式所示：其中，D(.)为内积操作，g为第n个网格，sigmoid(.)为sigmoid激活函数，为第i个点云在第k帧的特征，N为网格数，f表示多模态融合特征权重系数，/>表示注意力权重系数，f如下所示：nnn其中，为第i个像素点在第k帧的特征，/>为第i个点在第1帧的文本语义特征，λ为温度系数。 | 2022-12-26 | 2024-06-25 |  | 侯跃南; 陈润楠; 刘有权; 孔令东; 祝新革; 马月昕; 李怡康; 乔宇; 王文平 | G06V20/00; G06V20/70; G06V10/26; G06V10/80; G06V10/82; G06N3/0455; G06N3/042; G06N3/048; G06N3/08 | Y02A90/10 | 有效
世界模型 | 一种跨模态图像融合的全时复杂场景理解方法 | 本发明公开了一种跨模态图像融合的全时复杂场景理解方法，本发明方法将同一场景的可见光和另一模态图像成对输入到训练好的语义分割模型，得到图像中各类前景的分割结果，该分割模型包括：双分支主干特征提取网络Segformer、跨模态交互模块、语义信息增强模块和特征补偿模块。同时，在网络的训练阶段采用多任务学习监督，提高网络的性能。本发明能够有效地利用可见光和多模态图像的互补特征，减少不同模态之间的差异，在保持模型较小参数量的同时，精度高、通用性好。 | 1.一种跨模态图像融合的全时复杂场景理解方法，其特征在于，对同一场景成像的RGB图像和另一模态图像成对输入到训练好的双分支语义分割模型，得到RGB图像中每一类目标的分割结果；所述的另一模态图像为热感图像、深度图像、激光雷达图像、超光谱图像中的任意一种图像；所述双分支语义分割模型包括：主干特征提取网络A，采用Segformer网络用于对输入的RGB图像提取不同层级的特征，记为LayerAi(i＝1, 2, 3, 4)，对应所提取的特征有四个层级，记为主干特征提取网络B，采用Segformer网络用于对输入的另一模态图像提取不同层级的特征，记为LayerBi(i＝1, 2, 3, 4)，对应所提取的特征有四个层级，记为所述的Segformer网络是层次化的Transformer编码器，包含了四层特征提取编码器；跨模态交互模块，放置于主干特征提取网络的每一层特征提取编码器之后，记为CIM(i＝1, 2, 3, 4)，CIM(i＝1, 2, 3, 4)的输入为和输出为和ii语义信息增强模块，记为SIEM，其输入为和输出为F。；对特征F上采样两倍，记为特征对特征F上采样四倍，记为特征对特征F上采样八倍，记为特征SIEMSIEMSIEMSIEM特征补偿模块，分别为高级特征补偿模块、中级特征补偿模块、低级特征补偿模块，分别记为AFCM、IFCM、LFCM；AFCM的输入为和输出为F；IFCM的输入为和F，输出为F；LFCM的输入为和F，输出为F；AFCMAFCMIFCMIFCMLFCM多任务学习，网络在训练阶段对语义信息增强模块的输出特征F进行目标背景监督，准确地定位图像中的显著目标；对低级特征补偿模块输出特征F进行边缘分割监督和语义分割监督。SIEMLFCM | 2024-05-10 | 2024-07-26 |  | 朱江; 陈寒梅; 李建奇; 杜瑞; 吴成中; 李赛斯; 余洪山 | G06V10/80; G06V10/26; G06V10/82; G06N3/0455; G06N3/0464; G06N3/09 | G06N3/09; G06V10/811; G06N3/0464; G06V10/806; G06V10/26; G06V10/82; G06N3/0455 | 审中
世界模型 | 基于双模态交互的开放词汇三维场景理解方法 | 本发明涉及涉及图像处理和计算机视觉技术领域，公开基于双模态交互的开放词汇三维场景理解方法，包括以下步骤：将原始点云数据输入三维场景理解模型，得到三维场景理解特征，所述三维场景理解特征同时具有文本信息描述和点云特征向量；所述三维场景理解模型包括点云特征提取网络、预训练图像语义提案网络、预训练图像生成文本网络、预训练文本编码网络、自适应语言文本编码器；构建损失函数对所述三维场景理解模型进行训练，所述损失函数包括实例预测损失函数、分类损失函数、图文匹配损失函数、关联损失函数。本发明结合点云、图像和语言类的模型，通过开放词汇和未见类别提高对三维场景的理解。 | 1.基于双模态交互的开放词汇三维场景理解方法，其特征在于：包括以下步骤： 步骤1，将原始点云数据输入三维场景理解模型，得到三维场景理解特征，所述三维场景理解特征同时具有文本信息描述和点云特征向量；所述三维场景理解模型包括点云特征提取网络、预训练图像语义提案网络、预训练图像生成文本网络、预训练文本编码网络、自适应语言文本编码器； 所述步骤1具体包括以下步骤： 步骤1-1，使用点云特征提取网络对原始点云数据进行学习，得到第一点云特征； 步骤1-2，从原始点云数据中生成二维图像数据，使用预训练图像语义提案网络预测二维图像数据中的图像实例提案，并将二维图像数据携带的深度图像信息与图像实例提案进行三维投影，得到第二点云特征； 步骤1-3，将第一点云特征和第二点云特征输入自适应语言文本编码器，得到可匹配文本信息描述特征的点云特征向量； 步骤1-4，使用预训练图像生成文本网络提取二维图像数据中的文本信息，并将文本信息输入预训练文本编码网络后得到文本信息描述特征； 步骤1-5，将点云特征向量和文本信息描述特征进行匹配，得到三维场景理解特征； 步骤2，构建损失函数对所述三维场景理解模型进行训练，所述损失函数包括实例预测损失函数、分类损失函数、图文匹配损失函数、关联损失函数； 所述分类损失函数为： 其中，N为训练样本中点的数量，i=1, 2, ..., N；表示第i个点的分类损失函数；表示分类损失函数；表示第i个点的实例损失值；表示第i个点的对比损失值；j表示第j个点，j=1, 2, ..., N，表示第j个点的真实标签，表示第j个点的预测标签； K表示类别的数量，k=1, 2, ..., K；表示复杂度损失值；为第一训练参数，为第二训练参数，为第三训练参数，为第四训练参数； 引入指数衰减因子，通过指数衰减的方式来调整每个类别的重要性： 其中，表示指数衰减因子，通过衰减因子来平衡新旧类别的学习重视度；衰减因子通过的值来调节不同类别的影响力，表示第i个点的衰减参数。 | 2024-08-08 | 2024-10-11 |  | 潘磊; 栾五洋; 李俊辉; 郑远; 王艾; 傅强; 王梦琪; 卢志鹏; 秦晨晨 | G06F18/25; G06F40/284; G06V20/70; G06V10/82; G06N3/0455; G06N3/08 |  | 有效
世界模型 | 一种基于图注意力网络的多任务场景理解方法 | 本发明提供了一种基于图注意力网络的多任务场景理解方法。包括以下步骤：采集数据并进行标注记录，得到多模态数据集；基于多模态数据集，得到所有物体的类别信息；再寻找每个物体的相对位置信息并转换为全局位置信息，同时添加当前时间的环境信息生成综合数据表示；设计预设规则，生成场景模型；利用损失函数和图注意神经网络进行场景模型的迭代训练，得到训练好的场景模型并进行多种场景分析任务，通过场景分析结果推理场景的整体情况。本发明能够提升多模态数据融合效率、简化数据对齐和同步处理过程、全面集成与分析环境信息、增强全局场景理解能力、同时进行多种场景理解任务，实现对复杂场景的全面感知和智能推理。 | 1.一种基于图注意力网络的多任务场景理解方法，其特征在于，包括以下步骤： 设定统一的采集间隔，利用自动导引车在应用场景内进行数据的同步采集，对采集数据进行标注，再按时间序列记录采集数据，得到多模态数据集； 基于所述多模态数据集，利用多模态数据融合方法提取物体特征，以实现应用场景内的物体检测训练，得到应用场景内所有物体的类别信息； 基于检测到的所有物体的类别信息，按照时间序列寻找每个物体的相对位置信息，并将相对位置信息转换为全局位置信息，同时在全局位置中添加当前时间的环境信息以生成每个物体的综合数据表示； 设计预设规则，基于预设规则和场景内所有物体的综合数据表示进行场景建模，生成场景模型； 利用损失函数和图注意神经网络进行场景模型的迭代训练，得到训练好的场景模型；所述训练好的场景模型用于建立物体之间的关系、物体与环境之间的关系、场景综合信息以及不同场景间的联系； 基于训练好的场景模型进行多种场景分析任务，并通过场景分析结果推理场景的整体情况。 | 2024-07-15 | 2024-10-25 |  | 张晓平; 李乔辰; 王晶; 王力; 邢睿尧; 周萌; 刘世达; 杜涛; 段志杰 | G06V20/56; G06N3/08; G06V10/82; G06V10/774; G06V10/80; G06V10/40; G06V10/77 | G06V20/56; G06N3/08; G06V10/806; Y02T10/40; G06V10/7715; G06V10/82; G06V10/40; G06V10/774 | 有效
世界模型 | 考虑风险场景依存性的生产作业场景理解方法 | 本发明公开了考虑风险场景依存性的生产作业场景理解方法，包括：提取电力作业影像的作业元素特征图、作业元素候选区域框；通过全局视觉特征感知模块得到全局视觉特征；利用作业元素候选区域框构建电力作业场景无向图；利用编码‑解码卷积网络提取电力作业场景无向图中各个作业元素之间的空间拓扑关系特征；通过融合电力作业影像的全局视觉特征和作业元素之间的空间拓扑关系特征进行电力作业场景的理解。能更加精确表征和挖掘作业人员与各个元素之间的复杂作业交互关系特征，提高识别的准确性，进而降低生产安全风险误报率。 | 1.考虑风险场景依存性的生产作业场景理解方法，其特征在于，包括以下步骤：步骤1、利用深度残差网络提取电力作业影像的作业元素特征图，并利用区域建议网络获取作业元素特征图中作业元素候选区域框；步骤2、通过全局视觉特征感知模块提取所述作业元素特征图的视觉特征和视觉背景特征，并将所述视觉特征和视觉背景特征融合得到全局视觉特征；步骤3、将所述电力作业影像中每个作业元素候选区域框作为实体节点，将多个作业元素候选区域框之间的关联关系作为边，得到电力作业场景无向图；步骤4、利用编码-解码卷积网络提取所述电力作业场景无向图中各个作业元素之间的空间拓扑关系特征；步骤5、通过融合所述电力作业影像的全局视觉特征和作业元素之间的空间拓扑关系特征进行电力作业场景的理解。 | 2023-01-18 | 2023-06-06 | ['2022-03-01'] | 马富齐; 刘永文; 王波; 贾嵘; 李微; 刘恒; 王嘉勋; 穆睿昕 | G06V10/25; G06V10/44; G06V10/77; G06V10/80; G06V10/82; G06N3/08; G06N3/0464 | G06N3/08; G06V10/806; G06V10/25; Y04S10/50; G06V10/44; G06V10/7715; G06V10/82 | 有效
世界模型 | 基于统一多模态的开放词汇三维场景理解方法 | 本发明提供了一种基于统一多模态的开放词汇三维场景理解方法，包括：S1.获取三维场景的多种模态数据；S2.设计可训练的层级化点云特征提取模块以处理输入的原始三维点云数据；S3.提出一点云语义描述学习机制，直接从原始三维点云数据生成对应的文本描述；S4.提取各模态的特征，并送入统一特征空间中，在统一特征空间中对来自点云、图像、文本这三种模态的特征进行两两对齐；S5.模型训练与优化：构建一个总损失函数对整个网络模型进行端到端的训练和优化；以及S6.在推理阶段，对于给定的三维场景点云和任意文本查询，执行开放词汇的语义分割或实例分割。本发明方法显著提升了模型在开放词汇场景下的物体识别与分割能力，对新颖类别的泛化能力。 | 1.一种基于统一多模态的开放词汇三维场景理解方法，其特征在于，包括以下步骤： S1. 获取三维场景的多种模态数据，其中，所述多种模态数据包括原始三维点云数据、对应的二维图像数据以及场景或物体的文本描述； S2. 设计一个可训练的层级化点云特征提取模块，用于处理输入的所述原始三维点云数据； S3. 提出一种点云语义描述学习机制，直接从所述原始三维点云数据生成对应的文本描述； S4. 使用相应的编码器提取各模态的特征，并送入统一特征空间中，在统一特征空间中对来自点云、图像、文本这三种模态的特征进行两两对齐； S5. 模型训练与优化：构建一个总损失函数对整个网络模型进行端到端的训练和优化，所述总损失函数是各模态对之间对比学习损失的加权和；以及S6. 在推理阶段，对于给定的三维场景点云和任意文本查询，执行开放词汇的语义分割或实例分割。 | 2025-05-09 | 2025-08-08 | ['2024-05-10'] | 胡焕强; 张世雄; 魏文应; 黎俊良; 邓严萍 | G06V20/64; G06V20/70; G06V10/26; G06V10/80; G06V10/82; G06N3/0895; G06V10/74; G06V10/774 | G06T7/20; G06T2207/10081; G06T7/11; G06T7/70; G06T5/70; G06T2207/30061 | 审中
世界模型 | 一种基于图注意力网络的多任务场景理解方法 | 本发明提供了一种基于图注意力网络的多任务场景理解方法。包括以下步骤：采集数据并进行标注记录，得到多模态数据集；基于多模态数据集，得到所有物体的类别信息；再寻找每个物体的相对位置信息并转换为全局位置信息，同时添加当前时间的环境信息生成综合数据表示；设计预设规则，生成场景模型；利用损失函数和图注意神经网络进行场景模型的迭代训练，得到训练好的场景模型并进行多种场景分析任务，通过场景分析结果推理场景的整体情况。本发明能够提升多模态数据融合效率、简化数据对齐和同步处理过程、全面集成与分析环境信息、增强全局场景理解能力、同时进行多种场景理解任务，实现对复杂场景的全面感知和智能推理。 | 1.一种基于图注意力网络的多任务场景理解方法，其特征在于，包括以下步骤： 设定统一的采集间隔，利用自动导引车在应用场景内进行数据的同步采集，对采集数据进行标注，再按时间序列记录采集数据，得到多模态数据集； 基于所述多模态数据集，利用多模态数据融合方法提取物体特征，以实现应用场景内的物体检测训练，得到应用场景内所有物体的类别信息； 基于检测到的所有物体的类别信息，按照时间序列寻找每个物体的相对位置信息，并将相对位置信息转换为全局位置信息，同时在全局位置中添加当前时间的环境信息以生成每个物体的综合数据表示； 设计预设规则，基于预设规则和场景内所有物体的综合数据表示进行场景建模，生成场景模型； 利用损失函数和图注意神经网络进行场景模型的迭代训练，得到训练好的场景模型； 所述训练好的场景模型用于建立物体之间的关系、物体与环境之间的关系、场景综合信息以及不同场景间的联系； 基于训练好的场景模型进行多种场景分析任务，并通过场景分析结果推理场景的整体情况； 多模态数据集的生成过程为： 在所述自动导引车上搭载激光雷达、相机、环境信息传感器、GPS传感器和IMU传感器，并按照设定的采集间隔进行数据同步采集，得到原始数据集； 对所述原始数据集中的图像数据进行2D标注，得到物体的2D边界框，对所述原始数据集中的点云数据进行3D标注，得到物体的3D边界框以及物体与所述自动导引车的相对位置，再按时间序列记录GPS数据、IMU数据和环境传感器数据，得到所述多模态数据集； 场景建模的过程为： 利用GNN网络模型，将场景中的物体设置为节点；所述节点间的关系设置为邻接矩阵； 通过节点特征向量的方式，将所述节点、所述邻接矩阵和环境特征信息输入所述GNN网络模型中进行训练，并在训练过程中利用注意力机制进行动态调整，以综合处理多模态数据，得到所述场景模型； 利用损失函数和图注意神经网络进行模型训练以生成场景描述和场景理解的过程为： 利用注意力机制，根据节点间的特征相似性在图注意力层中动态调整权重； 在所述场景模型中输入场景中物体的各种信息、环境传感器数据和不同场景的真实标签，并利用所述图注意神经网络，使所述场景模型学习输入信息和场景情况之间的联系，并对相似场景做出预测和推断，实现多任务学习； 在所述多任务学习中，根据不同的任务设计不同的损失函数，再基于所述权重将各个损失函数进行加权求和，得到总损失函数，以进行模型训练； 利用训练好的所述场景模型生成场景描述和场景理解； 多任务包括标签类任务和程度类任务： 所述标签类任务设置为二分类任务，表示场景的类别，所述场景的类别包括是否为有人场景、是否为施工场景、是否为拥挤场景、是否为紧急情况和是否为高风险区域；所述程度类任务设置为回归任务，表示某种情况的程度，所述情况的程度包括危险程度、拥挤程度、噪音水平、环境异常程度和空气质量指数； 场景分析与推理的过程为： 获取任务头输出的标签类信息和程度类信息，并将所述标签类信息和所述程度类信息进行融合，得到融合信息；所述融合信息用于进行场景分析与推理； 分别分析所述标签类信息和所述程度类信息，得到场景分析结果；所述场景分析结果包括当前场景的类型和当前场景的状态； 综合所述场景分析结果生成描述性文字，以推理当前场景情况。 | 2024-07-15 | 2025-03-21 |  | 张晓平; 李乔辰; 王晶; 王力; 邢睿尧; 周萌; 刘世达; 杜涛; 段志杰 | G06V20/56; G06N3/08; G06V10/82; G06V10/774; G06V10/80; G06V10/40; G06V10/77 | G06V20/56; G06N3/08; G06V10/806; Y02T10/40; G06V10/7715; G06V10/82; G06V10/40; G06V10/774 | 有效
世界模型 | 一种基于三维场景理解的大场景行人检测方法 | 本发明公开了一种基于三维场景理解的大场景行人检测方法。该方法包括大场背景构建和多视图行人信息整合。首先通过场景三维重建模型，将不同监控相机拍摄到的真实图像在三维模型上与渲染图进行配准标定，通过重投影至同一视点消除不同图像间的视差，将不同视角下的场景背景图像进行拼接融合成一幅具有更大视野的背景图；其次将对不同视角下的监控进行行人检测的结果进行整合，到背景图的视角进行显示。基于上述生成的大场景下的行人检测结果可视化，可以方便为监控人员提供较为可靠的大场景行人信息。本发明的方案能够解决大场景中多个相机获取的行人信息，由于视点不同而难以整合的问题，可以用于智能安防监控、行人信息分析等场景。 | 1.一种基于三维场景理解的大场景行人检测方法，其特征在于，该方法包括大场景背景图像构建和多视图行人信息整合，大场景背景图像构建步骤为：(d1)利用无人机采集高空图像数据，进行三维重建模型的构建；(d2)采集所需场景不同视角下的背景图像；(d3)利用三维重建场景中的渲染图像与采集图像的配准关系，将采集图像进行相机标定；(d4)根据不同视角监控相机的标定结果，将不同视角下的背景图像重投影至同一视点实现对齐，消除原本待拼接图像之间由于视点不同而造成的视差；(d5)将对齐后的图像经过边缘保持的图像融合网络融合成为一张自然的大场景背景图像；基于上述生成的大场景背景图像进行可视化多视图行人信息整合的步骤为：(t1)采集同一时间不同视角的视频监控数据；(t2)在三维场景中对视频监控位置进行相机标定，得到监控相机在三维场景中的位置信息，包括该视角下的深度图、法向量图和投影矩阵；(t3)结合透视图和密度图，利用行人人头检测算法对每个监控视频每一帧中的人头进行定位并用包围框进行标注；(t4)根据(t3)中得到的人头位置结果，结合(t2)中对监控相机的标定结果，确定行人脚点和头点的世界坐标，整合不同监控图像的行人检测结果，得到大场景覆盖视角下的所有监控拍摄到的行人位置世界坐标；(t5)在构建的大场景背景所在的视角下，根据(t4)中得到的所有检测到的人的脚点和头点的世界坐标集合，经过投影矩阵的坐标转换，计算在新视角下的像素坐标；(t6)根据(t5)中得到的新视角下的行人头点和脚点的像素坐标一一对应，来表示所述大场景背景图像所在视角下的行人位置，并根据头脚点像素坐标在所述大场景背景图像中绘制每个行人。 | 2023-07-24 | 2023-10-20 | ['2022-04-14'] | 周忠; 杨硌; 熊源 | G06V40/10; G06T17/00; G06T7/80; G06T7/33; G06T5/50; G06T7/38; G06T7/13; G06T3/40; G06V10/44; G06V10/25; G06V10/80; G06V10/82; G06T9/00; G06N3/0455; G06N3/0464; G06N3/0475; G06N3/094 | G06T5/50; G06T9/002; G06T7/33; G06T17/00; G06T2207/30196; G06V10/25; Y02T10/40; G06T7/80; G06V10/44; G06T2207/20084; G06V40/103; G06V10/82; G06N3/094; G06N3/0455; G06T2207/20081; G06T2200/32; G06N3/0464; G06N3/0475; G06V10/806; G06T2207/20221; G06T3/4038; G06T7/38; G06T7/13 | 有效
世界模型 | 一种3D场景理解方法、系统、电子设备及存储介质 | 本申请实施例涉及3D场景理解技术领域，特别涉及一种3D场景理解方法、系统、电子设备及存储介质，该方法包括：分别提取文本嵌入、图像像素特征和点特征，并构建正样本和负样本；对点特征和与其对应的文本嵌入进行语义一致性正则化处理；对时间相干点特征和与其对应的图像像素特征进行时空一致性正则化处理；其中，对点特征和与其对应的文本嵌入进行语义一致性正则化处理，包括：生成密集的像素文本对；将像素文本对转化为点文本对；基于文本语义信息以及所述正样本、负样本，进行对比学习。本申请实施例提供的3D场景理解方法，无需任何标记数据进行训练，现无注释3D语义分割。 | 1.一种3D场景理解方法，其特征在于，包括：分别提取文本嵌入、图像像素特征和点特征，并构建正样本和负样本；对所述点特征和与其对应的文本嵌入进行语义一致性正则化处理；对时间相干点特征和与其对应的图像像素特征进行时空一致性正则化处理；其中，所述对所述点特征和与其对应的文本嵌入进行语义一致性正则化处理，包括：生成密集的像素文本对；将像素文本对转化为点文本对；基于文本语义信息以及所述正样本、负样本，进行对比学习。 | 2022-12-26 | 2023-04-07 |  | 侯跃南; 陈润楠; 刘有权; 孔令东; 祝新革; 马月昕; 李怡康; 乔宇; 王文平 | G06V20/00; G06V20/70; G06V10/26; G06V10/80; G06V10/82; G06N3/0455; G06N3/042; G06N3/048; G06N3/08 | Y02A90/10 | 有效
世界模型 | 一种无人机场景理解方法、系统、设备及存储介质 | 本发明实施例提出一种无人机场景理解方法、系统、设备及存储介质，涉及无人机场景理解技术领域，该方法包括：获取无人机指令和无人机任务文本，并对无人机采集的视频数据进行稀疏采样和编码处理得到视频单元数据；将视频单元数据、无人机指令和无人机任务文本进行语义对齐，得到视频单元数据、无人机指令和无人机任务文本对齐的统一表征；获取无人机场景理解的历史思维，将统一表征和历史思维进行向量拼接得到拼接向量；从预设思维中选择与拼接向量对应的推理思维，对推理思维进行强化学习训练得到最终思维链，根据最终思维链确定无人机场景。本发明可以降低无人机场景识别的延期，减少算力浪费。 | 1.一种无人机场景理解方法，其特征在于，包括： 获取无人机指令和无人机任务文本，并对无人机采集的视频数据进行稀疏采样和编码处理得到视频单元数据； 将所述视频单元数据、所述无人机指令和所述无人机任务文本进行语义对齐，得到所述视频单元数据、所述无人机指令和所述无人机任务文本对齐的统一表征； 获取无人机场景理解的历史思维，将所述统一表征和所述历史思维进行向量拼接得到拼接向量； 从预设思维中选择与所述拼接向量对应的推理思维，对所述推理思维进行强化学习训练得到最终思维链，根据所述最终思维链确定无人机场景。 | 2025-12-17 | 2026-01-16 | ['2025-09-28'] | 于海洋; 李睿楷; 姜涵; 崔志勇; 徐亮; 任毅龙 | G06V20/17; G06V10/44; G06V10/82; G06N3/092; G06N3/0464; G06V10/764 | Y02A50/00 | 审中
世界模型 | 考虑风险场景依存性的生产作业场景理解方法 | 本发明公开了考虑风险场景依存性的生产作业场景理解方法，包括：提取电力作业影像的作业元素特征图、作业元素候选区域框；通过全局视觉特征感知模块得到全局视觉特征；利用作业元素候选区域框构建电力作业场景无向图；利用编码‑解码卷积网络提取电力作业场景无向图中各个作业元素之间的空间拓扑关系特征；通过融合电力作业影像的全局视觉特征和作业元素之间的空间拓扑关系特征进行电力作业场景的理解。能更加精确表征和挖掘作业人员与各个元素之间的复杂作业交互关系特征，提高识别的准确性，进而降低生产安全风险误报率。 | 1.考虑风险场景依存性的生产作业场景理解方法，其特征在于，包括以下步骤： 步骤1、利用深度残差网络提取电力作业影像的作业元素特征图，并利用区域建议网络获取作业元素特征图中作业元素候选区域框； 步骤2、通过全局视觉特征感知模块提取所述作业元素特征图的作业元素的视觉特征和视觉背景特征，并将所述作业元素的视觉特征和视觉背景特征融合得到全局视觉特征； 所述全局视觉特征感知模块包括感兴趣候选区域池化层和多尺度特征融合注意层，所述感兴趣候选区域池化层用于提取作业元素特征图的作业元素的视觉特征，所述多尺度特征融合注意层提取作业元素特征图的视觉背景特征； 所述感兴趣候选区域池化层的处理过程为：输入所述作业元素特征图和作业元素候选区域框，先将所述作业元素候选区域框映射到作业元素特征图上，得到多个大小不同的候选区域，再将每个所述候选区域划分为相同数量M×N个部分，接着对各个部分进行最大池化，输出尺寸相同的目标候选区域特征图，即作业元素的视觉特征； 所述多尺度特征融合注意层的处理过程为：通过3个不同尺度的非对称卷积分支对所述作业元素特征图进行视觉背景特征提取，在每个非对称卷积分支上，先利用非对称卷积核1×1×k对作业元素特征图进行卷积操作得到第一特征图，再利用非对称卷积核1×k×1对第一特征图进行卷积操作得到第二特征图，接着利用非对称卷积核k×1×1对第二特征图进行卷积操作得到第三特征图，在每次卷积操作之后对特征图进行归一化操作，最后将3个非对称卷积分支的输出进行激活后得到视觉背景特征； 步骤3、将所述电力作业影像中每个作业元素候选区域框作为实体节点，将多个作业元素候选区域框之间的空间距离作为边，得到电力作业场景无向图； 步骤3中，将多个所述作业元素候选区域之间的关联关系为两个作业元素候选区域之间的空间距离，即两个作业元素候选区域之间的最小距离，所述两个作业元素候选区域之间的最小距离确定方式为：a.若两个作业元素候选区域的矩形框有交集，则将这两个矩形框之间的距离视为0，b.两个作业元素候选区域的矩形框不相交，但在矩阵的X或Y轴方向上有部分重合坐标，则最小距离为两个矩形框之间的最小平行距离或垂直距离，c.两个作业元素候选区域的矩形框不相交，在X和Y轴方向上均无重合坐标，则最小距离为两矩形框距离最近的两个顶点之间的距离； 两个作业元素候选区域之间的最小距离的计算方式为： 上式中，xi、yi分别为作业元素候选区域的矩形框最小距离点的横坐标和纵坐标，n为距离坐标的维度； 步骤4、利用编码‑解码卷积网络提取所述电力作业场景无向图中各个作业元素之间的空间拓扑关系特征； 步骤5、通过融合所述电力作业影像的全局视觉特征和作业元素之间的空间拓扑关系特征进行电力作业场景的理解。 | 2023-01-18 | 2026-02-17 | ['2022-08-10'] | 马富齐; 刘永文; 王波; 贾嵘; 李微; 刘恒; 王嘉勋; 穆睿昕 | G06V10/25; G06V10/44; G06V10/77; G06V10/80; G06V10/82; G06N3/08; G06N3/0464 | G06N3/08; G06V10/806; G06V10/25; Y04S10/50; G06V10/44; G06V10/7715; G06V10/82 | 有效
世界模型 | 一种基于开放词汇的复杂场景理解方法及系统 | 本发明公开了一种基于开放词汇的复杂场景理解方法及系统，基于RGB‑D相机实现，方法包括：获取待研究复杂场景的点云数据；输入待研究复杂场景可能存在的物体名称的文本，提取文本特征；通过已训练好的3D特征提取模型对点云数据提取3D特征；对3D特征和文本特征的转置进行点乘，根据点乘结果得到语义标签值，确定待研究复杂场景包含的物体；3D特征提取模型的训练步骤包括：设计2D‑3D特征融合网络，通过损失函数对2D‑3D特征融合网络和3D特征提取模型进行联合训练，引导融合后的特征向2D特征靠近，具有开放词汇能力，并和3D特征差距可控，避免丢失结构信息和语义信息，通过小物体加权优化，提高小物体类别的识别精度。 | 1.一种基于开放词汇的复杂场景理解方法，基于RGB‑D相机实现，所述方法包括： 步骤1：获取待研究复杂场景的点云数据； 步骤2：输入待研究复杂场景可能存在的物体名称的文本，并提取文本特征； 步骤3：通过已训练好的3D特征提取模型对点云数据提取3D特征； 步骤4：对步骤3的3D特征和步骤2的文本特征的转置进行点乘，根据点乘结果得到语义标签值，从而确定待研究复杂场景包含的物体； 所述3D特征提取模型的训练步骤包括：设计2D‑3D特征融合网络，通过设计的损失函数对2D‑3D特征融合网络和3D特征提取模型进行联合训练，引导2D‑3D特征融合网络融合后的特征向2D特征靠近，以便具有开放词汇能力，并和3D特征差距可控，避免丢失结构信息和语义信息，再通过小物体加权优化，提高小物体类别的识别精度； 所述方法还包括3D特征提取模型和2D‑3D特征融合网络的训练步骤，包括： 步骤S1：基于RGB‑D相机获取经配对的多视角图像和点云； 步骤S2：对于多视角图像，通过Openseg网络提取2D特征，并进行平均，得到任一像素的2D特征 ； 步骤S3：通过3D特征提取模型提取点云的3D特征，得到任一点 的3D特征 ； 步骤S4：使用文本特征提取模型CLIP提取输入文本t的文本特征 ； 步骤S5：对于任一点, ，根据小孔成像模型，得到对应的投影坐标，根据投影坐标得到点在图像上的2D特征 ； 步骤S6：将 、 输入2D‑3D特征融合网络，计算损失函数，并判断是否为小物体，判断为是，乘以权重系数；直至满足训练要求，得到训练好的3D特征提取模型和2D‑3D特征融合网络。 | 2025-09-04 | 2025-11-18 | ['2025-07-23'] | 乔笑宁; 唐竭; 牛文龙; 李运; 彭晓东; 谢文明 | G06V20/70; G06V10/80; G06V10/82; G06V10/774; G06N3/045; G06V10/74; G06V20/64 | Y02P90/30 | 有效
世界模型 | 一种基于三维场景理解的大场景行人检测方法 | 本发明公开了一种基于三维场景理解的大场景行人检测方法。该方法包括大场背景构建和多视图行人信息整合。首先通过场景三维重建模型，将不同监控相机拍摄到的真实图像在三维模型上与渲染图进行配准标定，通过重投影至同一视点消除不同图像间的视差，将不同视角下的场景背景图像进行拼接融合成一幅具有更大视野的背景图；其次将对不同视角下的监控进行行人检测的结果进行整合，到背景图的视角进行显示。基于上述生成的大场景下的行人检测结果可视化，可以方便为监控人员提供较为可靠的大场景行人信息。本发明的方案能够解决大场景中多个相机获取的行人信息，由于视点不同而难以整合的问题，可以用于智能安防监控、行人信息分析等场景。 | 1.一种基于三维场景理解的大场景行人检测方法，其特征在于，该方法包括大场景背景图像构建和多视图行人信息整合，大场景背景图像构建步骤为： (d1) 利用无人机采集高空图像数据，进行三维重建模型的构建； (d2) 采集所需场景不同视角下的背景图像； (d3) 利用三维重建场景中的渲染图像与采集图像的特征点配准关系，采用 RANSAC‑PnP 算法进行相机标定，根据特征点的坐标映射关系，计算出待拼接图像所在视点相机的位姿信息； (d4) 根据不同视角监控相机的标定结果，将不同视角下的背景图像重投影至同一视点实现对齐，消除原本待拼接图像之间由于视点不同而造成的视差； (d5) 将对齐后的图像经过边缘保持的图像融合网络融合成为一张自然的大场景背景图像，包括： 图像融合模块：采用编解码结构对RGB图像进行提取与融合，编码器通过卷积层逐步缩小特征尺度并增加通道数，解码器通过上采样保证网络的图像尺度一致； 边缘融合模块：提取边缘图像，采用与图像融合模块匹配的编解码结构对边缘特征进行处理，将边缘融合模块的中间特征图与图像融合模块的RGB特征图融合，实现边缘特征的补充，选取部分边缘融合模块过程中得到的特征图，合并至RGB的特征图中作为对RGB图融合的约束，利用边缘特征约束融合边界，输出自然过渡的大场景背景图像； 基于上述生成的大场景背景图像进行可视化多视图行人信息整合的步骤为： (t1) 采集同一时间不同视角的视频监控数据，获取该视角下的深度图、法向量图和投影矩阵； (t2) 在三维场景中对视频监控位置进行相机标定，得到监控相机在三维场景中的位置信息，包括该视角下的深度图、法向量图和投影矩阵； (t3) 结合透视图和密度图，利用行人人头检测算法对每个监控视频每一帧中的人头进行定位并用包围框进行标注，其中透视图通过三维信息生成，透视图中的每个像素表征头像中对应位置的行人头部的尺寸； (t4) 根据(t3)中得到的人头位置结果，结合(t2)中对监控相机的标定结果，确定行人脚点和头点的世界坐标，整合不同监控图像的行人检测结果，得到大场景覆盖视角下的所有监控拍摄到的行人位置世界坐标；其中，得到行人位置世界坐标包括： (t4.1) 结合该视角下的法向量图、深度图和投影矩阵，计算该图像中的人头像素坐标对应的世界坐标； (t4.2) 将(t4.1)得到的人头世界坐标在世界坐标系Z轴方向上减去人体平均身高，得到每个人的脚点世界坐标； (t5) 在构建的大场景背景所在的视角下，根据(t4)中得到的所有检测到的人的脚点和头点的世界坐标集合，经过投影矩阵的坐标转换，计算在新视角下的像素坐标； (t6) 根据(t5)中得到的新视角下的行人头点和脚点的像素坐标一一对应，来表示所述大场景背景图像所在视角下的行人位置，并根据头脚点像素坐标在所述大场景背景图像中绘制每个行人。 | 2023-07-24 | 2025-10-03 | ['2023-01-25'] | 周忠; 杨硌; 熊源 | G06V40/10; G06T17/00; G06T7/80; G06T7/33; G06T5/50; G06T7/38; G06T7/13; G06T3/4038; G06V10/44; G06V10/25; G06V10/80; G06V10/82; G06T9/00; G06N3/0455; G06N3/0464; G06N3/0475; G06N3/094 | G06T5/50; G06T9/002; G06T7/33; G06T17/00; G06T2207/30196; G06V10/25; Y02T10/40; G06T7/80; G06V10/44; G06T2207/20084; G06V40/103; G06V10/82; G06N3/094; G06N3/0455; G06T2207/20081; G06T2200/32; G06N3/0464; G06N3/0475; G06V10/806; G06T2207/20221; G06T3/4038; G06T7/38; G06T7/13 | 有效
世界模型 | 融合世界模型与不确定性量化决策的VLA控制方法及系统 | 本发明提出了一种融合世界模型与不确定性量化决策的VLA控制方法及系统，其中该方法包括：获取视觉输入、机器人本体状态和语言指令，以生成快速动作和审慎动作；获取当前时刻的状态和待验证动作，并将当前时刻的状态和待验证动作输入到预测性世界模型，以得到下一时刻的预测状态；根据快速动作和审慎动作之间的差异得到策略不一致性；根据预测状态和当前时刻的状态之间的偏差得到世界模型偏差；对策略不一致性和世界模型偏差进行加权融合，以得到不确定性得分；根据不确定性得分控制对应的决策结果；由此，能够在速度与深度思考之间取得动态平衡，显著提升了在开放、未知环境下的鲁棒性、安全性和任务执行的智能水平。 | 1.一种融合世界模型与不确定性量化决策的VLA控制方法，其特征在于，包括以下步骤： 获取视觉输入、机器人本体状态和语言指令； 根据所述视觉输入和所述机器人本体状态生成快速动作； 根据所述视觉输入、所述机器人本体状态和所述语言指令生成审慎动作； 获取当前时刻的状态和待验证动作，并将所述当前时刻的状态和所述待验证动作输入到预测性世界模型，以得到下一时刻的预测状态； 根据所述快速动作和所述审慎动作之间的差异得到策略不一致性； 根据所述预测状态和所述当前时刻的状态之间的偏差得到世界模型偏差； 对所述策略不一致性和所述世界模型偏差进行加权融合，以得到不确定性得分； 根据所述不确定性得分控制对应的决策结果，其中，所述决策结果包括执行所述快速动作、执行所述审慎动作或者进行主动探索。 | 2025-12-03 | 2026-02-03 | ['2023-07-21'] | 王汉超; 陈昕; 贾宝芝; 何一凡 | B25J9/16; G06N3/008 | Y02A20/152 | 有效
世界模型 | 一种基于本地物理环境的真实世界模型训练方法及系统 | 本发明涉及人工智能技术领域，尤其涉及一种基于本地物理环境的真实世界模型训练方法及系统，通过本地规律知识库提供目标物理场所在历史时间段内的第二模态特征的共性规律，并对目标物理场所在目标时间周期内的第二模态特征进行分类，为第二模态特征添加类别标注并加入云端世界模型的训练集，与本地规律知识库、第一模态特征和第二模态特征共同对云端的云端世界模型进行模型蒸馏，以明确目标物理场所对应的个性化特征，使得真实世界模型可以动态适配目标物理场所的个性化规律及其动态变化，提高了真实世界模型对目标物理场所的表征程度和适配性。 | 1.一种基于本地物理环境的真实世界模型训练方法，其特征在于，所述训练方法包括如下步骤： S10，获取到目标物理场所在目标时间周期之前对应的本地规律知识库和所述目标物理场所在目标时间周期内对应的第一模态特征和第二模态特征，其中，所述第一模态特征中包括内容特征向量、空间结构特征向量和时序特征向量，所述第二模态特征中包括实体特征向量和关系特征向量； S20，根据所述本地规律知识库对所述目标时间周期内的第二模态特征进行分类，获取到所述第二模态特征中每个特征向量对应的目标分类结果，其中，目标分类结果包括已知特征数据和未知特征数据； S30，根据所述本地规律知识库、所述第一模态特征、所述第二模态特征以及所述第二模态特征中每个特征向量对应的目标分类结果，对云端的云端世界模型进行模型蒸馏，获取到所述目标物理场所对应的真实世界模型，其中，所述真实世界模型用于根据所述目标物理场所对应的多模态特征执行目标应用任务。 | 2025-07-14 | 2025-10-31 | ['2025-01-17'] | 韩啸; 弓海斌; 刘茜娅; 古卓伦; 陆奇; 王肖 | G06F30/27; G06F18/213; G06F18/214; G06F18/241; G06N5/022; G06N3/045; G06N3/0442; G06N3/0455; G06N3/0464; G06N3/096 | Y02D30/70 | 审中
世界模型 | 一种水环境模型数据矢量化方法 | 本发明提供一种水环境模型数据矢量化方法，包括：根据插值算法，对研究流域模拟结果的各个网格的网格中心的水质因子模拟数据进行矩阵插值，得到插值处理后的研究流域模拟结果；绘制得到多条等值线；等值线裁剪后，转换为GIS矢量数据格式。本发明提供一种水环境模型数据矢量化方法，将基于网格的水环境模型模拟结果数据处理成等值线矢量数据，可保留水环境模型模拟结果的任意大小的局部细节，依托GIS平台，在地图任意缩放级别下，均能实现水质模拟结果的完美展示。 | 1.一种水环境模型数据矢量化方法，其特征在于，包括以下步骤：步骤1，启动水环境模型模拟任务，所述水环境模型将研究流域网格化，并对各个网格的水质因子进行迭代模拟，输出当前时间步长的研究流域模拟结果，并实时保存到数据库中；其中，所述研究流域模拟结果为研究流域每个网格的网格中心的水质因子模拟数据；在水环境模型模拟任务启动后，启动监测线程，通过监测线程对水环境模型模拟任务进行监测，每当监测到数据库中存入研究流域模拟结果时，通知矢量化模块；步骤2，所述矢量化模块从所述数据库中读取新存入的所述研究流域模拟结果；步骤3，所述矢量化模块，读取矢量化所需基础配置，包括：矢量化取值方案、矢量化颜色方案和研究流域边界数据；步骤4，所述矢量化模块确定插值算法；根据所述插值算法，对所述研究流域模拟结果的各个网格的网格中心的水质因子模拟数据进行矩阵插值，得到插值处理后的研究流域模拟结果；其中，所述插值处理后的研究流域模拟结果中，具有多个插值加密处理后的水质因子模拟数据；步骤5，对于步骤4得到的各个水质因子模拟数据，根据步骤3确定的矢量化取值方案和矢量化颜色方案，绘制得到多条等值线；其中，每条等值线，为将相等的水质因子模拟数据相连形成的线段；步骤6，根据步骤3确定的所述研究流域边界数据，对步骤5得到的各条所述等值线进行裁剪，裁剪掉位于所述研究流域边界数据外部的线段，得到裁剪后的多条所述等值线；步骤7，将裁剪后的多条所述等值线转换为GIS矢量数据格式，得到多条等值线矢量数据；步骤8，保存所述等值线矢量数据，完成研究流域模拟结果的矢量化处理。 | 2023-02-24 | 2023-09-29 |  | 黄程; 杨兵; 刘强; 邓力; 张晓岭; 刘浩; 周立刚; 丁涵吟; 白蛟; 邢建东; 陈宇佳 | G06F16/56; G06F16/54; G06F16/587; G06T3/40 | G06F16/56; G06F16/54; G06F16/587; G06T3/4007; G06T2207/20132; Y02A20/152 | 有效
世界模型 | 数据闭环中基于自动驾驶世界模型的数据价值挖掘方法 | 本发明公开了数据闭环中基于自动驾驶世界模型的数据价值挖掘方法。本发明中，使用自动驾驶世界模型的图像生成模块作为生成器，模型能力远大于传统的生成模型；在生成过程中引入其它模态信息并进行空间对齐，保证了生成的质量和可控性，更加确保了最终的打分只受数据本身影响而不受模型能力的影响；使用语义分割对图像进行分析的时候参考了3D占据网络的结果，为每个像素点赋予更可信的类别以及对应的3D坐标，丰富了图像理解的维度，增加了结果的可信性；在最终打分的过程中，以像素点对应物体与原点的距离为误差添加权重，增加了打分的客观性，使打分有选择的更倾向于近处物体，排除了远处物体带来的误差。 | 1.数据闭环中基于自动驾驶世界模型的数据价值挖掘方法，其特征在于：所述方法包括以下步骤：S1 : 对输入的历史图像进行目标检测，这个模块将输出图像范围内物体的3D框；S2 : 在世界模型生成图像时，编码的3D框信息可以提供当前帧下物体几个位置以及类别信息；S3 : 对输入的历史图像进行矢量化建图可以生成路面的道路信息，它将图像包含的道路信息编码为3D空间下的一个二个坐标，这部分信息同样也会经过一个编码器被编码至世界模型的输入向量空间；S4 : 对输入图像同样需要将其编码至世界模型输入的向量空间，因此，需要一个合适的编码器；VQ-VAE是目前图像生成领域的先进架构，它是自编码器的变体, 它将图像编码为离散的向量集合，然后通过一个神经网络生成图像；S5 : 将文本信息作为额外的模态输入输入至世界模型当中，文本作为极度精炼的信息可以在少量输入的情况下提供大量背景知识，之后对文本信息做嵌入将文字提示与图像对齐；S6 : 在离线的场景下，系统除了拥有世界模型生成的图像，还可以获取当前时刻的真实图像，将二者相减即可获得t时刻下像素级别的预测误差e＝Xt-X_hattte将作为打分系统的输入之一在后文被使用；tS7 : 通过对t时刻的图像做2D语义分割获取像素分类信息；S8 : 进行3D占用预测，通过图像输入，预测当前状态下的体素表达和每个体素的类别；S9 : 系统同时获得了2D像素的类别以及3D体素的类别，将两个结果进行融合，通过传感器之间的外参以及相机内参，通过光线追踪算法获取像素以及体素之间的对应关系，当像素及对应体素类别不同时，选择置信度更高的类别，并将体素坐标赋值给与其对应的像素点上，从而实现了2D和3D信息的融合；S10 : 将与驾驶无关的像素类别(如图中的sky，ground等)所对应的生成误差设为0，确保最终升成的数据价值仅与会影响到驾驶的物体有关，其次，通过3D坐标计算有关类别所对应的像素距离原点的欧式距离D，将欧式距离通过min-max归一化方法将其归一化至0-1的范围内作为距离权重；对于每一个像素的距离d，其对应的权重为再将权重赋给生成图像的误差et，并最终计算t时刻的数据价值δS11 : 对于离线场景的连续帧数据，当计算获得每一个时刻的δ之后，就可以通过min-max归一化的方法，将所有时刻的数据价值归一化到0-1的区间之内，并根据人为设定的阈值，挑选最有价值的数据，并对数据进行记录保存，即可结束整个数据闭环中基于自动驾驶世界模型的数据价值挖掘流程。 | 2024-05-17 | 2024-07-26 |  | 章磊; 周照文; 徐铭锴 | G06V10/764; G06V10/80; G06V10/26; G06V10/82; G06N3/045; G06N3/08 | G06N3/08; G06V10/806; G06V10/26; G06N3/045; G06V10/764; G06V10/82 | 审中
世界模型 | 热管理环境模型优化方法及装置 | 本申请实施例公开了一种热管理环境模型优化方法及装置，其中，方法包括：基于发热模块和散热模块进行物理建模，得到热管理环境模型；获取热管理试验的实车数据；根据所述热管理环境模型基于所述实车数据的全模型运行，确定所述热管理环境模型的参数需要调整，其中所述全模型运行为所述热管理环境模型的所有模块参与运行；根据所述热管理环境模型基于所述实车数据的分组运行，确定问题模块，所述问题模块为需要调整参数的发热模块和/或散热模块，其中所述分组运行为所述热管理环境模型的部分模块参与运行；调整所述问题模块的参数。本申请实施例的方法能够确定问题模块。 | 1.一种热管理环境模型优化方法，包括：基于发热模块和散热模块进行物理建模，得到热管理环境模型；获取热管理试验的实车数据；根据所述热管理环境模型基于所述实车数据的全模型运行，确定所述热管理环境模型的参数需要调整，其中所述全模型运行为所述热管理环境模型的所有模块参与运行；将所述实车数据中的相关数据输入所述热管理环境模型，进行分组运行，得到分组输出数据；根据所述分组输出数据，确定问题模块；所述问题模块为需要调整参数的发热模块和/或散热模块，其中所述分组运行为所述热管理环境模型的部分模块参与运行；调整所述问题模块的参数；其中，调整所述问题模块的参数，包括：单向调整所述问题模块的第一参数；基于所述热管理环境模型的相应的输出数据随所述第一参数的调整，向预期方向收敛，则调整所述第一参数，直至所述热管理环境模型的相应的输出数据达到预期值；基于所述热管理环境模型的相应的输出数据达到预期值，且其他输出数据无影响，完成所述问题模块的参数的调整。 | 2021-02-24 | 2023-09-22 |  | 黄飞 | G06F30/20; G06F119/08 | G06F30/20; G06F2119/08; Y02T10/40 | 有效
世界模型 | 一种水环境模型数据矢量化方法 | 本发明提供一种水环境模型数据矢量化方法，包括：根据插值算法，对研究流域模拟结果的各个网格的网格中心的水质因子模拟数据进行矩阵插值，得到插值处理后的研究流域模拟结果；绘制得到多条等值线；等值线裁剪后，转换为GIS矢量数据格式。本发明提供一种水环境模型数据矢量化方法，将基于网格的水环境模型模拟结果数据处理成等值线矢量数据，可保留水环境模型模拟结果的任意大小的局部细节，依托GIS平台，在地图任意缩放级别下，均能实现水质模拟结果的完美展示。 | 1.一种水环境模型数据矢量化方法，其特征在于，包括以下步骤：步骤1，启动水环境模型模拟任务，所述水环境模型将研究流域网格化，并对各个网格的水质因子进行迭代模拟，输出当前时间步长的研究流域模拟结果，并实时保存到数据库中；其中，所述研究流域模拟结果为研究流域每个网格的网格中心的水质因子模拟数据；在水环境模型模拟任务启动后，启动监测线程，通过监测线程对水环境模型模拟任务进行监测，每当监测到数据库中存入研究流域模拟结果时，通知矢量化模块；步骤2，所述矢量化模块从所述数据库中读取新存入的所述研究流域模拟结果；步骤3，所述矢量化模块，读取矢量化所需基础配置，包括：矢量化取值方案、矢量化颜色方案和研究流域边界数据；步骤4，所述矢量化模块确定插值算法；根据所述插值算法，对所述研究流域模拟结果的各个网格的网格中心的水质因子模拟数据进行矩阵插值，得到插值处理后的研究流域模拟结果；其中，所述插值处理后的研究流域模拟结果中，具有多个插值加密处理后的水质因子模拟数据；步骤5，对于步骤4得到的各个水质因子模拟数据，根据步骤3确定的矢量化取值方案和矢量化颜色方案，绘制得到多条等值线；其中，每条等值线，为将相等的水质因子模拟数据相连形成的线段；步骤6，根据步骤3确定的所述研究流域边界数据，对步骤5得到的各条所述等值线进行裁剪，裁剪掉位于所述研究流域边界数据外部的线段，得到裁剪后的多条所述等值线；步骤7，将裁剪后的多条所述等值线转换为GIS矢量数据格式，得到多条等值线矢量数据；步骤8，保存所述等值线矢量数据，完成研究流域模拟结果的矢量化处理。 | 2023-02-24 | 2024-03-15 |  | 黄程; 杨兵; 刘强; 邓力; 张晓岭; 刘浩; 周立刚; 丁涵吟; 白蛟; 邢建东; 陈宇佳 | G06F16/56; G06F16/54; G06F16/587; G06T3/4007 | G06F16/56; G06F16/54; G06F16/587; G06T3/4007; G06T2207/20132; Y02A20/152 | 有效
世界模型 | 飞机狭小空间环境模型构型系统 | 本发明属于新型飞机调试技术领域，涉及一种飞机狭小空间环境模型构型系统。通过整个环境模型构型系统的构建，实现对飞机系统管路安装区域的环境监测，通过中央处理计算机以及各检查部件的配合使用，实现控制信号与反馈信息的交联，最大程度对全系统进行监测与控制，同时，通过中央处理计算机中的系统急停部件设计，可以使系统在任一指标超过预设允许范围值的情况下，自动将系统停止工作，提高安全性；安装空间图像、热量、气体含量、湿度等信息的实时监测，可以在系统管路装配过程中提供安装区域的全部需求信息，是操作者可以直观的观察到狭小工作区域的环境信息，便于操作者作业，提高工作效率。 | 1.一种飞机狭小空间环境模型构型系统，其特征在于，所述的飞机狭小空间环境模型构型系统包括可拆卸快充电源、中央处理计算机、摄像装置、热成像采集装置、气体含量检测装置、信息显示设备、存储部件和信息输出装置；所述的可拆卸快充电源连接中央处理计算机，为中央处理计算机供电；所述的中央处理计算机与摄像装置、热成像采集装置、气体含量检测装置、信息显示设备和存储部件连接，为各部件供电以及采集摄像装置、热成像采集装置、气体含量检测装置检测到得外部图像、热量、气体含量等信息并分析处理，将处理后的信息传输至信息显示设备并接收信息显示设备的操作指令，将采集及分析的数据输送至存储部件进行存储；存储部件连接信息显示设备以及信息输出装置，用于调取存储数据以及数据输出，各部件具体功能如下：所述的可拆卸快充电源连接中央处理计算机，用于向中央处理计算机中的电源转换部件输送电流及电压；所述的中央处理计算机包括电源转换部件、控制模块、数据接收部件、数据处理器、数据传输部件和系统急停部件；电源转换部件为控制模块供电；控制模块接收数据处理器分析处理得到的电信号，并根据电信号判定各项指标是否合格，同时将判断后的结果反馈至数据处理器，若在判定过程中发现影响系统安全或产品质量的预设严重问题，控制模块直接控制系统急停部件中止整个系统的全部工作；数据接收部件用于接收摄像装置、热成像采集装置和气体含量检测装置采集的数据，并将数据传输至数据处理器，经数据处理器处理后的数据再传输至数据传输部件，经数据传输部件传输至存储部件；所述的摄像装置包括摄录设备与图像信息传输组件，摄录设备用于采集安装区域的图像信息；图像信息传输组件与摄录设备连接，将摄录设备拍摄到的图像信息传输至中央处理计算机，供中央处理计算机分析处理图像信息数据；所述的热成像采集装置包括热成像设备与热量信息传输组件，热成像设备用于采集安装区域的热量信息，采集系统管路与相关成品的热量；热量信息传输组件与热成像设备连接，将热成像设备采集到的热量信息传输至中央处理计算机，供中央处理计算机分析处理热量数据；所述的气体含量检测装置包括气体检测设备与气体含量信息传输组件，气体检测设备用于采集安装区域的气体含量信息，采集安装区域内的氮气含量、氦气含量与气体湿度；气体含量信息传输组件与气体检测设备连接，将气体检测设备采集到的气体含量信息传输至中央处理计算机，供中央处理计算机分析处理气体含量数据；所述的信息显示设备包括显示屏和信息解析装置，信息解析装置用于接收中央处理计算机输出的电信号，通过信息解析装置，将电信号分类处理，用于接收数据包并将数据包解码为HDMI格式的图像信号和AV格式的图像信号，在显示屏上显示对应的图像；所述的存储部件用于储存中央处理计算机接收处理后的全部信息，与信息显示设备及信息输出装置连接，实现存储信息的调取显示和输出；所述的信息输出装置包括数据整合装置和文件输出装置，数据整合装置将存储部件存储的数据转化为数字信号以及文字信号，再由文件输出装置打印输出，供调试人员分析使用以及检验人员的产品质量留档。 | 2023-11-01 | 2024-02-02 |  | 江传楠; 张旭; 郝云飞; 郭磊; 刘禹男; 刘放 | G01D21/02; B64U20/87; B64U20/80; B64U101/30 | B64U20/87; B64U20/80; G01D21/02; B64U2101/30 | 审中
世界模型 | 面向Robotaxi的VLA-世界模型融合自动驾驶系统及闭环训练平台 | 本发明涉及自动驾驶技术领域，公开了一种面向Robotaxi的VLA‑世界模型融合自动驾驶系统及闭环训练平台，包括：环境感知编码层，用于生成时空对齐的环境特征向量；混合认知计算核心层，集成反应式子网络、审慎式子网络、认知不确定性评估器及反事实查询接口；其中反应式子网络用于生成未来轨迹分布，审慎式子网络用于在轨迹分布熵值超过阈值时，通过反事实查询接口调用反应式子网络进行未来状态模拟，基于模拟结果执行思维链推理生成控制指令，本发明通过反事实查询机制实现反应式预测与审慎式推理的深度闭环，解决传统模块化系统在处理长尾场景时存在的认知割裂与推理短视问题。 | 1.一种面向Robotaxi的VLA‑世界模型融合自动驾驶系统，其特征在于，系统为统一的Transformer神经网络，所述系统包括： 环境感知编码层用于将车载传感器采集的数据流映射至共享参数空间，并通过跨模态注意力机制生成时空对齐的环境特征向量； 混合认知计算核心层，包括共享Transformer骨干、反应式子网络、审慎式子网络、认知不确定性评估器以及反事实查询接口； 反应式子网络用于基于环境特征向量及预训练的条件扩散模型，输出包含多条采样轨迹及其对应概率值的未来轨迹分布； 认知不确定性评估器用于依据多条采样轨迹及其对应概率值计算未来轨迹分布的信息熵，并在信息熵大于预设阈值时生成激活信号； 审慎式子网络用于响应激活信号，构造假设行动向量； 反事实查询接口用于将假设行动向量转换为条件嵌入向量并输入反应式子网络，驱动反应式子网络在潜在空间内生成对应于假设行动向量的条件未来状态； 审慎式子网络还用于接收条件未来状态，并基于该条件未来状态执行思维链推理以生成车辆控制指令；以及输出接口，用于输出车辆控制指令。 | 2025-12-01 | 2026-02-10 | ['2024-11-30'] | 梁晓辉; 陈荣波; 蔡轶佳; 杨昊 | G06N3/045; G06N3/042; G06N3/0455; G06N3/084; G06N3/094; G06N5/025; G06N5/04 | B21D9/073; B21D9/16; B21D43/027; B21D43/006; B21D43/026 | 有效
世界模型 | 面向Robotaxi的VLA-世界模型融合自动驾驶系统及闭环训练平台 | 本发明涉及自动驾驶技术领域，公开了一种面向Robotaxi的VLA‑世界模型融合自动驾驶系统及闭环训练平台，包括：环境感知编码层，用于生成时空对齐的环境特征向量；混合认知计算核心层，集成反应式子网络、审慎式子网络、认知不确定性评估器及反事实查询接口；其中反应式子网络用于生成未来轨迹分布，审慎式子网络用于在轨迹分布熵值超过阈值时，通过反事实查询接口调用反应式子网络进行未来状态模拟，基于模拟结果执行思维链推理生成控制指令，本发明通过反事实查询机制实现反应式预测与审慎式推理的深度闭环，解决传统模块化系统在处理长尾场景时存在的认知割裂与推理短视问题。 | 1.一种面向Robotaxi的VLA‑世界模型融合自动驾驶系统，其特征在于，所述系统包括： 环境感知编码层用于将车载传感器采集的数据流映射至共享参数空间，并通过跨模态注意力机制生成时空对齐的环境特征向量； 混合认知计算核心层，包括共享Transformer骨干、反应式子网络、审慎式子网络、认知不确定性评估器以及反事实查询接口； 反应式子网络用于基于环境特征向量及预训练的条件扩散模型，输出包含多条采样轨迹及其对应概率值的未来轨迹分布； 认知不确定性评估器用于依据多条采样轨迹及其对应概率值计算未来轨迹分布的信息熵，并在信息熵大于预设阈值时生成激活信号； 审慎式子网络用于响应激活信号，构造假设行动向量； 反事实查询接口用于将假设行动向量转换为条件嵌入向量并输入反应式子网络，驱动反应式子网络在潜在空间内在成对应于假设行动向量的条件未来状态； 审慎式子网络还用于接收条件未来状态，并基于该条件未来状态执行思维链推理以生成车辆控制指令；以及输出接口，用于输出车辆控制指令。 | 2025-12-01 | 2025-12-26 | ['2025-11-20'] | 梁晓辉; 陈荣波; 蔡轶佳; 杨昊 | G06N3/045; G06N3/042; G06N3/0455; G06N3/084; G06N3/094; G06N5/025; G06N5/04 | Y02E60/00 | 有效
世界模型 | 端到端自动驾驶测试的高保真轻量化世界模型构建方法 | 本发明涉及一种世界模型构建方法，特别涉及一种端到端自动驾驶测试的高保真轻量化世界模型构建方法，构建高保真世界模型，针对世界模型参数庞大、推理效率低下等问题，对世界模型进行知识蒸馏，在保留世界模型生成能力的基础上降低模型参数，提升推理效率；针对世界模型计算瓶颈部分自定义开发CUDA算子、优化显存分配，并基于单设备多线程调度及多设备协同计算方法，提升高保真世界模型的推理效率。本发明可构建一种面向端到端自动驾驶测试的高保真轻量化世界模型，有效解决现有世界模型多模态信息对齐精度不高、跨视图及跨帧一致性差、推理效率低等问题，提升端到端自动驾驶系统测试进程的置信度，大幅加快端到端自动驾驶系统的测试效率。 | 1.一种端到端自动驾驶测试的高保真轻量化世界模型构建方法，其特征在于：包括以下步骤： 步骤1、构建高保真世界模型； 以扩散模型为基础构建世界模型基本骨架，在世界模型基本骨架基础上，构建条件控制模块以实现世界模型多视角图像的可控生成，融入实例控制模块、多视图及时序帧控制模块，引入实例深度及3D掩码，结合实例属性提取实例特征，构建跨视图一致性损失函数及跨帧一致性损失函数，同时设计世界模型训练损失函数，构建高保真世界模型； 步骤2、对世界模型进行知识蒸馏； 构建“教师模型‑学生模型”知识蒸馏基本架构，设计知识蒸馏损失函数，将学生模型输出的多视图图像与教师模型输出进行对齐，对步骤1中的高保真世界模型进行轻量化处理，减少世界模型复杂度及推理开销； 步骤3、自定义开发CUDA算子； 定位世界模型中计算资源消耗最大的瓶颈环节，针对性自定义开发CUDA算子，改写关键计算内核，将两个或两个以上连续算子的级联计算融合为单个CUDA核函数，充分发挥GPU的并行计算性能，同时优化线程块划分和共享内存使用方式，在多视图投影计算时，编写专用CUDA内核；引入混合精度计算策略，利用内存复用和及时释放技术，优化显存占用逻辑； 步骤4、单设备多线程调度与多设备协同计算； 针对单设备环境构建多线程并行调度机制，针对多设备环境构建多设备协同计算机制，二者相互配合提升世界模型推理效率。 | 2025-10-13 | 2025-11-07 | ['2023-11-02'] | 赵健; 李文旭; 朱冰; 张培兴; 黄殷梓 | G06F11/3668; G06N3/096; G06N3/045; G06N3/084 | G06N3/096; G06N3/045; G06F11/3668; G06N3/084 | 有效
世界模型 | 热管理环境模型优化方法及装置 | 本申请实施例公开了一种热管理环境模型优化方法及装置，其中，方法包括：基于发热模块和散热模块进行物理建模，得到热管理环境模型；获取热管理试验的实车数据；根据所述热管理环境模型基于所述实车数据的全模型运行，确定所述热管理环境模型的参数需要调整，其中所述全模型运行为所述热管理环境模型的所有模块参与运行；根据所述热管理环境模型基于所述实车数据的分组运行，确定问题模块，所述问题模块为需要调整参数的发热模块和/或散热模块，其中所述分组运行为所述热管理环境模型的部分模块参与运行；调整所述问题模块的参数。本申请实施例的方法能够确定问题模块。 | 1.一种热管理环境模型优化方法，包括： 基于发热模块和散热模块进行物理建模，得到热管理环境模型； 获取热管理试验的实车数据； 根据所述热管理环境模型基于所述实车数据的全模型运行，确定所述热管理环境模型的参数需要调整，其中所述全模型运行为所述热管理环境模型的所有模块参与运行； 根据所述热管理环境模型基于所述实车数据的分组运行，确定问题模块，所述问题模块为需要调整参数的发热模块和/或散热模块，其中所述分组运行为所述热管理环境模型的部分模块参与运行； 调整所述问题模块的参数。 | 2021-02-24 | 2021-05-18 |  | 黄飞 | G06F30/20; G06F119/08 | G06F30/20; G06F2119/08; Y02T10/40 | 有效
世界模型 | 融合世界模型与不确定性量化决策的VLA控制方法及系统 | 本发明提出了一种融合世界模型与不确定性量化决策的VLA控制方法及系统，其中该方法包括：获取视觉输入、机器人本体状态和语言指令，以生成快速动作和审慎动作；获取当前时刻的状态和待验证动作，并将当前时刻的状态和待验证动作输入到预测性世界模型，以得到下一时刻的预测状态；根据快速动作和审慎动作之间的差异得到策略不一致性；根据预测状态和当前时刻的状态之间的偏差得到世界模型偏差；对策略不一致性和世界模型偏差进行加权融合，以得到不确定性得分；根据不确定性得分控制对应的决策结果；由此，能够在速度与深度思考之间取得动态平衡，显著提升了在开放、未知环境下的鲁棒性、安全性和任务执行的智能水平。 | 1.一种融合世界模型与不确定性量化决策的VLA控制方法，其特征在于，包括以下步骤： 获取视觉输入、机器人本体状态和语言指令； 根据所述视觉输入和所述机器人本体状态生成快速动作； 根据所述视觉输入、所述机器人本体状态和所述语言指令生成审慎动作； 获取当前时刻的状态和待验证动作，并将所述当前时刻的状态和所述待验证动作输入到预测性世界模型，以得到下一时刻的预测状态； 根据所述快速动作和所述审慎动作之间的差异得到策略不一致性； 根据所述预测状态和所述当前时刻的状态之间的偏差得到世界模型偏差； 对所述策略不一致性和所述世界模型偏差进行加权融合，以得到不确定性得分； 根据所述不确定性得分控制对应的决策结果，其中，所述决策结果包括执行所述快速动作、执行所述审慎动作或者进行主动探索。 | 2025-12-03 | 2026-01-02 | ['2025-09-24'] | 王汉超; 陈昕; 贾宝芝; 何一凡 | B25J9/16; G06N3/008 | Y02P70/10 | 有效
世界模型 | 基于世界模型的端到端自动驾驶系统闭环对抗测试方法 | 本发明属于自动驾驶测试领域，提供一种基于世界模型的端到端自动驾驶系统闭环对抗测试方法，基于世界模型构建端到端自动驾驶系统测试平台，提供端到端自动驾驶系统感知输入信息，通过对相机传感器进行建模，实现多模态场景信息间的精准对齐；构建交通流模块，提供地图及场景全局状态信息；设计一种平衡策略收敛性及策略多样性的交通车多智能体协同对抗策略，通过构建稠密奖励函数并配合智能体异构策略自适应调节方法，统筹全局探索目标、加快测试效率；整合各个模块，融入待测端到端自动驾驶系统并实现高效闭环测试。本发明可实现端到端自动驾驶系统性能的高效测试，能够评估端到端自动驾驶系统的鲁棒性和安全性，快速挖掘系统的功能缺陷。 | 1.一种基于世界模型的端到端自动驾驶系统闭环对抗测试方法，其特征在于：包括以下步骤： 步骤1、构建世界模型作为端到端自动驾驶系统的高保真测试平台： 在对相机传感器进行建模的基础上，以扩散模型为骨架构建世界模型，通过正向扩散‑反向去噪过程，并配合模型训练损失函数，生成多视角、多帧一致的高保真图像，作为端到端自动驾驶系统测试的高保真测试平台； 步骤2、构建交通车多智能体强化学习对抗策略： 构建交通车多智能体强化学习对抗策略，设计智能体强化学习对抗策略自适应调节方法调整交通车的对抗行为，建立基于势场的稠密奖励函数，奖励函数包括主车与交通车间的吸引力Rea、交通车间的排斥力Ree、车辆与道路间的排斥力Rev，分别用于鼓励交通车对抗主车、避免交通车之间的对抗、避免车辆驶出道路边界； 步骤3、构建交通流模块： 利用开放地图数据或预先构建的道路网络，导入地图信息，搭建交通流基本骨架，并在路网中生成主车及交通车，在仿真时钟按离散步长更新位置和速度，读取场景全局状态信息，并利用接口将场景全局状态信息反馈到相应组件； 步骤4、闭环对抗测试： 整合步骤1、步骤2及步骤3，融入待测端到端自动驾驶系统，其中，世界模型用于提供待测系统感知输入信息，多智能体协同对抗策略用于建模交通车对抗行为，交通流模块用于提供地图及场景全局状态信息，实现“多视角图像生成‑主车输入观测‑主车输出响应‑交通车协同对抗”的闭环对抗测试链路。 | 2025-10-14 | 2025-11-11 | ['2024-09-09'] | 赵健; 李文旭; 朱冰; 张培兴; 黄殷梓 | G01M17/007 | Y02A50/20 | 有效
世界模型 | 基于掩码增强和策略正则化的世界模型鲁棒性优化方法 | 本发明公开了一种基于掩码增强和策略正则化的世界模型鲁棒性优化方法，所属领域为世界模型鲁棒性优化领域，包括：根据输入的图像特征向量和动作向量获取词符嵌入与位置嵌入；根据所述词符嵌入与位置嵌入获取自适应掩码后的序列输入；根据所述序列输入获取经自注意力层处理的隐含表示；根据所述隐含表示预测下一时刻的状态、回报和终止分布；根据预测结果获取价值估计与策略参数更新；在策略更新过程中引入参考策略网络，并基于正则化惩罚项限制策略分布的过度偏移。通过所述方法能够在保持训练稳定性的同时提升世界模型的鲁棒性与泛化能力。 | 1.一种基于掩码增强和策略正则化的世界模型鲁棒性优化方法，其特征在于，包括： 根据输入的图像特征向量和动作向量，获取对应的词符嵌入与位置嵌入； 根据所述词符嵌入与位置嵌入，获取自适应掩码后的序列输入； 根据所述掩码后的序列输入，获取经自注意力层处理的隐含表示； 根据所述隐含表示，获取下一时刻的状态、回报和终止的分布预测； 根据所述分布预测，获取演员评论家算法中的价值估计； 根据所述价值估计，获取策略函数的更新参数； 根据所述策略函数的更新参数，获取包含正则化项的参考策略参数； 根据所述参考策略参数，获取限制分布偏移的策略更新结果。 | 2025-09-24 | 2026-01-09 | ['2025-07-11'] | 尹乾; 刘宇昂; 唐聪; 郑新; 杨栋; 朱泽君; 周晨宇; 黄心怡 | G06V10/82; G06V10/44; G06N3/0455; G06N3/092 | Y02T10/40 | 审中
世界模型 | 世界模型和智能体训练方法、机器人及其控制方法和系统 | 本发明公开了一种世界模型和智能体训练方法、机器人及其控制方法和系统。本发明通过引入任务相关的上下文信息，激活世界模型对特定场景动力学的预测能力。这使得单一模型能够适应不同场景下的动力学特性，有效降低了动力学模型误差。利用元状态正则化学习了一个统一的、仅包含任务核心信息的隐状态表示，确保模型提取的是与任务目标强相关的特征，过滤掉场景间的无关差异，从而减小状态表示误差，并提升了表示的通用性。通过元价值正则化缓解了动力学模型学习与策略学习目标不一致的问题，这使得模型在学习动力学时，能主动考虑其对后续策略学习的价值，从而使两者目标更为对齐。 | 1.一种世界模型训练方法，其特征在于，包括： 构建训练样本，所述训练样本包括当前时刻t获取的历史信息 、当前时刻t采集的真实世界环境状态观测信息 、以及当前时刻t获取的机器人动作 ，所述 包括历史采集的真实世界环境状态观测信息及对应的机器人动作； 利用所述训练样本，通过优化损失函数，训练世界模型参数； 所述损失函数为： ，其中， 为由参数 参数化的世界模型随机状态转移函数，其输入为所述 和所述 ，输出为当前时刻t的随机状态预测信息； 为由参数 参数化的编码函数，其输入为所述 、所述 和所述 ，输出为当前时刻t的随机状态编码信息； 表示 的离散度； 表示由参数 参数化的解码函数，其输入为当前时刻t的随机状态预测信息和确定状态预测信息，输出为真实世界环境状态解码信息；所述确定状态预测信息为世界 模型确定状态转移函数的输出，所述确定状态转移函数由参数参数化，其输入为随机状态预测信息 、前一次确定状态预测信息； 为期望函数，D为真实世界环境状态观测信息与机器人动作a的样本集。 | 2025-06-27 | 2025-10-31 | ['2024-06-25'] | 熊炫棠; 杨以钦; 徐爽; 徐波 | G06F18/214; B25J9/16; G06N20/00 | G06N3/0475; G06N3/045; Y02P90/30; G06N3/094; G06K7/1482 | 审中
世界模型 | 一种基于视觉推理的具身智能世界模型的任务规划方法 | 本发明提出了一种基于视觉推理的具身智能世界模型的任务规划方法，该方法结合了大语言模型的语言处理能力与先进的视觉感知技术，使智能体能够在获取少量的环境视觉信息下通过世界模型预先推理环境状态和模拟可能的行动；从而在复杂的环境中有效决策和快速适应不断变化的环境状态，进而显著提升了智能体在复杂场景中任务执行效率和任务完成的成功率。 | 1.一种基于视觉推理的具身智能世界模型的任务规划方法，该方法包括以下步骤： (1)接收任务指令以及获取当前环境的视觉图像；任务指令通过文本编码将其映射到嵌入空间，获得任务指令嵌入etext；视觉图像通过图像编码将其映射到与任务指令相同的嵌入空间，获得图像特征嵌入eimg； (2)将任务指令嵌入etext与图像特征嵌入eimg拼接在一起，得到[etext, eimg]；将[etext, eimg]输入大语言模型，大语言模型将图像特征嵌入eimg和任务指令嵌入etext进行关联，生成文本动作指令和图像特征向量evoken； (3)图像特征向量evoken通过特征映射模块映射生成条件特征向量hvoken； (4)采用扩散模型根据条件特征向量hvoken生成环境状态图像； (5)将步骤(2)中生成的文本动作指令作为步骤(1)中的任务指令新的输入，将步骤(4)中生成的环境状态图像作为步骤(1)中的视觉图像新的输入，进行迭代，直至生成完成任务的所有状态。 | 2024-12-04 | 2025-03-14 | ['2024-09-24'] | 程戈; 田剑; 肖冬梅 | G06N3/0499; G06N3/0455; G06N3/08; G06N5/04; G06F40/284; G06F40/216 | Y02D10/00 | 审中
世界模型 | 基于世界模型的端到端自动驾驶系统闭环对抗测试方法 | 本发明属于自动驾驶测试领域，提供一种基于世界模型的端到端自动驾驶系统闭环对抗测试方法，基于世界模型构建端到端自动驾驶系统测试平台，提供端到端自动驾驶系统感知输入信息，通过对相机传感器进行建模，实现多模态场景信息间的精准对齐；构建交通流模块，提供地图及场景全局状态信息；设计一种平衡策略收敛性及策略多样性的交通车多智能体协同对抗策略，通过构建稠密奖励函数并配合智能体异构策略自适应调节方法，统筹全局探索目标、加快测试效率；整合各个模块，融入待测端到端自动驾驶系统并实现高效闭环测试。本发明可实现端到端自动驾驶系统性能的高效测试，能够评估端到端自动驾驶系统的鲁棒性和安全性，快速挖掘系统的功能缺陷。 | 1.一种基于世界模型的端到端自动驾驶系统闭环对抗测试方法，其特征在于：包括以下步骤： 步骤1、构建世界模型作为端到端自动驾驶系统的高保真测试平台： 在对相机传感器进行建模的基础上，以扩散模型为骨架构建世界模型，通过正向扩散‑反向去噪过程，并配合模型训练损失函数，生成多视角、多帧一致的高保真图像，作为端到端自动驾驶系统测试的高保真测试平台； 步骤2、构建交通车多智能体强化学习对抗策略： 构建交通车多智能体强化学习对抗策略，设计智能体强化学习对抗策略自适应调节方法调整交通车的对抗行为，建立基于势场的稠密奖励函数，奖励函数包括主车与交通车间的吸引力Rea、交通车间的排斥力Ree、车辆与道路间的排斥力Rev，分别用于鼓励交通车对抗主车、避免交通车之间的对抗、避免车辆驶出道路边界； 步骤3、构建交通流模块： 利用开放地图数据或预先构建的道路网络，导入地图信息，搭建交通流基本骨架，并在路网中生成主车及交通车，在仿真时钟按离散步长更新位置和速度，读取场景全局状态信息，并利用接口将场景全局状态信息反馈到相应组件； 步骤4、闭环对抗测试： 整合步骤1、步骤2及步骤3，融入待测端到端自动驾驶系统，其中，世界模型用于提供待测系统感知输入信息，多智能体协同对抗策略用于建模交通车对抗行为，交通流模块用于提供地图及场景全局状态信息，实现“多视角图像生成‑主车输入观测‑主车输出响应‑交通车协同对抗”的闭环对抗测试链路。 | 2025-10-14 | 2025-12-09 | ['2025-07-14'] | 赵健; 李文旭; 朱冰; 张培兴; 黄殷梓 | G01M17/007 | Y02E60/13 | 有效
世界模型 | 端到端自动驾驶测试的高保真轻量化世界模型构建方法 | 本发明涉及一种世界模型构建方法，特别涉及一种端到端自动驾驶测试的高保真轻量化世界模型构建方法，构建高保真世界模型，针对世界模型参数庞大、推理效率低下等问题，对世界模型进行知识蒸馏，在保留世界模型生成能力的基础上降低模型参数，提升推理效率；针对世界模型计算瓶颈部分自定义开发CUDA算子、优化显存分配，并基于单设备多线程调度及多设备协同计算方法，提升高保真世界模型的推理效率。本发明可构建一种面向端到端自动驾驶测试的高保真轻量化世界模型，有效解决现有世界模型多模态信息对齐精度不高、跨视图及跨帧一致性差、推理效率低等问题，提升端到端自动驾驶系统测试进程的置信度，大幅加快端到端自动驾驶系统的测试效率。 | 1.一种端到端自动驾驶测试的高保真轻量化世界模型构建方法，其特征在于：包括以下步骤： 步骤1、构建高保真世界模型； 以扩散模型为基础构建世界模型基本骨架，在世界模型基本骨架基础上，构建条件控制模块以实现世界模型多视角图像的可控生成，融入实例控制模块、多视图及时序帧控制模块，引入实例深度及3D掩码，结合实例属性提取实例特征，构建跨视图一致性损失函数及跨帧一致性损失函数，同时设计世界模型训练损失函数，构建高保真世界模型；包括以下步骤： 步骤1.1、构建世界模型基本骨架； 利用扩散模型构建世界模型基本骨架，扩散模型包括正向扩散及反向去噪过程，在正向扩散过程中，逐步向原始数据添加高斯噪声： 式中，N表示高斯分布；q(zt¦zt‑1)表示正向扩散过程中的转移概率分布；zt表示潜在变量；I表示单位协方差矩阵；βt表示第t个时间步的噪声方差；根据原始样本x0计算得到任意时间步的潜在变量zt，边缘分布为： 式中，q(zt¦x0)表示正向扩散过程中的边缘分布，αt表示单步信号保留系数，αt=1‑βt； 在反向去噪过程中，利用神经网络生成每一步的反向条件分布q(zt‑1¦zt)，逐步去噪重建原始样本，训练去噪神经网络εθ(zt, t)预测正向扩散过程中引入的高斯噪声ε，得到预测均值： 式中，μθ(zt, t)表示预测均值，利用该均值构建用于采样的逆向分布pθ(zt‑1¦zt)： 式中，表示分布的协方差控制项，潜在变量，； 步骤1.2、构建条件控制模块； 在世界模型基本骨架上集成条件控制模块，定义六类并行编码并能够融入世界模型骨架的条件控制信号，分别为场景3D布局L3D、车辆位姿pose、相机传感器参数Mcam、文本提示词prom、道路布局Lroad、参考帧Xref，将这六类条件控制信号表示为综合条件变量c： 为六类条件控制信号分别构建编码器，得到编码后的六类条件控制信息： 式中，e3D、epose、ecam、eprom、eroad、eref分别为3D布局L3D、车辆位姿pose、相机传感器参数Mcam、文本提示词prom、道路布局Lroad、参考帧Xref编码后的条件控制信息，E3D、Epose、Ecam、Eprom、Eroad、Eref分别为3D布局L3D、车辆位姿pose、相机传感器参数Mcam、文本提示词prom、道路布局Lroad、参考帧Xref的编码器； 对条件控制信息进行归一化融合： 式中，ec表示聚合后的综合条件控制信息；f表示条件控制信息聚合器； 将综合条件控制信息ec融入到世界模型骨架网络中； 步骤1.3、构建实例控制模块； 针对实例对象引入实例深度D(k)及3D掩码M(k)∈0, 1H×W，结合实例属性c(k)，通过多个编码器提取实例特征： 式中，z(k)表示第k个实例的融合特征向量，Einst、ED、EM分别表示实例属性特征编码器、实例深度特征编码器、3D掩码特征编码器；表示融合映射函数；为增强训练稳定性并提升模型对实例位姿和深度的感知能力，引入实例损失函数Linst： 式中，、表示3D掩码、实例深度的模型预测结果；λm、λd为3D掩码、实例深度的损失权重；BCE表示二元交叉熵损失；K表示实例对象集合； 步骤1.4、构建多视图及时序帧控制模块； 在多视图层面，令第i个视角下的相机矩阵为Pi=Ki[Ri¦ti]，Ki表示相机内参，Ri、ti分别表示相机外参中的旋转矩阵及平移向量；在世界模型网络结构中引入跨视图注意力机制，通过几何关系对齐不同视角下的实例区域，引导网络在特征层面融合来自其他视图的上下文信息，提升图像在不同相机视角下的一致性与物理可对齐性； 在连续帧层面，在世界模型网络结构中引入跨帧注意力机制，建模实例在连续帧之间的动态演化过程，令帧间自车运动为δ，基于几何变换对特征进行对齐，将t+1时刻的特征图映射到t时刻坐标系中，结合注意力机制实现前后帧间的信息融合，提升生成图像序列的时序一致性与动态稳定性； 引入基于实例表示的监督损失，约束模型生成结果在不同视图与时间帧下的一致性，对每一时刻t、每一视角i下的实例k，通过将实例掩码应用于特征图，提取实例向量表示： 式中，表示时刻t视角i下实例k的语义向量表示，AugPool表示平均池化； 构建跨视图一致性损失函数及跨帧一致性损失函数，分别用于衡量同一时刻多视图间实例的一致性及连续时刻多视图间实例的一致性： 式中，Lview、Ltemp分别表示跨视图一致性损失函数及跨帧一致性损失函数；cos表示余弦相似度；表示第t个时刻、第i个相机视角下的实例集合； 步骤1.5、构建世界模型训练损失函数； 构建世界模型完整的训练损失函数： 式中，Ltotal表示总损失；Lcond表示扩散重建损失函数；Linst表示实例损失函数；Lview表示跨视图一致性损失函数；Ltemp表示跨帧一致性损失函数；λcond、λinst、λview、λtemp分别表示各项损失的权重系数； 步骤2、对世界模型进行知识蒸馏； 构建“教师模型‑学生模型”知识蒸馏基本架构，设计知识蒸馏损失函数，将学生模型输出的多视图图像与教师模型输出进行对齐，对步骤1中的高保真世界模型进行轻量化处理，减少世界模型复杂度及推理开销； 步骤3、自定义开发CUDA算子； 定位世界模型中计算资源消耗最大的瓶颈环节，针对性自定义开发CUDA算子，改写关键计算内核，将两个或两个以上连续算子的级联计算融合为单个CUDA核函数，充分发挥GPU的并行计算性能，同时优化线程块划分和共享内存使用方式，在多视图投影计算时，编写专用CUDA内核；引入混合精度计算策略，利用内存复用和及时释放技术，优化显存占用逻辑； 步骤4、单设备多线程调度与多设备协同计算； 针对单设备环境构建多线程并行调度机制，针对多设备环境构建多设备协同计算机制，二者相互配合提升世界模型推理效率。 | 2025-10-13 | 2026-02-06 | ['2025-09-22'] | 赵健; 李文旭; 朱冰; 张培兴; 黄殷梓 | G06F11/3668; G06N3/096; G06N3/045; G06N3/084 | G06N3/096; G06N3/045; G06F11/3668; G06N3/084 | 有效
世界模型 | 一种基于世界模型与采样评估决策的端到端自动驾驶系统 | 本公开涉及一种基于世界模型与采样评估决策的端到端自动驾驶系统，可解决现有端到端世界模型缺乏有效决策机制，且在不确定场景下存在可靠性和舒适性不足的问题。本方案在决策模块中，利用世界模型中的递归状态空间模型，基于当前时刻自车的环境状态感知所输出的每个确定性状态，使用自注意力机制提取与驾驶相关的动态特征；将采样轨迹点和历史轨迹点拼接获得候选轨迹，将n条候选轨迹和所述动态特征，使用循环神经网络生成n条优化的预测候选轨迹，基于所述预测候选轨迹利用多维指标评估确定最优预测候选轨迹，基于最优预测候选轨迹生成自车驾驶控制信号。本方案可实现车辆轨迹的稳健规划与控制。 | 1.一种基于世界模型与采样评估决策的端到端自动驾驶系统，其特征在于： 决策模块，被配置利用世界模型中的递归状态空间模型，基于当前时刻自车的环境状态感知输出每个确定性状态，使用自注意力机制提取与驾驶相关的动态特征；将采样轨迹点和历史轨迹点拼接获得候选轨迹，将n条候选轨迹和所述动态特征，使用循环神经网络生成n条优化的预测候选轨迹，基于所述预测候选轨迹，利用多维指标评估选择最优预测候选轨迹，基于最优预测候选轨迹生成自车驾驶控制信号，包括： 度量安全性： ， 为预测候选轨迹 在时刻 的轨迹点位置，表示最近障碍物位置， 表示距离函数 ； 度量舒适性：，为预测候选轨迹对应的加速度标准差，为完整轨迹 对应角速度标准差； 度量交通效率： ， 表示预测候选轨迹 在时刻k的轨迹点速度，K为时刻总数； 度量匹配度： ， 表示预测候选轨迹 在时刻 的轨迹点位置， 表示预测候选轨迹 在时刻 的参考轨迹点， 表示欧几里得范数 ； 度量合理性：=，和分别为预测候选轨迹的纵向与横向分量，为门控神经网络基于所述动态特征生成的轨迹优化参数； 计算总得分： ， 为可学习权重参数； 选择总得分最高的预测候选轨迹为最优预测候选轨迹： ； 其中，所述自车的环境状态包括自车前视相机图像、路径图以及车辆当前运动状态。 | 2025-11-17 | 2025-12-16 | ['2024-12-05'] | 黄岩军; 梁越; 杜嘉彤; 耿家恒 | G05B19/042 | Y02P90/02 | 有效
世界模型 | 一种基于世界模型与采样评估决策的端到端自动驾驶系统 | 本公开涉及一种基于世界模型与采样评估决策的端到端自动驾驶系统，可解决现有端到端世界模型缺乏有效决策机制，且在不确定场景下存在可靠性和舒适性不足的问题。本方案在决策模块中，利用世界模型中的递归状态空间模型，基于当前时刻自车的环境状态感知所输出的每个确定性状态，使用自注意力机制提取与驾驶相关的动态特征；将采样轨迹点和历史轨迹点拼接获得候选轨迹，将n条候选轨迹和所述动态特征，使用循环神经网络生成n条优化的预测候选轨迹，基于所述预测候选轨迹利用多维指标评估确定最优预测候选轨迹，基于最优预测候选轨迹生成自车驾驶控制信号。本方案可实现车辆轨迹的稳健规划与控制。 | 1.一种基于世界模型与采样评估决策的端到端自动驾驶系统，其特征在于： 决策模块，被配置利用世界模型中的递归状态空间模型，基于当前时刻自车的环境状态感知输出每个确定性状态，使用自注意力机制提取与驾驶相关的动态特征；将采样轨迹点和历史轨迹点拼接获得候选轨迹，将n条候选轨迹和所述动态特征，使用循环神经网络生成n条优化的预测候选轨迹，基于所述预测候选轨迹，利用多维指标评估选择最优预测候选轨迹，基于最优预测候选轨迹生成自车驾驶控制信号，包括： 度量安全性：，为预测候选轨迹在时刻的轨迹点位置，表示最近障碍物位置，表示距离函数；度量舒适性：，为预测候选轨迹对应的加速度标准差，为完整轨迹对应角速度标准差； 度量交通效率：，表示预测候选轨迹在时刻k的轨迹点速度，K为时刻总数； 度量匹配度：，表示预测候选轨迹在时刻的轨迹点位置，表示预测候选轨迹在时刻的参考轨迹点，表示欧几里得范数； 度量合理性：=，和分别为预测候选轨迹的纵向与横向分量，为门控神经网络基于所述动态特征生成的轨迹优化参数； 计算总得分：，为可学习权重参数；选择总得分最高的预测候选轨迹为最优预测候选轨迹：； 其中，所述自车的环境状态包括自车前视相机图像、路径图以及车辆当前运动状态。 | 2025-11-17 | 2026-01-30 | ['2023-05-18'] | 黄岩军; 梁越; 杜嘉彤; 耿家恒 | G05B19/042 | Y02T10/40 | 有效
世界模型 | 一种基于世界模型的城市分布式能源资源调度方法及系统 | 本发明涉及一种基于世界模型的城市分布式能源资源调度方法及系统，该方法包括：实时采集城市电力系统中各类分布式能源资源的运行数据，输入到世界模型中进行处理，输出分布式能源资源调度方案，其中所述世界模型包括虚拟仿真子模型、态势感知器和智能决策器，其中所述输出分布式能源资源调度方案的步骤包括：基于实时采集的运行数据，结合历史运行数据，建立城市电力系统的虚拟仿真子模型；基于所述虚拟仿真子模型，采用所述态势感知器进行态势感知与分析；基于态势感知与分析结果，采用智能决策器自动生成分布式能源资源调度方案。与现有技术相比，本发明具有实现能源资源的虚拟化调度模拟，快速、精准地识别异常并及时调整策略等优点。 | 1.一种基于世界模型的城市分布式能源资源调度方法，其特征在于，包括以下步骤： 实时采集城市电力系统中各类分布式能源资源的运行数据，输入到世界模型中进行处理，输出分布式能源资源调度方案，其中所述世界模型包括虚拟仿真子模型、态势感知器和智能决策器，其中所述输出分布式能源资源调度方案的步骤包括： 基于实时采集的运行数据，结合历史运行数据，建立城市电力系统的虚拟仿真子模型； 基于所述虚拟仿真子模型，采用所述态势感知器进行态势感知与分析； 基于态势感知与分析结果，采用智能决策器自动生成分布式能源资源调度方案。 | 2024-11-21 | 2025-02-28 |  | 贺兴; 马墅研; 郑庆荣; 赵建立; 朱靖恺 | G06Q10/0631; G06Q10/067; G06Q50/06; G06N3/092 |  | 审中
世界模型 | 一种空地协同的世界模型动态融合与冲突消解的交互方法 | 本发明提供一种空地协同的世界模型动态融合与冲突消解的交互方法，包括：将机载LWM和地面GWM进行时空基准同步处理；通过WMSP协议，机载LWM以周期性或事件触发的方式将时空基准同步处理后感知的目标信息发送给地面GWM；地面GWM将从机载LWM接收的目标信息与自身感知的目标信息进行关联处理，若机载LWM与地面GWM对关联处理后同一目标的描述存在冲突时，进行分级冲突消解处理；地面GWM将分级冲突消解处理后的目标信息发送回机载LWM，以用于对机载LWM的修正与增强；本发明通过机载LWM和地面GWM之间航迹关联方法，利用了“诚实”不确定性信息，提升了对非合作目标关联的准确性，并通过“权威度分数加权协方差交叉”融合算法，提供了最优且安全的冲突解决方案。 | 1.一种空地协同的世界模型动态融合与冲突消解的交互方法，其特征在于，包括以下步骤： 将机载LWM和地面GWM进行时空基准同步处理； 通过WMSP协议，机载LWM以周期性或事件触发的方式将时空基准同步处理后感知的目标信息发送给地面GWM； 地面GWM将从机载LWM接收的目标信息与自身感知的目标信息进行关联处理，若机载LWM与地面GWM对关联处理后同一目标的描述存在冲突时，进行分级冲突消解处理； 地面GWM将分级冲突消解处理后的目标信息发送回机载LWM，以用于对机载LWM的修正与增强。 | 2025-09-29 | 2026-01-23 | ['2025-09-05'] | 孙鹏; 邓煜 | G08G5/90; G06F17/16; G06F17/18 | Y02D10/00 | 审中
世界模型 | 一种基于预训练世界模型的在线矢量地图构建方法及装置 | 本发明公开了一种基于预训练世界模型的在线矢量地图构建方法及装置，属于自动驾驶感知技术领域。方法包括：获取当前时刻的多视角图像；基于预先训练完成的世界模型，针对当前时刻的多视角图像输出多个未来时刻的预测数据；将当前时刻的多视角图像和多个未来时刻的预测数据输入至训练完成的在线矢量地图模型中，在线矢量地图模型用于针对当前时刻的多视角图像生成第一鸟瞰视图特征，针对每一个未来时刻的预测数据分别生成相应的第二鸟瞰视图特征，通过将第二鸟瞰视图特征融合至第一鸟瞰视图特征中，得到具有未来补偿信息的全局鸟瞰特征，利用全局鸟瞰特征生成在线矢量地图。本发明能够提高在线矢量地图的精度。 | 1.一种基于预训练世界模型的在线矢量地图构建方法，其特征在于，所述方法包括： 获取当前时刻的多视角图像； 基于预先训练完成的世界模型，针对当前时刻的多视角图像输出多个未来时刻的预测数据； 将当前时刻的多视角图像和多个未来时刻的预测数据输入至训练完成的在线矢量地图模型中，所述在线矢量地图模型用于针对当前时刻的多视角图像生成第一鸟瞰视图特征，针对每一个未来时刻的预测数据分别生成相应的第二鸟瞰视图特征，通过将所述第二鸟瞰视图特征融合至所述第一鸟瞰视图特征中，得到具有未来补偿信息的全局鸟瞰特征，利用所述全局鸟瞰特征生成在线矢量地图； 所述预测数据为点云数据；所述世界模型的训练方式包括： S1：基于历史数据获取多个第一样本对；所述第一样本对是基于t0‑tn时刻的历史数据得到的，在n+1个历史时刻中，将最远的一个历史时刻作为t0时刻，最近的n个历史时刻作为t1‑tn时刻；所述第一样本对包括：作为输入的t0时刻的第一样本多视角图像，和，作为输出的t1‑tn时刻分别对应的第一样本点云数据；n为大于1的整数； S2：利用第一骨干网络对t0时刻的第一样本多视角图像进行特征提取，得到t0时刻的第一样本多视角二维特征； S3：利用第一鸟瞰特征提取器将第一样本多视角二维特征投影至鸟瞰空间，得到t0时刻的第一样本鸟瞰视图特征； S4：利用仿照渲染模块将第一样本鸟瞰视图特征在潜在空间中仿照渲染操作，计算得到t0时刻的几何嵌入特征； S5：利用Transformer模块结合t0时刻的几何嵌入特征与预期的t1时刻的自车运动条件，预测得到t1时刻的几何嵌入特征； S6：利用Transformer模块，结合预测的tj时刻的几何嵌入特征和预期的tj+1时刻的自车运动条件，预测得到tj+1时刻的几何嵌入特征；j取[1, n‑1]的整数； S7：将预测得到的t1‑tn时刻分别对应的几何嵌入特征，使用投影层生成三维体素网格，将体素网格的中心点作为代表性点生成t1‑tn时刻分别对应的预测点云数据； S8：利用t1‑tn时刻分别对应的第一样本点云数据与预测点云数据之间的损失函数，完成对所述世界模型的训练。 | 2024-08-21 | 2025-04-11 | ['2024-04-22'] | 刘航奇; 崔志勇; 李睿楷; 林鹏飞; 镡昊; 张天乐; 李傲杰; 弭璎娜; 任毅龙; 于海洋 | G06T17/05; G06V20/58; G06V10/80; G06V10/42; G06V10/62; G06V10/46; G06V10/77; G06V10/82; G06N3/0464; G06N3/0455; G06N3/0499 | G06V20/58; G06T17/05; G06N3/0464; G06V10/46; G06V10/806; G06V10/42; G06V10/7715; G06V10/82; G06N3/0455; G06N3/0499; G06V10/62 | 有效
世界模型 | 混合专家和截断扩散的认知驱动VLA世界模型自动驾驶系统 | 本发明涉及人工智能与自动驾驶技术领域，公开一种混合专家和截断扩散的认知驱动VLA世界模型自动驾驶系统，包括：一个统一自回归Transformer骨干，其层内包含认知驱动因果注意力模块与混合专家前馈网络，骨干用于联合生成未来世界token与即时动作token，并通过生成锚点token，再由锚点token初始化一个执行深度截断去噪采样的截断扩散采样模块，来最终生成即时动作token，本发明通过认知驱动的因果推理机制，使系统从感知驱动升级至认知驱动，解决了自动驾驶在复杂交互场景中的决策难题。 | 1.一种混合专家和截断扩散的认知驱动VLA世界模型自动驾驶系统，其特征在于，系统包括统一token表示空间、世界状态编码器、自回归Transformer骨干以及一个截断扩散采样模块： 统一token表示空间，用于将视觉观察、语言指令、动作序列、以及由一组3D高斯基元构成的3D高斯场世界状态映射至一共同词汇表； 世界状态编码器，用于将3D高斯场世界状态压缩为未来世界token； 自回归Transformer骨干，用于接收输入序列，并联合自回归地生成包含未来世界token与即时动作token的输出序列，并且自回归Transformer骨干的Transformer层内包含：一个认知驱动因果注意力模块，认知驱动因果注意力模块嵌入一个通过图神经网络编码驾驶领域结构因果模型而生成的驾驶领域的因果图先验；以及一个混合专家前馈网络，混合专家前馈网络包含多个专家网络和路由网络，路由网络用于动态选择多个专家网络中的Top‑4个专家网络进行稀疏激活；自回归Transformer骨干在生成即时动作token时，生成一个锚点token； 截断扩散采样模块，其初始化高斯分布系由锚点token所映射的分布参数确定，且截断扩散采样模块用于从初始化高斯分布开始，执行固定10步的去噪采样，以生成即时动作token。 | 2025-11-17 | 2025-12-16 | ['2024-12-05'] | 梁晓辉; 陈荣波; 蔡轶佳; 杨昊 | G06N3/0455; G06N3/042; G06N3/045; G06N3/0499; G06N3/082; G06N3/092; G06N5/04; B60W60/00; B60W50/00 | Y02A90/10 | 有效
世界模型 | 混合专家和截断扩散的认知驱动VLA世界模型自动驾驶系统 | 本发明涉及人工智能与自动驾驶技术领域，公开一种混合专家和截断扩散的认知驱动VLA世界模型自动驾驶系统，包括：一个统一自回归Transformer骨干，其层内包含认知驱动因果注意力模块与混合专家前馈网络，骨干用于联合生成未来世界token与即时动作token，并通过生成锚点token，再由锚点token初始化一个执行深度截断去噪采样的截断扩散采样模块，来最终生成即时动作token，本发明通过认知驱动的因果推理机制，使系统从感知驱动升级至认知驱动，解决了自动驾驶在复杂交互场景中的决策难题。 | 1.一种混合专家和截断扩散的认知驱动VLA世界模型自动驾驶系统，其特征在于，系统包括统一token表示空间、世界状态编码器、自回归Transformer骨干以及一个截断扩散采样模块： 统一token表示空间，用于将视觉观察、语言指令、动作序列、以及由一组3D高斯基元构成的3D高斯场世界状态映射至一共同词汇表； 世界状态编码器，用于将3D高斯场世界状态压缩为未来世界token； 自回归Transformer骨干，用于接收输入序列，并联合自回归地生成包含未来世界token与即时动作token的输出序列，并且自回归Transformer骨干的Transformer层内包含：一个认知驱动因果注意力模块，认知驱动因果注意力模块嵌入一个通过图神经网络编码驾驶领域结构因果模型而生成的驾驶领域的因果图先验；以及一个混合专家前馈网络，混合专家前馈网络包含多个专家网络和路由网络，路由网络用于动态选择多个专家网络中的Top‑4个专家网络进行稀疏激活；自回归Transformer骨干在生成即时动作token时，生成一个锚点token； 截断扩散采样模块，其初始化高斯分布系由锚点token所映射的分布参数确定，且截断扩散采样模块用于从初始化高斯分布开始，执行固定10步的去噪采样，以生成即时动作token。 | 2025-11-17 | 2026-02-06 | ['2025-05-14'] | 梁晓辉; 陈荣波; 蔡轶佳; 杨昊 | G06N3/0455; G06N3/042; G06N3/045; G06N3/0499; G06N3/082; G06N3/092; G06N5/04; B60W60/00; B60W50/00 | Y02E60/10 | 有效
世界模型 | 基于潜在空间自回归世界模型的图像目标导航方法及装置 | 本发明公开了一种基于潜在空间自回归世界模型的图像目标导航方法及装置，方法包括：构建世界模型，包括：世界状态嵌入模块，用于将视觉观测与动作信息映射到潜在空间，得到状态向量与动作向量；状态转移模块，用于进行状态预测生成预测状态向量；获取当前视觉观测与目标视觉观测并得到当前状态向量与目标状态向量；基于训练后的世界模型优化动作序列，得到最接近目标状态向量的最优预测状态向量以及最优动作序列；提取最优动作序列中的第一个动作并执行后，更新当前视觉观测。本发明应用于目标导航领域，通过预测未来潜在状态而非像素级视频序列，实现端到端图像目标导航，可大幅降低内存占用与计算需求，同时保障导航性能。 | 1.一种基于潜在空间自回归世界模型的图像目标导航方法，其特征在于，包括如下步骤： 步骤1，构建世界模型，并训练所述世界模型，所述世界模型包括： 世界状态嵌入模块，用于将视觉观测与动作信息映射到统一的潜在空间，得到视觉观测对应的状态向量，以及动作信息对应的动作向量； 状态转移模块，用于在历史状态向量序列与动作向量的基础上进行状态预测，生成预测状态向量； 步骤2，获取当前视觉观测与目标视觉观测，并基于所述世界状态嵌入模块得到当前视觉观测对应的当前状态向量，以及目标视觉观测对应的目标状态向量； 步骤3，将所述当前状态向量更新至所述历史状态向量序列，基于训练后的所述世界模型优化动作序列，得到最接近所述目标状态向量的最优预测状态向量，以及所述最优预测状态向量对应的最优动作序列； 步骤4，提取所述最优动作序列中的第一个动作并执行后，更新当前视觉观测以及当前状态向量，并判断当前状态向量与目标状态向量的距离是否小于设定阈值，若是则结束导航，否则返回步骤3。 | 2025-11-12 | 2026-02-10 | ['2024-12-03'] | 施成浩; 张志威; 张辉; 陈谢沅澧; 黄开宏; 卢惠民 | B25J9/16; G01C21/20; G01C21/00; G06T7/73; G06V20/56; G06V10/766; G06V10/77; G06V10/82; G06N3/0455; G06N3/047; G06N3/0475; G06N3/0464 | Y02P10/25 | 审中
世界模型 | 用于计算基础平台的基于世界模型理解的端到端控制方法 | 本申请涉及一种用于计算基础平台的基于世界模型理解的端到端控制方法，其中，包括：获取当前车辆的多视角视频数据集、候选输入指令、地图信息和文本信息；根据多视角视频数据集生成多视角图像，并基于多视角图像、候选输入指令、地图信息和文本信息，根据预设的奖励函数，生成最优控制指令；根据多视角图像、地图信息、文本信息和最优控制指令生成多模态信息统一接口，并基于多模态信息统一接口对当前车辆进行端到端控制。由此，通过构建一个端到端的控制模型，直接从感知数据生成车辆控制信号，解决了现有技术难实现的由感知到控制的完全端到端自动驾驶、控制代价高和行驶风格不可定制等问题，提升了自动驾驶的效率。 | 1.一种用于计算基础平台的基于世界模型理解的端到端控制方法，其特征在于，包括以下步骤： 获取当前车辆的多视角视频数据集、候选输入指令、地图信息和文本信息； 根据所述多视角视频数据集生成多视角图像，并基于所述多视角图像、所述候选输入指令、所述地图信息和所述文本信息，根据预设的奖励函数，生成最优控制指令； 根据所述多视角图像、所述地图信息、所述文本信息和所述最优控制指令生成多模态信息统一接口，并基于所述多模态信息统一接口对所述当前车辆进行端到端控制。 | 2025-03-20 | 2025-05-30 | ['2024-10-12'] | 李克强; 何雷; 李升波; 许庆; 王建强; 郝长龙; 何杰; 王嘉昊 | B60W50/00 | Y02T10/40 | 审中
世界模型 | 基于语义可知的3D高斯点的场景理解方法及装置 | 本发明提供一种基于语义可知的3D高斯点的场景理解方法及装置，该方法包括：获取同一场景多个相机视角的图片信息；将所述图片信息输入至预训练的场景理解模型中，获取所述场景理解模型输出的语义可知的3D高斯点，所述语义可知的3D高斯点用于确定3D场景中的语义类别，所述场景理解模型是基于语义呈现损失函数和几何连续性损失函数训练得到的。本发明提供的基于语义可知的3D高斯点的场景理解方法及装置，将同一场景多个相机视角的图片信息输入至预训练的场景理解模型中，通过给每个3D高斯点添加额外的语义属性用于记录该高斯点所属的语义类别，可以提高3D场景理解时语义标签的准确性。 | 1.一种基于语义可知的3D高斯点的场景理解方法，其特征在于，包括： 获取同一场景多个相机视角的图片信息； 将所述图片信息输入至预训练的场景理解模型中，获取所述场景理解模型输出的语义可知的3D高斯点，所述语义可知的3D高斯点用于确定3D场景中的语义类别，所述场景理解模型是基于语义呈现损失函数和几何连续性损失函数训练得到的，所述语义呈现损失函数用于像素空间计算，所述几何连续性损失函数用于3D几何空间计算； 所述场景理解模型的训练步骤包括： 基于所述图片信息确定每个3D高斯点的基础属性； 基于预训练的2D分割模型获取2D语义图，并将所述2D语义图作为3D高斯点的初始语义标签； 对每个3D高斯点添加语义属性，并基于所述初始语义标签、所述语义呈现损失函数和所述几何连续性损失函数监督所述语义属性的学习； 基于所述几何连续性损失函数监督所述语义属性的学习，包括： 基于所有3D高斯点两两之间的欧氏距离，确定距离矩阵； 基于所述距离矩阵确定亲合度矩阵； 基于所述亲合度矩阵确定每个3D高斯点未经过随机游走的第一语义分布结果和经过随机游走后的第二语义分布结果； 基于KL散度监督所述第一语义分布结果和所述第二语义分布结果一致。 | 2024-08-07 | 2026-01-16 | ['2024-07-09'] | 张兆翔; 雷震; 陈李易; 樊峻菘; 胡旭 | G06V20/00; G06V20/70; G06V10/26; G06V10/82; G06N3/09; G06T17/00; G06T15/00 | G06N3/09; G06V20/00; G06T17/00; G06V10/26; Y02T10/40; G06V20/70; G06V10/82; G06T15/005 | 有效
世界模型 | 一种基于结构化场景理解的目标导航方法及装置 | 本发明涉及数据处理技术领域，公开了一种基于结构化场景理解的目标导航方法，包括：基于仿真平台构建的场景结构标注数据，结合现有知识规则对场景结构标注数据进行扩展得到组合标签的图结构数据；获取仿真平台的操作动作标签，并基于现有知识规则对操作动作标签进行修正；基于修正后的操作动作对组合标签分类器进行训练以输出带有组合标签的知识图数据集；基于知识图数据集进行包括图编码、时序随机游走、知识网络推理的知识推理，最终输出决策结果。本发明还公开了应用该方法的装置。降低了图像纹理所带来的干扰，减少依赖于图像和物体的本身特征，改善了适应性差的问题，并且融合了常识策略知识提升智能体决策的准确性。 | 1.一种基于结构化场景理解的目标导航方法，其特征在于，包括以下步骤：基于仿真平台构建的场景结构标注数据，结合现有知识规则对所述场景结构标注数据进行扩展得到组合标签的图结构数据；获取所述仿真平台的操作动作标签，并基于所述现有知识规则对所述操作动作标签进行修正；基于修正后的操作动作对组合标签分类器进行训练以输出带有组合标签的知识图数据集；基于所述知识图数据集进行包括图编码、时序随机游走、知识网络推理的知识推理，最终输出决策结果。 | 2024-02-18 | 2024-06-21 |  | 马惠敏; 于淏辰; 公维熙 | G06V10/764; G06N5/04; G06N5/02; G06N3/088; G06V10/774; G06V10/80; G06V10/74 | G06N3/088; G06V10/80; G06N5/02; G06N5/04; G06V10/74; G06V10/764; G06V10/774 | 审中
世界模型 | 一种面向开放世界三维场景理解的层次蒸馏方法 | 本发明公开了一种面向开放世界三维场景理解的层次蒸馏方法，涉及三维场景理解技术领域。本发明至少包括以下步骤：S1：预训练数据准备，采用广泛使用的ScanNet数据集，所述ScanNet数据集包含1531个来自家庭、办公室、酒店的扫描数据；S2：进行跨模态场景级别知识蒸馏，搭建场景级别知识蒸馏模块，所述场景级别知识蒸馏模块用于将来自视觉语言模型的视觉语义知识迁移到三维模型。本发明构建了一个面向开放世界三维场景理解的层次化蒸馏模型，该模型框架集成了跨模态场景级别知识蒸馏、跨模态区域级别知识蒸馏和跨模态目标级别知识蒸馏模块，将来自视觉语言模型的多样化层次化的视觉‑语义知识迁移到三维领域，提升三维表征的泛化能力。 | 1.一种面向开放世界三维场景理解的层次蒸馏方法，其特征在于：至少包括以下步骤： S1：预训练数据准备，采用广泛使用的ScanNet数据集，所述ScanNet数据集包含1531个来自家庭、办公室、酒店的扫描数据； S2：进行跨模态场景级别知识蒸馏，搭建场景级别知识蒸馏模块，所述场景级别知识蒸馏模块用于将来自视觉语言模型的视觉语义知识迁移到三维模型； S3：进行跨模态区域级别知识蒸馏，通过引入区域级别知识蒸馏策略帮助学生模型更好地理解局部语义和不同区域的细节； S4：进行跨模态目标级别知识蒸馏，设计目标级别知识蒸馏模块是实现目标级别特征的理解，最后获得整体损失函数。 | 2025-12-19 | 2026-02-24 | ['2025-06-20'] | 韩先锋; 周厚泽 | G06V10/774; G06V10/764; G06V20/00; G06V20/70; G06N3/096; G06N20/00 | Y02P10/25 | 审中
世界模型 | 一种基于本体论的无人车越野环境场景理解方法 | 本发明公开了一种基于本体论的无人车越野环境场景理解方法，包括基于本体论构建概念结构的地图概念库，并建立局部环境的语义关系，所述概念结构包括无人车实体、地图实体，以及常规属性；获取真实环境的数据信息，进行语义分割元素实例化；将局部环境的语义关系和语义分割元素实例化进行数据融合，匹配当前场景下的行为规则，得到场景理解模型；将得到的场景理解模型输入实时采集的数据，与无人车的决策系统融合，辅助输出行为决策。本发明通过构建场景理解模型，并构建相应的数据结构。通过构建越野环境的局部场景模型，系统实时更新各个要素的数据信息，匹配适应当前场景的行为规则，从而辅助完成无人车的行为决策。 | 1.一种基于本体论的无人车越野环境场景理解方法，其特征在于，包括以下步骤：步骤S1、基于本体论构建概念结构的地图概念库，并建立局部环境的语义关系，所述概念结构包括无人车实体、地图实体，以及常规属性；步骤S2、获取真实环境的数据信息，进行语义分割元素实例化；步骤S3、将局部环境的语义关系和语义分割元素实例化进行数据融合，匹配当前场景下的行为规则，得到场景理解模型；步骤S4、将得到的场景理解模型输入实时采集的数据，与无人车的决策系统融合，辅助输出行为决策。 | 2024-03-29 | 2024-07-02 |  | 赵盼; 姚彬; 林玲龙 | G06N5/025; B60W60/00; B60W50/00; G06N5/02; G06N5/047; G06F16/29; G01S17/931; G01S7/48; G01S13/931; G01S7/02; G01D21/02; G01S19/42; G01S19/45 | G01S7/48; G01S13/931; B60W60/001; G01S7/02; G06N5/027; G06N5/025; G06N5/047; G01S19/42; G01S19/45; G01D21/02; G01S17/931; B60W2050/0043; G06F16/29; B60W50/00 | 审中
世界模型 | 一种基于AI场景理解的视觉感知交互系统及方法 | 本发明公开了一种基于AI场景理解的视觉感知交互系统及方法，属于增强现实技术领域。该系统通过图像传感器实时捕捉用户环境，结合卷积神经网络(CNN)进行特征提取和目标检测，量化场景复杂度，并动态调整AR设备的亮度、对比度及显示参数。核心模块包括复杂度分析、自适应亮度/对比度调整、用户反馈优化及全局评分。通过计算图像熵值、标准差及用户评分，系统实时优化显示效果，提升用户视觉清晰度与舒适性。本发明解决了复杂环境下AR显示适配性差的问题，显著增强人眼感知质量，适用于虚拟现实、自动驾驶等领域。 | 1.一种基于AI场景理解的视觉感知交互系统，其特征在于，包括： 图像传感器：用于实时捕捉用户所处环境图像； 复杂度分析模块：通过卷积神经网络提取图像特征，计算熵值量化场景复杂度； 人机交互数据库：用于存储不同等级场景复杂度对应的显示参数，包括显示亮度和对比度； 自适应调整模块：根据复杂度分析模块计算得出的场景复杂度从人机交互数据库中调取对应的显示参数，结合环境光强度和图像标准差，动态调整显示亮度与对比度； 用户反馈优化模块：基于用户在调整显示亮度与对比度后对显示图像的清晰度评分，优化显示参数，并更新人机交互数据库。 | 2025-03-11 | 2025-06-27 | ['2025-02-28'] | 张跃渊; 张宇宁; 何乃龙; 苏中方 | G06F3/01; G06V20/20; G06V10/82; G06N3/0464; G06N3/08 | G06F3/011; G06N3/08; G06N3/0464; G06F2203/012; G06V10/82; G06V20/20 | 审中
世界模型 | 多模态特征嵌入的室内三维场景理解方法及终端 | 本发明公开了一种多模态特征嵌入的室内三维场景理解方法及终端，方法包括：获取二维图像以及预处理后的点云数据，并对所述二维图像以及所述预处理后的点云数据进行多模态特征提取；将提取到的多模态特征进行融合得到多模态融合特征，通过所述多模态融合特征优化多模态特征嵌入式室内三维场景理解模型；根据所述多模态特征嵌入式室内三维场景理解模型对所述预处理后的点云数据进行语义特征的提取，并输出语义分类优化结果；本发明提出新的基于Transformer的3D语义实例分割模型结合多模态特征进行室内三维场景理解的方法，提高室内三维场景理解的准确性和全面性。 | 1.一种多模态特征嵌入的室内三维场景理解方法，其特征在于，包括： 获取二维图像以及预处理后的点云数据，并对所述二维图像以及所述预处理后的点云数据进行多模态特征提取； 将提取到的多模态特征进行融合得到多模态融合特征，通过所述多模态融合特征优化多模态特征嵌入式室内三维场景理解模型； 根据所述多模态特征嵌入式室内三维场景理解模型对所述预处理后的点云数据进行语义特征的提取，并输出优化后的实例掩码以及优化后的语义信息； 所述获取二维图像以及预处理后的点云数据，并对所述二维图像以及所述预处理后的点云数据进行多模态特征提取，包括： 获取所述二维图像，通过目标识别与提取得到对应单个目标的掩码，并通过语言‑图像对比预训练模型进行视觉特征提取，得到二维单个目标全局特征； 获取所述预处理后的点云数据，对所述预处理后的点云数据进行多模态特征提取，并通过基于深度学习的3D语义实例分割模型进行实例分割，得到基于语义全局特征、单个实例全局特征和基于多视图融合全局特征； 所述对所述预处理后的点云数据进行多模态特征提取，并通过基于深度学习的3D语义实例分割模型进行实例分割，得到基于语义全局特征、单个实例全局特征和基于多视图融合全局特征，包括： 对所述预处理后的点云数据进行语义分割并生成对应的样本标签，根据所述样本标签提取出对应的类型语义，对所述类型语义进行语义特征编码得到所述基于语义全局特征； 通过所述基于深度学习的3D语义实例分割模型对所述预处理后的点云数据进行实例分割，提取单个实例，并通过实例特征编码得到所述单个实例全局特征； 根据所述基于深度学习的3D语义实例分割模型分割得到的实例结果，提取对应的实例掩码和对应的语义信息，根据所述实例掩码和对应的语义信息进行多视深度图投影，得到多视深度图； 通过语言‑图像对比预训练模型进行多视图特征提取，并将所述多视图特征进行聚合，通过融合特征编码得到所述基于多视图融合全局特征； 所述将提取到的多模态特征进行融合得到多模态融合特征，通过所述多模态融合特征优化多模态特征嵌入式室内三维场景理解模型，包括： 将所述二维单个目标全局特征、所述基于语义全局特征、所述单个实例全局特征和所述基于多视图融合全局特征进行融合，得到所述多模态融合特征； 通过所述多模态融合特征对所述多模态特征嵌入式室内三维场景理解模型进行再训练调参，优化模型参数配置； 所述将所述二维单个目标全局特征、所述基于语义全局特征、所述单个实例全局特征和所述基于多视图融合全局特征进行融合，得到所述多模态融合特征，包括： 对所述二维单个目标全局特征、所述基于语义全局特征、所述单个实例全局特征和所述基于多视图融合全局特征进行文本生成和文本对齐的操作，得到对齐后的多模态特征； 将所述对齐后的多模态特征进行融合，得到所述多模态融合特征。 | 2024-10-15 | 2025-04-04 | ['2023-09-29'] | 汤圣君; 王伟玺; 蔡本合; 李晓明; 谢林甫; 郭仁忠 | G06V20/00; G06V10/40; G06V10/80; G06V10/774; G06V10/20; G06V10/26; G06V10/82 | G06V20/36; G06V10/811; G06V10/806; G06V10/26; G06V10/20; Y02T10/40; G06V10/82; G06V10/40; G06V10/774 | 有效
世界模型 | 一种面向大规模点云场景理解任务的预训练方法 | 本发明提供了一种面向大规模点云场景理解任务的预训练方法，包括：S1.点与片段对比损失：通过构造点的特征和片段特征的正负例关系，实现点与片段对比损失；S2.通道对比损失：通过构造通道上特征图之间的正负例关系，实现通道对比损失；S3.预训练：通过将点与片段对比损失和通道对比损失加权求和获得总体对比损失，然后对骨干网络参数进行预训练学习；S4.下游任务相关的监督训练。本发明方法能够在降低资源占用的情况下，为网络模型的学习提供细粒度的对比监督损失，保持点级别的细粒度监督，用于提升预训练的学习效率。 | 1.一种面向大规模点云场景理解任务的预训练方法，其特征在于，包括以下步骤：S1.点与片段对比损失：通过构造点的特征和片段特征的正负例关系，实现点与片段对比损失；S2.通道对比损失：通过构造通道上特征图之间的正负例关系，实现通道对比损失；S3.预训练：通过将所述点与片段对比损失和所述通道对比损失加权求和获得总体对比损失，然后对骨干网络参数进行预训练学习，得到预训练网络参数；S4.下游任务相关的监督训练：将步骤S3得到的所述预训练网络参数作为初始网络参数，针对具体的下游任务对骨干网络参数进行有监督训练。 | 2023-11-01 | 2023-12-22 |  | 李宏; 潘志一; 高伟 | G06V10/774; G06V10/26; G06V10/82; G06V20/64; G06N3/09 | G06V10/774; G06V10/26; G06V10/82; G06V20/64; G06N3/09 | 审中
世界模型 | 一种基于注意力融合的视频场景理解方法及系统 | 本发明公开了一种基于注意力融合的视频场景理解方法及系统，该方法将多维度注意力融合模块加入骨干网络构建出行人视频场景下的识别网络，如行人动作识别网络，其中，多维度注意力融合模块是将通道，时间，空间三个维度独立计算各自注意力再进行融合；进而获取视频数据集中每帧图像的行人数据，再利用视频数据集中每帧图像的行人数据训练行人视频场景下的识别网络；最后，利用训练好的行人视频场景下的识别网络，对待检测视频进行视频理解，如输出行人动作类型。本发明技术方案块既单独使用了注意力信息使得各类注意力信息最有效利用，又使注意力信息在时空两个维度进行了整合，得到更全面的信息，增强时序信息利用，提升视频场景理解能力。 | 1.一种基于注意力融合的视频场景理解方法，其特征在于：包括以下步骤： 将多维度注意力融合模块加入骨干网络构建出行人视频场景下的识别网络，所述多维度注意力融合模块是将通道，时间，空间三个维度独立计算各自注意力，再融合通道注意力、时间注意力以及空间注意力信息； 获取视频数据集中每帧图像的行人数据，进而利用视频数据集中每帧图像的行人数据训练所述行人视频场景下的识别网络得到视频理解的内容； 利用训练好的所述行人视频场景下的识别网络对待检测的视频进行视频理解； 其中，根据视频理解的目标设置所述行人视频场景下的识别网络的输入、输出数据，输入数据对应行人数据，输出数据为视频理解的内容。 | 2024-09-12 | 2024-12-27 |  | 张辉; 吴读桑; 曹意宏; 杜瑞; 别克扎提·巴合提; 刘航; 王耀南; 毛建旭 | G06V20/40; G06V40/20; G06V40/10; G06V10/764; G06V10/82; G06N3/0464 |  | 审中
世界模型 | 一种用于真实世界模型训练的时空上下文提取方法及系统 | 本发明涉及人工智能技术领域，尤其涉及一种用于真实世界模型训练的时空上下文提取方法及系统，通过内容特征向量提取所有图像信息和文本语义信息，通过空间结构特征向量提取采集图像中场景的空间布局、人、物相对位置等结构信息，通过实体特征向量提取目标对象的外观、姿态、动作等特征信息，并根据多个预设时间周期内的内容特征向量、空间结构特征向量和实体特征向量得到时序特征向量，捕捉目标物理场所在一段时间内的多维度动态变化，并对提取到的向量进行解析得到场景解析特征数据，综合所有特征信息得到时空上下文，提高了对目标物理场所的表征丰富性和全面性，使得后续训练得到的真实世界模型对目标物理场所的表征程度和适配性。 | 1.一种用于真实世界模型训练的时空上下文提取方法，其特征在于，所述提取方法包括如下步骤： S1，获取到目标物理场所在M个预设时间周期内分别对应的若干个采集数据，其中，每个采集数据为采集图像或者采集文本，M为正整数； S2，针对任一预设时间周期，根据预设的内容编码器、预设的空间结构编码器和预设的人物实体编码器对当前预设时间周期对应的采集数据进行编码，获取到每个采集数据对应的内容特征向量、每个采集图像对应的空间结构特征向量，以及每个采集图像中的每个目标对象对应的实体特征向量； S3，根据所述目标物理场所在当前预设时间周期和当前预设时间周期之前的N个预设时间周期内对应的所有内容特征向量、空间结构特征向量和实体特征向量，获取到所述目标物理场所在当前预设时间周期内对应的时序特征向量，其中，N为大于0的整数； S4，将所述目标物理场所在当前预设时间周期对应的内容特征向量、空间结构特征向量和实体特征向量输入至初始世界模型中，获取到所述目标物理场所在当前预设时间周期对应的场景解析特征数据，其中，所述场景解析特征数据包括场景描述文本、问题回答文本和关系特征向量列表； S5，将所述目标物理场所在所有预设时间周期内对应的所有内容特征向量、空间结构特征向量、实体特征向量、时序特征向量和场景解析特征数据作为所述目标物理场所对应的时空上下文，其中，所述时空上下文用于对云端的云端世界模型进行模型蒸馏，以获取到所述目标物理场所对应的真实世界模型。 | 2025-07-14 | 2025-10-03 | ['2025-05-19'] | 韩啸; 弓海斌; 刘茜娅; 古卓伦; 陆奇; 王肖 | G06V20/40; G06V10/774; G06V10/764; G06V10/82; G06N3/042; G06N3/0464 | Y02P10/20 | 有效
世界模型 | 基于世界模型隐变量和强化学习的AGV路径规划方法和装置 | 基于世界模型隐变量和强化学习的AGV路径规划方法和装置，其方法包括：对车间环境进行建模，生成起始点、目标点、AGV、静态障碍物及动态障碍物，并以栅格地图的方式对其进行像素点表示，将地图表示为图像的形式，获取初始时刻t0至tn的地图信息，作为世界模型学习网络dreamer的输入，生成离散世界模型；建立以结合障碍物分布和时间成本的奖励函数为基础的Actor‑Critic网络，以离散世界模型作为输入，Actor网络预测当前时刻t至后续t+15时刻的AGV动作，Critic网络根据奖励函数对动作进行奖惩；最后使用训练好后的动作网络对AGV进行路径规划。该方法可以减少AGV与环境的交互次数，减少训练的成本与时间，避免在真实环境下训练AGV可能出现的故障。 | 1.基于世界模型隐变量和强化学习的AGV路径规划方法，其特征在于，包括如下步骤： 步骤1：使用栅格地图方法对车间环境进行建模，车间环境包括可通行区域、AGV、起始点、目标点、静态障碍物与动态障碍物；环境地图可以表示为图像I，设当前时刻t下的图像为I，作为环境重建神经网络的输入图像I包括环境信息与AGV状态信息； t t 步骤2：根据步骤1中的环境信息，以包含环境信息的图像I作为输入，构建以随机性隐变量z和确定性隐变量h为基础组成的模型重建神经网络；z与h表示环境模型的细节特征，由输入图像I经过卷积神经网络学习得到，再对z与h进行反卷积解码得到重建后的图像作为后续步骤3路径规划网络(Actor-Critic)的输入；构建损失函数计算重建图像的损失，判断是否进入下一回合训练； < < < < < < < < 步骤3：根据步骤2中构建的模型重建神经网络输出的重建图像作为输入，得到随机性隐变量z和确定性隐变量h，在保证路径合理规划前提下构建考虑障碍物分布与时间成本的路径规划网络(Actor-Critic)。路径规划网络由Actor动作决策网络和Critic奖励评估网络组成；为了学习模型环境潜在空间的行为，Actor动作网络会预测当前时刻t至后续t+α时刻(α为超参数，一般取15)的未来一系列动作；Critic以Actor网络输出的动作作为输入，预测未来奖励的预期总和，并使用时间差分误差算法计算预测奖励与实际奖励之间的损失，将损失回传Actor网络，对Actor网络进行训练，得到训练好的Actor网络，使其能够输出最大奖励的动作序列；使用训练好后的Actor网络来进行AGV路径规划，即基于世界模型隐变量和强化学习的AGV路径规划。 < < < < | 2024-06-25 | 2024-10-25 |  | 孙毅; 何凯宇; 毛亚郎 | G06Q10/047; G06N3/092; G06N3/0464; G06N3/08; G06N3/045 |  | 审中
世界模型 | 基于视觉深度学习的机器人场景理解方法及系统 | 本发明提供基于视觉深度学习的机器人场景理解方法及系统，涉及机器人视觉识别技术领域，包括通过多层金字塔特征分解和局部区域间双向特征传递，建立目标关系矩阵；利用历史场景数据计算目标转移概率矩阵优化当前场景目标属性。本发明实现了场景内目标间关系的动态建模和历史场景知识迁移，提高了复杂环境下机器人场景理解的准确性和鲁棒性。 | 1.基于视觉深度学习的机器人场景理解方法，其特征在于，包括： 获取机器人视觉传感器采集的场景图像； 将所述场景图像划分为多个重叠的局部区域，对每个局部区域执行多层金字塔特征分解，得到局部区域特征；在相邻局部区域间建立双向特征传递路径，实现局部区域特征与全局语义特征的交互增强，将增强后的局部区域特征按空间位置重组，得到场景特征图； 对所述场景特征图执行目标检测，选取多个离散度小于一致性阈值的场景目标，并提取每个场景目标的语义特征；基于所述场景目标相邻帧间的位置偏移量和语义特征变化量，计算场景目标之间的关系强度，对所述关系强度进行迭代优化得到目标关系矩阵，将所述目标关系矩阵存入场景数据库； 从所述场景数据库提取历史场景目标关系矩阵，计算当前场景目标关系矩阵与所述历史场景目标关系矩阵的相似度，选取相似度最高的历史场景计算其目标转移概率矩阵；基于所述目标转移概率矩阵，对当前场景目标属性进行优化，得到场景识别结果。 | 2025-12-26 | 2026-01-30 | ['2023-07-17'] | 杨凯; 刘宝明; 李震; 陈鹏武 | G06V10/25; G06V10/42; G06V10/44; G06V10/80; G06V10/75; G06V10/82; G06V10/764; G06N3/0464; G06N3/045 | Y02P90/30 | 审中
世界模型 | 多模态特征嵌入的室内三维场景理解方法及终端 | 本发明公开了一种多模态特征嵌入的室内三维场景理解方法及终端，方法包括：获取二维图像以及预处理后的点云数据，并对所述二维图像以及所述预处理后的点云数据进行多模态特征提取；将提取到的多模态特征进行融合得到多模态融合特征，通过所述多模态融合特征优化多模态特征嵌入式室内三维场景理解模型；根据所述多模态特征嵌入式室内三维场景理解模型对所述预处理后的点云数据进行语义特征的提取，并输出语义分类优化结果；本发明提出新的基于Transformer的3D语义实例分割模型结合多模态特征进行室内三维场景理解的方法，提高室内三维场景理解的准确性和全面性。 | 1.一种多模态特征嵌入的室内三维场景理解方法，其特征在于，包括： 获取二维图像以及预处理后的点云数据，并对所述二维图像以及所述预处理后的点云数据进行多模态特征提取； 将提取到的多模态特征进行融合得到多模态融合特征，通过所述多模态融合特征优化多模态特征嵌入式室内三维场景理解模型； 根据所述多模态特征嵌入式室内三维场景理解模型对所述预处理后的点云数据进行语义特征的提取，并输出优化后的实例掩码以及优化后的语义信息。 | 2024-10-15 | 2024-11-15 | ['2023-05-15'] | 汤圣君; 王伟玺; 蔡本合; 李晓明; 谢林甫; 郭仁忠 | G06V20/00; G06V10/40; G06V10/80; G06V10/774; G06V10/20; G06V10/26; G06V10/82 | G06V20/36; G06V10/811; G06V10/806; G06V10/26; G06V10/20; Y02T10/40; G06V10/82; G06V10/40; G06V10/774 | 有效
世界模型 | 基于特征点法视觉SLAM的场景理解导航方法及系统 | 本发明公开了一种基于特征点法视觉SLAM的场景理解导航方法及系统，包括：获取相机的实时位姿信息并通过ROS发布；将获取的RGB图和深度图合成3D点云；根据语义和深度信息，获取机器人与物体的相对位置关系；根据位姿信息将3D点云中每一帧点云拼接成全局点云地图，并发布到ROS中；获取地图点信息，并转换为点云，得到点云地图，将点云地图数据发布到ROS中，将点云地图转换为三维八叉树地图和二维栅格地图；将ORB‑SLAM3模块和实例分割网络的结果通过ROS系统以话题的形式发布订阅进行通讯传输，使用ROS导航包实施导航操作。将ORB‑SLAM3与实时实例分割方法结合建立了稠密的语义地图，能够进行场景理解。 | 1.一种基于特征点法视觉SLAM的场景理解导航方法，其特征在于，包括以下步骤：S01：从ORB-SLAM3获取相机的实时位姿信息并通过ROS发布；S02：将深度相机获取的RGB图和深度图合成3D点云；S03：通过实例分割网络获取的语义和深度信息，获取机器人与物体的相对位置关系；S04：根据实时位姿信息将3D点云中每一帧点云拼接成全局点云地图，将全局点云地图发布到ROS中；S05：获取ORB-SLAM3的地图点信息，并转换为点云，得到点云地图，将点云地图数据发布到ROS中，将点云地图转换为三维八叉树地图和二维栅格地图；S06：将ORB-SLAM3模块和实例分割网络的结果通过ROS系统以话题的形式发布订阅进行通讯传输，使用ROS导航包实施导航操作。 | 2024-03-20 | 2024-04-19 | ['2022-10-17'] | 鲁明丽; 周理想; 徐本连; 从金亮; 施健; 周旭; 顾苏杭; 朱培逸 | G01C21/00; G06T17/00; G06T17/05; G06T7/55; G06V20/70; G06T11/20; G01C21/20 | G01C21/3804; G06T17/05; G06T7/55; G01C21/20; G06T11/206; G01C21/387; G01C21/3833; G06V20/70; G06T17/005; G06T2207/10028 | 有效
世界模型 | 一种基于场景理解的沿街非法晾晒物品检测方法 | 本发明提供了一种基于场景理解的沿街非法晾晒物品检测方法，该方法包括：获取沿街非法晾晒物品的目标图片，并对目标图片进行预处理；将预处理后的目标图片送入训练好的场景分类模型以及目标检测模型分别进行全局特征提取以及物体特征提取，得到场景分类预测值和待检测衣物的置信度；所得的场景分类预测值和待检测衣物的置信度输入训练好的集成评价模型中，得到最终的非法晾晒物的目标检测结果，当目标检测结果大于给定阈值时则表示检测成功。本发明使用循环神经网络模型作为评价器，可以更好的融合晾晒物体的局部语义特征和场景信息的全局语义特征，增强模型的场景理解能力，舍弃合法场景内的晾晒物信息，提升非法沿街晾晒物体的检测精度。 | 1.一种基于场景理解的沿街非法晾晒物品检测方法，其特征在于，包括以下步骤：获取沿街非法晾晒物品的目标图片，并对目标图片进行预处理；将预处理后的目标图片送入训练好的场景分类模型以及目标检测模型分别进行全局特征提取以及物体特征提取，得到场景分类预测值和待检测衣物的置信度；将所得的场景分类预测值和待检测衣物的置信度输入训练好的集成评价模型中，得到最终的非法晾晒物的目标检测结果，当目标检测结果大于给定阈值时则表示检测成功。 | 2023-12-12 | 2024-04-05 |  | 黄允; 王军鹏; 樊庆宇; 张家旺; 晋丹; 任宪收 | G06V20/52; G06V10/20; G06V10/40; G06V10/42; G06V10/764; G06V10/774; G06V10/82; G06N3/0455; G06N3/0464; G06N3/088 | G06V20/52; G06V10/20; G06V10/40; G06V10/42; G06V10/764; G06V10/774; G06V10/82; G06N3/0455; G06N3/0464; G06N3/088 | 审中
世界模型 | 一种基于场景理解的多专家投票式人群计数方法 | 本发明属于图像分析技术领域，具体涉及一种基于场景理解的多专家投票式人群计数方法，步骤包括利用包括图像编码器、文本编码器和特征增强器的骨干网络，从输入图像中提取视觉特征，并从文本提示中提取文本特征；将文本特征投影到与视觉特征相同的嵌入空间中进行对齐；构建用于局部人群目标检测的局部主体专家、用于理解场景的整体布局的全局上下文专家、用于建模人群之间的空间关系的空间关系专家、用于处理场景中目标的外观和属性信息的属性特征专家；采用知识蒸馏策略，细粒度训练各个专家；获取各个专家的输出，通过解码器输出最终的计数结果。本发明能够利用多专家系统的投票机制和知识蒸馏策略来优化复杂场景下的细粒度人群计数性能。 | 1.一种基于场景理解的多专家投票式人群计数方法，其特征在于包括以下步骤： S1、利用包括图像编码器、文本编码器和特征增强器的骨干网络，从输入图像中提取视觉特征，包括浅层视觉特征和深层视觉特征，对浅层视觉特征和深层视觉特征进行优化，并从文本提示中提取文本特征，包括局部文本特征和全局文本特征； S2、将文本特征投影到与视觉特征相同的嵌入空间中进行对齐； S3、构建用于局部人群目标检测的局部主体专家，其输入为局部文本特征和浅层视觉特征，输出为对局部区域中人群的计数结果； S4、构建用于理解场景的整体布局的全局上下文专家，其输入为全局文本特征和深层视觉特征，输出为全景式的人群计数预测； S5、构建用于建模人群之间的空间关系的空间关系专家，其输入为浅层视觉特征和深层视觉特征，输出为浅层视觉特征和深层视觉特征的多层次关联； S6、构建用于处理场景中目标的外观和属性信息的属性特征专家，其输入为浅层视觉特征和全局文本特征，输出为属性计数结果； S7、采用知识蒸馏策略，细粒度训练各个专家； S8、获取各个专家的输出，采用多层感知器门控网络，通过加权投票机制对各个专家的输出进行融合，并通过解码器输出最终的计数结果。 | 2024-12-09 | 2025-01-07 |  | 高明亮; 李启磊; 陈金永; 翟文哲; 邹国锋; 邢雪宁; 刘丽娜; 潘金凤 | G06V20/52; G06V20/62; G06V10/40; G06V10/80; G06V10/82; G06N3/0455; G06N3/042; G06N3/08 |  | 有效
世界模型 | 一种基于多模态大语言模型的驾驶场景理解方法 | 本发明属于一种基于多模态大语言模型的驾驶场景理解方法，属于自动驾驶技术领域，本发明通过引入LoRA微调技术，对InternVL2‑26B模型进行了高效的指令微调，旨在提升自动驾驶系统在复杂和多变驾驶环境中的理解能力，尤其是在面对不同驾驶条件和多样化场景要素时的适应性和准确性。在对驾驶场景的广泛评估中，本发明展示了其在提高模型性能方面的显著潜力，有助于提升自动驾驶系统在复杂环境下的场景理解能力，对推动自动驾驶技术的发展具有重要意义。本发明通过微调多模态大语言模型来提高其在自动驾驶场景中的图像理解能力，从而能够输出驾驶场景理解任务的自然语言结果，解决现有技术在现实世界驾驶场景理解这一长尾问题上的局限性。 | 1.一种基于多模态大语言模型的驾驶场景理解方法，其特征在于，其实现过程包括如下步骤： 步骤1，驾驶场景理解问题集合设计引导多模态大语言模型在复杂的驾驶场景中进行准确的分析和决策，分为感知、预测和规划三个不同的层次设计自然语言问题，全面评估驾驶场景中的重要因素； 自然语言问题包括对当前驾驶环境的描述、天气和道路状况的判断、场景中最重要物体的识别、交通标志的检测和解释、自车驾驶状态判断、其他车辆状态识别、潜在风险分析以及基于当前场景的驾驶建议； 通过自然语言问题，充分利用大语言模型的思维链机制，引导模型按照逻辑顺序进行思考和回答，确保模型在面对复杂的驾驶场景时，能够理解和准确分析； 采用统一的术语和标准，保证自然语言问题的明确性和一致性，以确保不同数据之间标注的一致性，对于自车运动状态和行动建议问题，限制模型仅输出有限的回答，避免误解； 自然语言问题包括： 1.Describe the current driving scenario. | 2024-12-09 | 2025-04-08 | ['2024-08-18'] | 聂一鸣; 张烨; 肖良; 赵大伟; 刘帅; 商尔科; 李萌萌 | G06F16/3329; B60W60/00; G06F16/334; G06F16/583; G06V20/56 | Y02D10/00 | 审中
世界模型 | 基于语义可知的3D高斯点的场景理解方法及装置 | 本发明提供一种基于语义可知的3D高斯点的场景理解方法及装置，该方法包括：获取同一场景多个相机视角的图片信息；将所述图片信息输入至预训练的场景理解模型中，获取所述场景理解模型输出的语义可知的3D高斯点，所述语义可知的3D高斯点用于确定3D场景中的语义类别，所述场景理解模型是基于语义呈现损失函数和几何连续性损失函数训练得到的。本发明提供的基于语义可知的3D高斯点的场景理解方法及装置，将同一场景多个相机视角的图片信息输入至预训练的场景理解模型中，通过给每个3D高斯点添加额外的语义属性用于记录该高斯点所属的语义类别，可以提高3D场景理解时语义标签的准确性。 | 1.一种基于语义可知的3D高斯点的场景理解方法，其特征在于，包括： 获取同一场景多个相机视角的图片信息； 将所述图片信息输入至预训练的场景理解模型中，获取所述场景理解模型输出的语义可知的3D高斯点，所述语义可知的3D高斯点用于确定3D场景中的语义类别，所述场景理解模型是基于语义呈现损失函数和几何连续性损失函数训练得到的，所述语义呈现损失函数用于像素空间计算，所述几何连续性损失函数用于3D几何空间计算。 | 2024-08-07 | 2024-12-27 | ['2023-06-27'] | 张兆翔; 雷震; 陈李易; 樊峻菘; 胡旭 | G06V20/00; G06V20/70; G06V10/26; G06V10/82; G06N3/09; G06T17/00; G06T15/00 | G06N3/09; G06V20/00; G06T17/00; G06V10/26; Y02T10/40; G06V20/70; G06V10/82; G06T15/005 | 有效
世界模型 | 自动驾驶边缘场景理解检索增强方法、设备及介质 | 本发明涉及一种自动驾驶边缘场景理解检索增强方法、设备及介质，该方法包括：采用基于难负和半难负样本采样对比学习方法对跨模态向量嵌入模型进行微调训练；采用训练好的跨模态向量嵌入模型生成图像‑文本对的嵌入，采用文本编码模型生成文本描述的嵌入，分别存储于共享相同索引的多模态数据库和文本数据库；输入自动驾驶边缘场景实图形，生成图像‑文本对的嵌入，根据嵌入信息从多模态数据库中检索出最接近场景图像，与自动驾驶边缘场景与实图拼接，将拼接后的图像和最接近场景图像对应的文本描述以及设定提示语输入至视觉语言模型，得到消除幻觉的边缘场景理解。与现有技术相比，本发明可有效缓解边缘场景理解中存在的幻觉问题。 | 1.一种自动驾驶边缘场景理解检索增强方法，其特征在于，包括： 采用基于难负和难负样本采样对比学习方法对跨模态向量嵌入模型进行微调训练； 采用微调训练好的跨模态向量嵌入模型生成图像和文本对的嵌入，采用文本编码模型生成文本描述的嵌入，将两种嵌入分别存储于共享相同索引的多模态数据库和文本数据库； 将自动驾驶边缘场景实图输入至微调训练好的跨模态向量嵌入模型，生成图像和文本对的嵌入，根据嵌入信息从多模态数据库中检索出最接近场景图像，根据索引获取对应的文本描述信息； 将自动驾驶边缘场景实图与检索出的最接近场景图像进行拼接，将拼接后的图像和检索出的最接近场景图像对应的文本描述信息以及设定的提示语输入至视觉语言模型，得到消除幻觉的边缘场景理解。 | 2025-07-17 | 2025-10-28 | ['2024-11-28'] | 王于厪; 刘权锋; 范佳琦; 洪金龙; 褚洪庆; 高炳钊 | G06F16/583; G06T3/4038; G06N5/04; G06N3/0499; G06N3/084; G06N3/0895; G06N3/096 | H10D80/20; H01L23/49811; H10D80/231; H10D80/251 | 审中
世界模型 | 一种基于场景理解的多专家投票式人群计数方法 | 本发明属于图像分析技术领域，具体涉及一种基于场景理解的多专家投票式人群计数方法，步骤包括利用包括图像编码器、文本编码器和特征增强器的骨干网络，从输入图像中提取视觉特征，并从文本提示中提取文本特征；将文本特征投影到与视觉特征相同的嵌入空间中进行对齐；构建用于局部人群目标检测的局部主体专家、用于理解场景的整体布局的全局上下文专家、用于建模人群之间的空间关系的空间关系专家、用于处理场景中目标的外观和属性信息的属性特征专家；采用知识蒸馏策略，细粒度训练各个专家；获取各个专家的输出，通过解码器输出最终的计数结果。本发明能够利用多专家系统的投票机制和知识蒸馏策略来优化复杂场景下的细粒度人群计数性能。 | 1.一种基于场景理解的多专家投票式人群计数方法，其特征在于包括以下步骤： S1、利用包括图像编码器、文本编码器和特征增强器的骨干网络，从输入图像中提取视觉特征，包括浅层视觉特征和深层视觉特征，对浅层视觉特征和深层视觉特征进行优化，并从文本提示中提取文本特征，包括局部文本特征和全局文本特征； S2、将文本特征投影到与视觉特征相同的嵌入空间中进行对齐； S3、构建用于局部人群目标检测的局部主体专家，其输入为局部文本特征和浅层视觉特征，输出为对局部区域中人群的计数结果； S4、构建用于理解场景的整体布局的全局上下文专家，其输入为全局文本特征和深层视觉特征，输出为全景式的人群计数预测； S5、构建用于建模人群之间的空间关系的空间关系专家，其输入为浅层视觉特征和深层视觉特征，输出为浅层视觉特征和深层视觉特征的多层次关联； S6、构建用于处理场景中目标的外观和属性信息的属性特征专家，其输入为浅层视觉特征和全局文本特征，输出为属性计数结果； S7、采用知识蒸馏策略，细粒度训练各个专家； S8、获取各个专家的输出，采用多层感知器门控网络，通过加权投票机制对各个专家的输出进行融合，并通过解码器输出最终的计数结果。 | 2024-12-09 | 2025-03-21 |  | 高明亮; 李启磊; 陈金永; 翟文哲; 邹国锋; 邢雪宁; 刘丽娜; 潘金凤 | G06V20/52; G06V20/62; G06V10/40; G06V10/80; G06V10/82; G06N3/0455; G06N3/042; G06N3/08 |  | 有效
世界模型 | 基于特征点法视觉SLAM的场景理解导航方法及系统 | 本发明公开了一种基于特征点法视觉SLAM的场景理解导航方法及系统，包括：获取相机的实时位姿信息并通过ROS发布；将获取的RGB图和深度图合成3D点云；根据语义和深度信息，获取机器人与物体的相对位置关系；根据位姿信息将3D点云中每一帧点云拼接成全局点云地图，并发布到ROS中；获取地图点信息，并转换为点云，得到点云地图，将点云地图数据发布到ROS中，将点云地图转换为三维八叉树地图和二维栅格地图；将ORB‑SLAM3模块和实例分割网络的结果通过ROS系统以话题的形式发布订阅进行通讯传输，使用ROS导航包实施导航操作。将ORB‑SLAM3与实时实例分割方法结合建立了稠密的语义地图，能够进行场景理解。 | 1.一种基于特征点法视觉SLAM的场景理解导航方法，其特征在于，包括以下步骤：S01：从ORB-SLAM3获取相机的实时位姿信息并通过ROS发布；S02：将深度相机获取的RGB图和深度图合成3D点云；S03：通过实例分割网络获取的语义和深度信息，获取机器人与物体的相对位置关系；所述获取机器人与物体的相对位置关系的方法包括：S31：将YOLOv8-seg实例分割网络使用C++版本OpenCV-DNN模块进行部署；S32：将部署后的YOLOv8-seg写成ROS节点，并发布检测和分割结果；S33：将RGB图送入到YOLOv8-seg实例分割网络获取每个类别的目标检测结果；S34：从结果中读取每个类别的矩形框在像素坐标系下的坐标，并求出矩形框中心点坐标；S35：根据像素坐标系下的每个类别的中心点坐标对点云坐标系进行索引，获取图像像素坐标系下的中心点坐标对应的点云坐标/>；S36：通过ROS下tf坐标变换计算相机位姿与点云中每一类物体中心点位置的坐标变换关系；S37：将坐标变换关系通过ROS发布，然后在rviz中订阅；S04：根据实时位姿信息将3D点云中每一帧点云拼接成全局点云地图，将全局点云地图发布到ROS中；S05：获取ORB-SLAM3的地图点信息，并转换为点云，得到点云地图，将点云地图数据发布到ROS中，将点云地图转换为三维八叉树地图和二维栅格地图；S06：将ORB-SLAM3模块和实例分割网络的结果通过ROS系统以话题的形式发布订阅进行通讯传输，使用ROS导航包实施导航操作。 | 2024-03-20 | 2024-06-21 | ['2022-12-21'] | 鲁明丽; 周理想; 徐本连; 从金亮; 施健; 周旭; 顾苏杭; 朱培逸 | G01C21/00; G06T17/00; G06T17/05; G06T7/55; G06V20/70; G06T11/20; G01C21/20 | G01C21/3804; G06T17/05; G06T7/55; G01C21/20; G06T11/206; G01C21/387; G01C21/3833; G06V20/70; G06T17/005; G06T2207/10028 | 有效
世界模型 | 基于世界模型强化学习的端到端自动驾驶系统及控制方法 | 本申请提供基于世界模型强化学习的端到端自动驾驶系统及控制方法，系统包括：多模态环境数据获取模块，用于获取多模态环境数据；状态隐变量编码网络，用于根据多模态环境数据生成当前时刻的状态隐变量；状态转移变量编码网络，用于根据当前时刻的状态隐变量和上一时刻的自动驾驶动作生成状态转移过程中的动力学隐变量；策略网络，采用预设的专家数据进行初始化，并采用KL散度损失和软更新机制对基于演员‑评论家架构的强化学习模型进行训练，用于根据当前时刻的状态隐变量和状态转移过程中的动力学隐变量决策生成自动驾驶动作。本申请基于世界模型结合模仿学习和强化学习，支持长期驾驶决策，并加速策略收敛，提升自动驾驶的安全性和稳定性。 | 1.一种基于世界模型强化学习的端到端自动驾驶系统，其特征在于，包括： 多模态环境数据获取模块，用于获取多模态环境数据，所述多模态环境数据包括多视角图像、激光雷达点云以及路径点信息； 状态隐变量编码网络，用于根据所述多模态环境数据生成当前时刻的状态隐变量； 状态转移变量编码网络，用于根据所述当前时刻的状态隐变量和上一时刻的自动驾驶动作生成状态转移过程中的动力学隐变量； 策略网络，用于根据所述当前时刻的状态隐变量和所述状态转移过程中的动力学隐变量决策生成当前时刻的自动驾驶动作，所述策略网络包括基于演员‑评论家架构的强化学习模型，所述策略网络采用预设的专家数据进行初始化，并采用KL散度损失和软更新机制对所述基于演员‑评论家架构的强化学习模型进行强化学习训练。 | 2025-08-15 | 2025-11-18 | ['2025-05-30'] | 庄瀚洋; 李悦圆; 蒋铭阳; 王春香; 王冰; 杨明 | G05B19/042 | F25B41/42 | 审中
世界模型 | 一种基于跨模态共享世界模型强化学习的机器人控制方法 | 本发明公开一种基于跨模态共享世界模型强化学习的机器人控制方法，通过使用世界模型学习机器人‑环境交互的动态特性，并利用预测模型生成虚拟样本来增加训练数据的多样性，通过在模拟环境中进行多次迭代和优化，该方法使机器人智能系统能够更好地适应实际环境中的不确定性和变化。通过使用深度神经网络来建模环境的状态和动力系统，并结合强化学习算法进行训练和优化。本发明能够有效地应用于各种机器人行动决策问题领域，包括但不限于机器人行走、摆臂、奔跑等行为控制。它允许机器人智能控制系统根据不同情境和目标进行高效学习和策略优化，从而提高机器人控制策略的准确性和优化效率。 | 1.一种基于跨模态共享世界模型强化学习的机器人控制方法，其特征在于，包括以下步骤：步骤101，确定已收集的机器人历史状态-动作轨迹经验数据集D，以及当前机器人控制决策任务下的机器人的观测空间和动作空间；src步骤102，初始化处理源模态数据相关的神经网络、处理目标模态数据相关的神经网络、处理共享世界模型相关的神经网络、判别器相关神经网络、隐式正则化预测器相关神经网络和机器人控制策略神经网络，初始化经验回放池；步骤103，在机器人与环境交互过程中，当经验回放池中的转移对数据超过共享世界模型训练所需的最少样本数后，提取相关数据进行一次训练，计算所有损失函数并通过反向传播方式更新步骤102中提到的相关神经网络参数；步骤104，在机器人与环境交互过程中，当经验回放池中的转移对数据超过机器人动作控制策略网络训练所需的最少样本数后，从经验回放池中随机采样一个小批量的转移对样本数据，对机器人动作控制策略网络进行训练，更新机器人动作控制策略相关的所有神经网络参数；步骤105，在机器人与环境交互过程中，根据机器人当前状态和历史轨迹信息计算当前隐状态，根据得到的隐状态推理出机器人当前应采取的动作并让其执行该动作，之后收集与环境交互的下一时刻的所有信息，并将所有转移数据写入经验回放池；步骤106，重复步骤103-105的训练和机器人-环境交互过程，直至训练收敛或达到最大迭代次数，完成训练最后保存所有神经网络模型；步骤107，在机器人与真实任务环境交互的测试阶段，读取训练好的策略模型，使用当前机器人动作控制策略对接收到的观测推理出行为动作并执行该动作，完成机器人在该时刻的决策动作。 | 2024-04-19 | 2024-08-06 |  | 詹德川; 程典; 张韶威 | B25J9/16 | B25J9/1664; B25J9/161; B25J9/163; B25J9/1602 | 审中
世界模型 | 基于强化学习驾驶世界模型的端到端自动驾驶方法及系统 | 本申请涉及自动驾驶技术领域，特别涉及一种基于强化学习驾驶世界模型的端到端自动驾驶方法及系统，该方法包括以下步骤：首先，以汽车前视相机作为输入图像，基于生成式世界模型，得到环境有效交通信息；汽车前视相机为单目相机；接下来，模拟线虫神经网络，建立类脑神经回路网络；最后，将环境有效交通信息输入至类脑神经回路网络，得到自动驾驶的控制输出。本申请通过利用汽车前视相机作为输入，采用生成式驾驶世界模型提取与存储环境动力学信息，并模拟线虫神经系统建立类脑神经网络结构来取代传统强化学习中的感知机网络或者卷积网络，通过与环境不断交互，训练强化学习车辆智能体，从而完成端到端自动驾驶任务。 | 1.一种基于强化学习驾驶世界模型的端到端自动驾驶方法，其特征在于，包括以下步骤： 以汽车前视相机作为输入图像，基于生成式世界模型，得到环境有效交通信息；所述汽车前视相机为单目相机； 模拟线虫神经网络，建立类脑神经回路网络； 将所述环境有效交通信息输入至所述类脑神经回路网络，得到自动驾驶的控制输出； 基于生成式世界模型，得到环境有效交通信息，包括： 对所述输入图像进行图像编码，从图像特征中提取二维特征； 将所述二维特征投影至三维空间，得到三维特征，并预测每个三维特征的深度概率分布； 基于所述深度概率分布，采用加和池化的方式将所述三维特征映射至鸟瞰图空间中，得到鸟瞰图视角下的图像特征； 基于所述图像特征和隐藏特征，获取当前时刻的环境动力学信息； 基于所述图像特征和隐藏特征，获取当前时刻的环境动力学信息，包括： 通过所述图像特征拟合环境动力学后验分布； 通过隐藏特征拟合环境动力学先验分布； 以所述环境动力学后验分布和所述环境动力学先验分布相差最小进行训练，并基于所述环境动力学后验分布和所述隐藏特征，通过分别生成后验特征、先验特征，得到当前时刻的环境动力学信息；其中，所述后验特征通过包含历史时刻信息的隐藏特征、前一时刻的动作以及所述图像特征采样生成； 所述先验特征通过包含历史时刻信息的隐藏特征以及前一时刻的动作采样生成； 利用当前时刻的环境动力学信息生成当前时刻的隐藏特征，作为下一时刻的隐藏特征； 假设后验特征和先验特征均符合正态分布，所述后验特征和所述先验特征的生成过程表示为： (1)其中， 表示特征向量； 表示输入图像； 表示后验特征； 表示先验特征； 表示隐藏特征；表示对k时刻的图像进行图像编码，得到图像特征的过程； 表示所述后验特征的生成过程； 表示所述先验特征的生成过程； 表示前一时刻的动作； 表示下一时刻的隐藏变量通过循环神经网络编码得到。 | 2023-09-13 | 2025-06-13 | ['2022-10-07'] | 黄岩军; 杜嘉彤; 白玉龙; 栗烨; 陈虹 | G06V20/56; G06V10/40; G06V10/774; G06V10/82; G06N3/044; G06N3/092; B60W60/00 | Y02T10/40 | 有效
世界模型 | 基于强化学习驾驶世界模型的端到端自动驾驶方法及系统 | 本申请涉及自动驾驶技术领域，特别涉及一种基于强化学习驾驶世界模型的端到端自动驾驶方法及系统，该方法包括以下步骤：首先，以汽车前视相机作为输入图像，基于生成式世界模型，得到环境有效交通信息；汽车前视相机为单目相机；接下来，模拟线虫神经网络，建立类脑神经回路网络；最后，将环境有效交通信息输入至类脑神经回路网络，得到自动驾驶的控制输出。本申请通过利用汽车前视相机作为输入，采用生成式驾驶世界模型提取与存储环境动力学信息，并模拟线虫神经系统建立类脑神经网络结构来取代传统强化学习中的感知机网络或者卷积网络，通过与环境不断交互，训练强化学习车辆智能体，从而完成端到端自动驾驶任务。 | 1.一种基于强化学习驾驶世界模型的端到端自动驾驶方法，其特征在于，包括以下步骤：以汽车前视相机作为输入图像，基于生成式世界模型，得到环境有效交通信息；所述汽车前视相机为单目相机；模拟线虫神经网络，建立类脑神经回路网络；将所述环境有效交通信息输入至所述类脑神经回路网络，得到自动驾驶的控制输出。 | 2023-09-13 | 2023-12-12 | ['2022-06-09'] | 黄岩军; 杜嘉彤; 白玉龙; 栗烨; 陈虹 | G06V20/56; G06V10/40; G06V10/774; G06V10/82; G06N3/044; G06N3/092; B60W60/00 | Y02T10/40 | 有效
世界模型 | 一种多层级图像特征提取的场景理解方法及系统 | 本发明公开了一种多层级图像特征提取的场景理解方法及系统，所述场景理解方法包括：获取输入图像数据，并进行数据预处理，获得预处理图像数据；基于DFFormer提取预处理图像数据的细粒度局部场景特征，获得局部场景特征；基于MAE增强的全局特征提取，获得全局场景特征；将所述局部场景特征和所述全局场景特征融合，获得融合特征；根据所述融合特征进行分类输出。解决现有场景理解方法在提取细粒度局部特征和全局上下文信息方面的局限性。通过结合DFFormer的动态滤波能力与MAE增强的ViT的全局特征表征能力，实现对图像特征的高效提取和融合，为场景理解任务提供更准确的输入特征。 | 1.一种多层级图像特征提取的场景理解方法，其特征在于，所述场景理解方法包括： 获取输入图像数据，并进行数据预处理，获得预处理图像数据； 基于DFFormer提取预处理图像数据的细粒度局部场景特征，获得局部场景特征； 基于MAE增强的全局特征提取，获得全局场景特征； 将所述局部场景特征和所述全局场景特征融合，获得融合特征； 根据所述融合特征进行分类输出。 | 2025-02-27 | 2025-05-30 | ['2024-09-24'] | 孙海春; 胡英坤; 王蓉; 张磊; 李冲; 蔡谋熙; 李宇; 刘慧娟 | G06V10/44; G06V10/764; G06V10/80; G06V10/82; G06N3/0464; G06N3/08 | Y02T10/40 | 审中
世界模型 | 基于多任务学习网络的无人机视觉场景理解方法 | 本发明公布了基于多任务学习网络的无人机视觉场景理解方法，所述方法首先选取高效分类网络VoVNet作为特征共享网络获得多尺度的编码特征；其次，在单阶段无锚框目标检测网络的基础上，设计了基于注意力机制的特征筛选补充单元以增强潜在目标的检测能力；然后，针对语义分割和深度估计任务，使用级联的CRP模块作为语义分割和深度估计的参数共享解码器，通过参数共享解码器结构来保证运行速度；最后，为了提升模型的泛化能力，构建了通用‑专用成对数据集进行网络训练。本发明可同时实现无人机飞行场景下目标检测、语义分割与深度估计，完成潜在目标挖掘，障碍物检测和距离信息获取，有效实现了视觉场景理解，进一步提升无人机的自主侦察能力。 | 1.基于多任务学习网络的无人机视觉场景理解方法，其特征在于，该方法包括以下步骤：步骤一，构建场景理解多任务学习网络模型，由目标检测、语义分割、深度估计三部分组成，包括VoVNet特征编码网络、结合特征筛选补充单元FSS的目标检测网络、采用级联CRP解码器参数共享的语义分割网络和深度估计网络；步骤二，建立视觉场景理解多任务学习网络通用-专用数据集，同时构建多任务学习网络损失函数L；total步骤三，使用数据集对场景理解多任务学习网络模型进行训练，具体是：(3.1)将数据集图片输入VoVNet中进行特征提取，获得多尺度编码特征{F}；encoded(3.2)将多尺度编码特征{F}送入参数共享的级联CRP解码器，生成语义分割和深度估计联合解码特征{f}：encodedjoint_decoded(3.3)将联合解码特征{f}输入特征筛选补充单元FSS获得目标检测补充特征{f}；joint_decodedobj_sup(3.4)将目标检测补充特征{f}和多尺度编码特征{F}融合后送入特征金字塔网络FPN，得到目标检测解码特征{f}；obj_supencodedobj_decoded(3.5)分别将目标检测解码特征{f}和语义分割和深度估计联合解码特征{f}送入到对应的网络预测部分，使用损失函数L对预测结果与数据集中的真实标注进行处理，直至完成网络迭代训练；obj_decodedjoint_decodedtotal步骤四，将实际运行过程中无人机相机获得的图像输入到训练好的场景理解多任务学习网络中，按照步骤三的流程，获得目标检测、语义分割、深度估计，分别用于无人机运行中潜在目标的发掘、障碍物的躲避、飞行环境深度信息的获取，实现无人机飞行过程中的场景理解。 | 2023-02-27 | 2023-05-12 |  | 丁勇; 聂志诚; 陈儒芸 | G06V20/17; G06V20/70; G06V10/26; G06V20/58; G06V10/40; G06V10/82; G06V10/764; G06V10/766; G06N3/0464; G06N3/045; G06N3/0455; G06N3/048; G06N3/08 | G06V20/17; G06V20/70; G06V10/26; G06V20/58; G06V10/40; G06V10/82; G06V10/765; G06V10/766; G06N3/08; G06V2201/07; Y02T10/40 | 审中
世界模型 | 一种基于预训练世界模型的在线矢量地图构建方法及装置 | 本发明公开了一种基于预训练世界模型的在线矢量地图构建方法及装置，属于自动驾驶感知技术领域。方法包括：获取当前时刻的多视角图像；基于预先训练完成的世界模型，针对当前时刻的多视角图像输出多个未来时刻的预测数据；将当前时刻的多视角图像和多个未来时刻的预测数据输入至训练完成的在线矢量地图模型中，在线矢量地图模型用于针对当前时刻的多视角图像生成第一鸟瞰视图特征，针对每一个未来时刻的预测数据分别生成相应的第二鸟瞰视图特征，通过将第二鸟瞰视图特征融合至第一鸟瞰视图特征中，得到具有未来补偿信息的全局鸟瞰特征，利用全局鸟瞰特征生成在线矢量地图。本发明能够提高在线矢量地图的精度。 | 1.一种基于预训练世界模型的在线矢量地图构建方法，其特征在于，所述方法包括： 获取当前时刻的多视角图像； 基于预先训练完成的世界模型，针对当前时刻的多视角图像输出多个未来时刻的预测数据； 将当前时刻的多视角图像和多个未来时刻的预测数据输入至训练完成的在线矢量地图模型中，所述在线矢量地图模型用于针对当前时刻的多视角图像生成第一鸟瞰视图特征，针对每一个未来时刻的预测数据分别生成相应的第二鸟瞰视图特征，通过将所述第二鸟瞰视图特征融合至所述第一鸟瞰视图特征中，得到具有未来补偿信息的全局鸟瞰特征，利用所述全局鸟瞰特征生成在线矢量地图。 | 2024-08-21 | 2024-12-06 | ['2022-08-09'] | 刘航奇; 崔志勇; 李睿楷; 林鹏飞; 镡昊; 张天乐; 李傲杰; 弭璎娜; 任毅龙; 于海洋 | G06T17/05; G06V20/58; G06V10/80; G06V10/42; G06V10/62; G06V10/46; G06V10/77; G06V10/82; G06N3/0464; G06N3/0455; G06N3/0499 | G06V20/58; G06T17/05; G06N3/0464; G06V10/46; G06V10/806; G06V10/42; G06V10/7715; G06V10/82; G06N3/0455; G06N3/0499; G06V10/62 | 有效
世界模型 | 世界模型仿真系统的蒸馏训练方法、装置、计算机设备及介质 | 本申请涉及一种世界模型仿真系统的蒸馏训练方法、装置、计算机设备及介质，该方法包括：在第一阶段，冻结解码器，仅训练编码器，将教师世界模型仿真系统对环境演化的因果表达迁移至学生世界模型仿真系统；在第二阶段，将学生世界模型仿真系统运行于目标芯片，解除对学生世界模型仿真系统的冻结，利用目标芯片配置的延迟模型对学生世界模型仿真系统进行通道剪枝并在特征图通路插入量化噪声层；在第三阶段，将学生世界模型仿真系统部署于终端主控，令配置的终端主控采集行驶数据并记录环境预测误差。该方法通过因果对齐迁移、芯片感知剪枝量化及车端在线微调这三步协同，使得模型既满足车规级实时延迟要求，又保持高精度并兼容车载芯片，从而实现整体延迟、精度、硬件匹配性的显著提升。 | 1.一种世界模型仿真系统的蒸馏训练方法，其特征在于，所述方法基于教师世界模型仿真系统及待训练的学生世界模型仿真系统，所述学生世界模型仿真系统与所述教师世界模型仿真系统结构相同且参数量小于所述教师世界模型仿真系统，所述学生世界模型仿真系统包括解码器、编码器；所述方法包括： 在第一阶段，冻结所述解码器，仅训练所述编码器，将所述教师世界模型仿真系统对环境演化的因果表达迁移至所述学生世界模型仿真系统； 在第二阶段，将学生世界模型仿真系统运行于目标芯片，解除对所述学生世界模型仿真系统的冻结，利用所述目标芯片配置的延迟模型对所述学生世界模型仿真系统进行通道剪枝并在特征图通路插入量化噪声层； 在第三阶段，将所述学生世界模型仿真系统部署于终端主控，令配置的终端主控采集行驶数据并记录环境预测误差； 响应于环境预测误差或推理延迟超过设定阈值，触发在线微调流程和云端增量蒸馏后回传更新，所述推理延迟指所述学生世界模型仿真系统在所述目标芯片上完成一次前向推理所需的耗时。 | 2025-10-28 | 2026-03-13 | ['2025-08-21'] | 赵晟宇; 肖波; 楼天城 | G06F30/27; G06N3/0464; G06N3/096; G06F119/02 |  | 审中
世界模型 | 一种用于真实世界模型训练的时空上下文提取方法及系统 | 本发明涉及人工智能技术领域，尤其涉及一种用于真实世界模型训练的时空上下文提取方法及系统，通过内容特征向量提取所有图像信息和文本语义信息，通过空间结构特征向量提取采集图像中场景的空间布局、人、物相对位置等结构信息，通过实体特征向量提取目标对象的外观、姿态、动作等特征信息，并根据多个预设时间周期内的内容特征向量、空间结构特征向量和实体特征向量得到时序特征向量，捕捉目标物理场所在一段时间内的多维度动态变化，并对提取到的向量进行解析得到场景解析特征数据，综合所有特征信息得到时空上下文，提高了对目标物理场所的表征丰富性和全面性，使得后续训练得到的真实世界模型对目标物理场所的表征程度和适配性。 | 1.一种用于真实世界模型训练的时空上下文提取方法，其特征在于，所述提取方法包括如下步骤： S1，获取到目标物理场所在M个预设时间周期内分别对应的若干个采集数据，其中，每个采集数据为均可以为采集图像或者采集文本，M为正整数； S2，针对任一预设时间周期，根据预设的内容编码器、预设的空间结构编码器和预设的人物实体编码器对当前预设时间周期对应的采集数据进行编码，获取到每个采集数据对应的内容特征向量、每个采集图像对应的空间结构特征向量，以及每个采集图像中的每个目标对象对应的实体特征向量； S3，根据所述目标物理场所在当前预设时间周期和当前预设时间周期之前的N个预设时间周期内对应的所有内容特征向量、空间结构特征向量和实体特征向量，获取到所述目标物理场所在当前预设时间周期内对应的时序特征向量，其中，N为大于0的整数； S4，将所述目标物理场所在当前预设时间周期对应的内容特征向量、空间结构特征向量和实体特征向量输入至初始世界模型中，获取到所述目标物理场所在当前预设时间周期对应的场景解析特征数据，其中，所述场景解析特征数据包括场景描述文本、问题回答文本和关系特征向量列表； S5，将所述目标物理场所在所有预设时间周期内对应的所有内容特征向量、空间结构特征向量、实体特征向量、时序特征向量和场景解析特征数据作为所述目标物理场所对应的时空上下文，其中，所述时空上下文用于对云端的云端世界模型进行模型蒸馏，以获取到所述目标物理场所对应的真实世界模型。 | 2025-07-14 | 2025-08-08 | ['2024-02-08'] | 韩啸; 弓海斌; 刘茜娅; 古卓伦; 陆奇; 王肖 | G06V20/40; G06V10/774; G06V10/764; G06V10/82; G06N3/042; G06N3/0464 | Y02P10/20 | 有效
世界模型 | 在周围环境模型中的行驶过程预估 | 本发明涉及一种用于建立道路模型的方法，所述方法用于规划本车轨迹，所述方法具有以下步骤：借助至少一个周围环境采集传感器采集(S1)车辆周围环境；在车辆周围环境中识别(S2)目标物体；生成(S3)具有多个网格单元格(1a、1b)的网格图(1)；在网格图(1)中输入(S4)识别结果，其中，在输入前放大(V)识别结果；确定(S5)穿过网格图(1)的、仅由未占用网格单元格(1a)组成的至少一个路径(P1、P2)；逐步扫描(S6)至少一个路径(P1、P2)，其中，在与路径(P1、P2)扫描方向正交的两侧确定出识别结果；将沿至少一个路径(P1、P2)的识别结果分配(S7)给道路边界(Sb)；基于先前所确定的信息建立(S8)道路模型。 | 1.一种用于建立道路模型的方法，所述方法用于规划本车轨迹，所述方法具有以下步骤： ‑借助至少一个周围环境采集传感器采集(S1)车辆周围环境； ‑在车辆周围环境中识别(S2)目标物体； ‑生成(S3)具有多个网格单元格(1a、1b)的网格图(1)； ‑在网格图(1)中输入(S4)识别结果，其中，在输入前放大(V)识别结果； ‑确定(S5)穿过网格图(1)的、仅由未占用网格单元格(1a)组成的至少一个路径(P1、P2)； ‑逐步扫描(S6)至少一个路径(P1、P2)，其中，在与路径(P1、P2)扫描方向正交的两侧确定出识别结果； ‑将沿至少一个路径(P1、P2)的识别结果分配(S7)给道路边界(Sb)； ‑基于先前所确定的信息建立(S8)道路模型。 | 2022-02-25 | 2022-09-20 | ['2021-03-16'] | K·拉科 | B60W40/02; B60W50/00 | B60W40/02; B60W50/00; B60W2050/0028; G01C21/3815; G01C21/3807; B60W60/001; G01C21/3844; B60W2420/403; B60W2420/408 | 审中
世界模型 | 一种台风环境模型生成方法和装置 | 本发明提供了一种台风环境模型生成方法和装置，涉及气象监测的技术领域，包括：获取预设区域的仿真数据和预设区域的台风数据，其中，台风数据包括：台风报文资料、再分析资料以及数值模拟结果；基于仿真数据对预设区域内的台风进行数值仿真，得到仿真结果，并基于仿真结果和台风数据，构建数据集；基于数据集确定出预设区域内的台风中心；基于数据集和台风中心，构建预设区域的台风环境模型，其中，台风环境模型包括：台风最佳路径及强度模型和台风结构模型，解决了现有技术中难以构建准确的台风环境模型的技术问题。 | 1.一种台风环境模型生成方法，其特征在于，包括： 获取预设区域的仿真数据和所述预设区域的台风数据，其中，所述台风数据包括：台风报文资料、再分析资料以及数值模拟结果； 基于所述仿真数据对所述预设区域内的台风进行数值仿真，得到仿真结果，并基于所述仿真结果和所述台风数据，构建数据集； 基于所述数据集确定出所述预设区域内的台风中心； 基于所述数据集和所述台风中心，构建所述预设区域的台风环境模型，其中，所述台风环境模型包括：台风最佳路径及强度模型和台风结构模型。 | 2022-03-23 | 2022-04-22 |  | 程锐; 钟科; 薛洪斌; 谭永强; 康颖; 郭振东; 任强; 谢仲华 | G06F30/20; G06F111/10; G06F113/08 | G06F30/20; G06F2111/10; G06F2113/08 | 有效
世界模型 | 具有表面和每表面体积的环境模型 | 在一个实施例中，一种方法包括：接收使用一个或多个传感器采集到的场景的传感器数据；基于该传感器数据生成：(1)多个虚拟表面，该多个虚拟表面表示该场景中的多个检测到的平面表面；以及(2)点云，该点云表示该场景中的检测到的对象特征；将该点云中的每个点分配给该多个虚拟表面中的一个或多个虚拟表面；基于分配给该多个虚拟表面中的每个虚拟表面的点，来为该虚拟表面生成占用体积；生成数据存储库，该数据存储库包括该多个虚拟表面、该多个虚拟表面中的每个虚拟表面的占用体积、以及该多个虚拟表面之间的空间关系；接收查询；以及发送对该查询的响应，该响应包括所识别的该数据存储库中的该多个虚拟表面的满足该查询的子集。 | 1.一种方法，包括：由计算设备：接收使用一个或多个传感器采集到的场景的传感器数据；基于所述传感器数据生成：(1)多个虚拟表面，所述多个虚拟表面表示所述场景中的多个检测到的平面表面；以及(2)点云，所述点云表示所述场景中的检测到的对象特征；将所述点云中的每个点分配给所述多个虚拟表面中的一个或多个虚拟表面；基于分配给所述多个虚拟表面中的每个虚拟表面的点，来为所述虚拟表面生成占用体积，所述占用体积是相对于所述虚拟表面定义的；生成数据存储库，所述数据存储库包括所述多个虚拟表面、所述多个虚拟表面中的每个虚拟表面的占用体积、以及所述多个虚拟表面之间的空间关系；接收查询；以及发送对所述查询的响应，所述响应包括所识别的所述数据存储库中的所述多个虚拟表面的满足所述查询的子集。 | 2022-06-14 | 2024-04-30 | ['2021-07-01'] | 田口佑一; 法比安·朗格斯 | G06T19/00; G06F3/01; A63F13/211; A63F13/212; A63F13/213; A63F13/25; A63F13/428; A63F13/5255; A63F13/65; A63F13/67 | G06F3/011; A63F13/212; A63F13/211; A63F13/213; A63F13/25; A63F13/65; A63F13/428; A63F13/5255; A63F13/67; G06V20/20; G06T3/4038; G06T15/08; G06T17/30; G06T19/006; G06T2215/06; G06T2219/008 | 审中
世界模型 | 一种台风环境模型生成方法和装置 | 本发明提供了一种台风环境模型生成方法和装置，涉及气象监测的技术领域，包括：获取预设区域的仿真数据和预设区域的台风数据，其中，台风数据包括：台风报文资料、再分析资料以及数值模拟结果；基于仿真数据对预设区域内的台风进行数值仿真，得到仿真结果，并基于仿真结果和台风数据，构建数据集；基于数据集确定出预设区域内的台风中心；基于数据集和台风中心，构建预设区域的台风环境模型，其中，台风环境模型包括：台风最佳路径及强度模型和台风结构模型，解决了现有技术中难以构建准确的台风环境模型的技术问题。 | 1.一种台风环境模型生成方法，其特征在于，包括： 获取预设区域的仿真数据和所述预设区域的台风数据，其中，所述台风数据包括：台风报文资料、再分析资料以及数值模拟结果； 基于所述仿真数据对所述预设区域内的台风进行数值仿真，得到仿真结果，并基于所述仿真结果和所述台风数据，构建数据集； 基于所述数据集确定出所述预设区域内的台风中心； 基于所述数据集和所述台风中心，构建所述预设区域的台风环境模型，其中，所述台风环境模型包括：台风最佳路径及强度模型和台风结构模型； 其中，所述台风最佳路径及强度模型包括：台风最佳路径模型和台风中心强度模型； 所述台风结构模型包括：台风廓线模型，台风水平分布模型和台风垂直分布模型； 其中，基于所述数据集和所述台风中心，构建所述预设区域的台风环境模型，包括： 基于所述台风中心和多项式拟合算法，构建所述台风最佳路径模型； 基于所述台风最佳路径模型输出的台风最佳路径和所述数据集，构建所述台风中心强度模型； 基于所述数据集、所述台风最佳路径和所述台风中心强度模型输出的台风强度数据，计算出所述预设区域内的台风的廓线数据，并基于所述廓线数据构建所述台风廓线模型，其中，所述廓线数据包括：平均廓线分布，廓线标准偏差和廓线极值分布； 基于所述再分析资料和所述台风中心，构建所述台风水平分布模型和所述台风垂直分布模型。 | 2022-03-23 | 2022-07-19 |  | 程锐; 钟科; 薛洪斌; 谭永强; 康颖; 郭振东; 任强; 谢仲华 | G06F30/20; G06F111/10; G06F113/08 | G06F30/20; G06F2111/10; G06F2113/08 | 有效
世界模型 | 一种基于场景理解的高效路径规划方法及AMR机器人 | 本发明提出了一种基于场景理解的高效路径规划方法及AMR机器人，通过获取物资运输任务的标准运输路径，以按照标准运输路径执行所述物资运输任务，在物资运输过程中检测到通行阻滞事件时，确定所述通行阻滞事件的发生地点，对所述通行阻滞事件的发生地点执行堵塞场景分析，根据堵塞场景分析结果判断所述通行阻滞事件是否为路径堵塞事件，所述路径堵塞事件为当前运输路径无法通行，或者通行时间过长无法在时限要求的范围内将物资送达目标地点的事件，当所述通行阻滞事件为路径堵塞事件时，对所述物资运输任务重新执行运输路径规划，能够充分保证医院的院内物资运输的可靠性和时效性，为医院的各个功能模块提供高效可靠的物资运输能力的支持。 | 1.一种基于场景理解的高效路径规划方法，其特征在于，包括： 接收智慧物流系统的任务管理模块分配的物资运输任务； 获取所述物资运输任务的标准运输路径，以按照标准运输路径执行所述物资运输任务，所述标准运输路径为预先定义的与所述物资运输任务的起止地点相对应的路径； 在物资运输过程中实时检测通行阻滞事件； 当检测到通行阻滞事件时，确定所述通行阻滞事件的发生地点； 对所述通行阻滞事件的发生地点执行堵塞场景分析； 根据堵塞场景分析结果判断所述通行阻滞事件是否为路径堵塞事件，所述路径堵塞事件为当前运输路径无法通行，或者通行时间过长无法在时限要求的范围内将物资送达目标地点的事件； 当所述通行阻滞事件为路径堵塞事件时，对所述物资运输任务重新执行运输路径规划。 | 2025-07-04 | 2025-10-14 | ['2025-04-29'] | 李小军; 梁进记; 李元庆; 李克炜; 李小强 | G05D1/43; G05D1/243; G05D1/246; G05D1/644; G05D1/648; G05D105/30 | Y02P90/02 | 审中
世界模型 | 基于多视角一致性的三维全景场景理解方法及装置 | 本公开的实施例提供了一种基于多视角一致性的三维全景场景理解方法及装置；涉及三维场景重建领域。方法包括将待重建场景的多视角图像输入预先训练好的三维全景辐射场模型，以便预先训练好的三维全景辐射场模型利用二维全景分割算法对待重建场景中各视角图像的几何特征、语义特征和颜色特征进行分割并对分割后的几何特征、语义特征和颜色特征分别进行视角一致性处理，获取视角一致的几何特征、语义特征和颜色特征；根据视角一致的几何特征、语义特征和颜色特征，通过预先训练好的三维全景辐射场模型重建待重建场景，获取待重建场景的全景图像。以此解决了多视角下语义歧义、几何结构失真的问题，提高了三维全景场景重建与理解的精度及一致性。 | 1.一种基于多视角一致性的三维全景场景理解方法，其特征在于，包括： 将待重建场景对应的多视角图像输入预先训练好的三维全景辐射场模型，以便预先训练好的三维全景辐射场模型利用二维全景分割算法对待重建场景中各视角图像的几何特征、语义特征和颜色特征进行分割，并对分割后的几何特征、语义特征和颜色特征分别进行视角一致性处理，获取视角一致的几何特征、语义特征和颜色特征； 根据视角一致的几何特征、语义特征和颜色特征，通过预先训练好的三维全景辐射场模型对待重建场景进行重建，获取待重建场景对应的全景图像。 | 2024-11-11 | 2024-12-13 | ['2023-10-18'] | 刘贤柱; 孙鑫; 王晨阳; 吕晓倩; 张盛平 | G06T17/00; G06T15/20; G06T7/11; G06V10/56; G06V10/82; G06N3/084 | G06T7/11; G06T17/00; G06V10/56; G06T2207/20021; G06T2207/10012; G06T2207/20084; G06V10/82; G06N3/084; G06T15/205 | 有效
世界模型 | 一种基于场景图增强的多模态大模型场景理解方法 | 本发明涉及一种基于场景图增强的多模态大模型场景理解方法，属于跨模态信息融合与生成领域。首先，对输入图像进行预处理，将预处理图像传入开放词汇目标检测模型，获得图像内实体信息，生成有实体边界框与实体类别的图像；其次，将有边界框与实体类别的图像传入场景图生成模型，生成初步实体关系并传入逻辑大模型进行修正，得到修正的实体关系；接着，根据图像内实体以及修正的实体关系构建场景图并传入提示大模型，生成基于场景图的提示文本；最后，将提示文本与预处理后的图像一并输入多模态大模型中，多模态大模型根据提示文本理解图像信息，生成图像内场景的描述。本发明可以有效增强多模态大模型图像场景理解能力。 | 1.一种基于场景图增强的多模态大模型场景理解方法，其特征在于： Step1：对图像进行缩放处理，使图像尺寸符合开放词汇目标检测模型以及多模态大模型输入要求，得到符合模型输入标准的预处理图像； Step2：将预处理图像传入开放词汇目标检测模型，获得图像内实体信息，生成有实体边界框与实体类别的图像； Step3：将有实体边界框与实体类别的图像传入卷积神经网络，生成初步实体关系； Step4：将初步实体关系传入逻辑大模型进行修正，得到修正的实体关系； Step5：根据图像内实体信息以及修正的实体关系构建场景图； Step6：将构建的场景图传入提示大模型，生成基于场景图的提示文本； Step7：将生成的提示文本与预处理后的图像一并输入多模态大模型中，多模态大模型根据提示文本理解图像信息，生成图像内场景的描述。 | 2024-11-05 | 2025-02-11 | ['2022-04-25'] | 王青旺; 朱秋百; 袁海滨; 李朝辉; 刘庆东; 刘艺; 沈韬; 朱中亮; 王明江; 钟华 | G06V20/70; G06V10/32; G06V10/25; G06V10/82; G06F16/901; G06F40/279; G06N3/0464; G06N20/00 | G06V2201/07; G06N3/0464; G06N20/00; G06F16/9024; G06V10/25; G06F40/279; G06V20/70; G06V10/32; G06V10/82 | 有效
世界模型 | 基于场景理解的视频处理方法、装置和智能分析系统 | 本申请公开了一种基于场景理解的视频处理方法、装置和智能分析系统，该视频处理方法首先获取拍摄点位的待检测图像，然后，利用预先训练的图文转换模型获取该待检测图像的文本描述信息，文本描述信息从待检测图像的图像质量、图像内容和图像元素方面对其进行文字描述；再将该文本描述信息输入预先训练的场景理解模型，场景理解模型即可输出对应拍摄点位的算法适配信息，从而，即可根据得到的算法适配信息对布设于该拍摄点位的拍摄主体(例如摄像头)加载目标智能算法，实现目标智能算法的自动加载，无需人工配置智能算法，提升了拍摄主体的布设效率、配置效率和智能分析质量。 | 1.一种基于场景理解的视频处理方法，其特征在于，所述视频处理方法包括：获取拍摄点位的待检测图像，所述待检测图像由布设于该拍摄点位的拍摄主体拍摄得到；利用预先训练的图文转换模型获取所述待检测图像的文本描述信息；其中，所述文本描述信息从所述待检测图像的图像质量、图像内容和图像元素方面对所述待检测图像进行文字描述；将所述文本描述信息输入预先训练的场景理解模型，并得到所述场景理解模型输出的对应所述拍摄点位的算法适配信息；其中，所述算法适配信息至少包括算法类型；根据所述算法适配信息对所述拍摄点位的拍摄主体拍摄的待检测视频加载目标智能算法。 | 2024-07-11 | 2024-08-09 |  | 王悦人; 成金凯; 杜月; 付艳红; 龙传书; 陈鑫嘉; 车军 | G06V20/40 | G06V20/46; G06V20/41 | 有效
世界模型 | 一种基于视觉场景理解的机器人未知环境建图方法 | 本发明涉及一种基于视觉场景理解的机器人未知环境建图方法，包括：获取多目视觉图像，并基于所述多目视觉图像生成深度图；基于所述多目视觉图像并利用视觉定位系统确定无人系统的位姿；采用语义分割模型对所述多目视觉图像进行语义分割；根据语义分割结果和深度图构建三维语义地图，并结合无人系统的位姿拼接连续帧的三维语义地图，并在语义信息的引导下构建出三维场景关联拓扑图；构建融合探索成本代价函数，并对所述融合探索成本代价函数进行求解，得到下一最优视点；根据语义分割结果生成障碍物分割地图，基于所述下一最优视点和障碍物分割地图进行局部路径规划。本发明实现了高效的未知环境自主探索。 | 1.一种基于视觉场景理解的机器人未知环境建图方法，其特征在于，包括以下步骤： 获取多目视觉图像，并基于所述多目视觉图像生成深度图； 基于所述多目视觉图像并利用视觉定位系统确定无人系统的位姿； 采用语义分割模型对所述多目视觉图像进行语义分割； 根据语义分割结果和深度图构建三维语义地图，并结合无人系统的位姿拼接连续帧的三维语义地图，并在语义信息的引导下构建出三维场景关联拓扑图； 构建融合探索成本代价函数，并对所述融合探索成本代价函数进行求解，得到下一最优视点；其中，所述融合探索成本代价函数表示为：Cost(xfp)＝Nav(xfp)+Cov(xfp)+Info(xfp)+Res(xfp)+Vis(xfp)，其中，Cost(xfp)为对于前沿点xfp的探索成本代价，Nav(xfp)为目标抵近导航成本，其为无人系统到达识别到的探索目标的预期距离，Cov(xfp)为场景覆盖导航成本，其为无人系统到达前沿点xfp的预期距离，Info(xfp)为信息增益成本，当无人系统在自由探索模式下未检测到场景内存在感兴趣的语义对象时，信息增益成本为预计要探索的前沿点xfp周围用户定义半径内未知单元的数量，当无人系统在自由探索模式下检测到场景内存在感兴趣的语义对象时，信息增益成本为计算感兴趣的语义点周围用户定义半径内未知单元的数量；Res(xfp)为前沿点收益成本，其为前沿点xfp和当前无人系统位置之间的连线是否存在障碍物而选择性的进行路径规划；Vis(xfp)为视觉特征丰富程度成本，其为场景中视觉特征占比的倒数； 根据语义分割结果生成障碍物分割地图，基于所述下一最优视点和障碍物分割地图进行局部路径规划。 | 2024-12-19 | 2026-02-03 | ['2024-08-02'] | 李嘉茂; 刘衍青; 石文君; 朱冬晨; 王磊 | G01C21/32; G06T7/73; G01C21/00; G01C21/34; G01C21/20 | Y02T10/40 | 有效
世界模型 | 一种基于点云场景理解的焊接机器人路径规划方法 | 本发明提供了一种基于点云场景理解的焊接机器人路径规划方法，包括以下步骤：步骤一，步骤一，利用全局视觉传感器进行全局三维重建，得到待焊接工件的点云；步骤二，对得到的点云进行去噪、滤波、语义分割及特征提取，得到待焊件的全局焊接轨迹；步骤三，根据得到的全局焊接轨迹进行焊接策略规划，对机器人焊接姿态调整；步骤四，为基于线激光跟踪模型的焊接路径分割；步骤五，根据全局焊接策略，引导机器人到达初始焊接点，利用激光视觉传感器对焊缝特征进行精确识别，得到最终焊接路径，同时实时对最终焊接路径进行平滑处理，并结合步骤三中的焊接策略对机器人焊接位姿进行融合，使机器人完成焊接作业。 | 1.一种基于点云场景理解的焊接机器人路径规划方法，其特征在于：包括以下步骤：步骤一，利用全局视觉传感器进行全局三维重建，得到待焊接工件的点云；步骤二，对得到的点云进行去噪、滤波、语义分割及特征提取，得到待焊件的全局焊接轨迹；步骤三，根据得到的全局焊接轨迹进行焊接策略规划，对机器人焊接姿态调整；步骤四，为基于线激光跟踪模型的焊接路径分割；步骤五，根据全局焊接策略，引导机器人到达初始焊接点，利用激光视觉传感器对焊缝特征进行精确识别，得到最终焊接路径，同时实时对最终焊接路径进行平滑处理，并结合步骤三中的焊接策略对机器人焊接位姿进行融合，使机器人完成焊接作业。 | 2023-11-17 | 2024-02-23 |  | 刘今越; 李怡隆; 武宇森 | B25J9/16; B23K37/02 | B25J9/1664; B23K37/02 | 审中
世界模型 | 一种基于遥感图像场景理解的建成区环境评价方法 | 本发明提供了一种基于遥感图像场景理解的建成区环境评价方法，包括步骤S1、确定环境评价指标；步骤S2、采用所述环境评价指标计算得到所述建成区的环境评估数据集；将所述环境评估数据集按比例分成训练集和测试集；步骤S3、利用所述训练集训练获得图像描述模型；步骤S4、获取待评价建成区的遥感图像，并将其裁剪成若干张场景图像；采用所述图像描述模型对各所述场景图像进行预测；根据步骤S2，采用所述环境评价指标计算各所述场景图像对应的环境得分；利用ArcGIS软件将各所述场景图像的环境得分绘制成用于对待评价建成区环境评价的地图。本发明实现了城市待评价建成区环境的客观评价，具有可用性好的优点。 | 1.一种基于遥感图像场景理解的建成区环境评价方法，其特征在于，包括以下步骤： 步骤S1、将所述建成区分为连续的多个区域，分别获取建成区每个区域对应的遥感图像，为各所述遥感图像确定环境评价指标；所述环境评价指标包括建筑密度、道路连通性、植被覆盖、工业区分布和休闲活动区分布； 步骤S2、采用所述环境评价指标计算各所述遥感图像对应的环境得分，集合各环境得分得到所述建成区的环境评估数据集；将所述环境评估数据集按比例分成训练集和测试集； 步骤S3、利用所述训练集训练获得图像描述模型； 步骤S4、获取待评价建成区的遥感图像，并将其裁剪成若干张场景图像；采用所述图像描述模型对各所述场景图像进行预测，然后输出与所述环境评价指标对应的句子；根据步骤S2，采用所述环境评价指标计算各所述场景图像对应的环境得分；利用ArcGIS软件将各所述场景图像的环境得分绘制成用于对待评价建成区环境评价的地图； 还包括步骤S5，具体是采用插值处理将所述地图处理成具有连续分布结果的待评价建成区环境评价图； 所述步骤S5包括： 步骤S5.1、将各所述场景图像对应的区域分别标记为相应的空间格网，将位于所有场景图像中心区域的空间格网沿该空间格网的各个周边逐次向外移动，直至移动区域覆盖所有场景图像，其中，每次移动距离为空间格网范围的二分之一； 步骤S5.2、利用所述图像描述模型对移动后的空间格网对应的场景图像进行评价，获取每个空间格网对应的环境得分；将各所述空间格网的环境得分对应赋予各空间格网的中心点xi； 步骤S5.3、在ArcGIS中采用反距离权重法对步骤S5.2得到的中心点xi进行插值处理，其中，中心点xi的反距离权重按下式(1)计算： 在式(1)中，x0为估计中心点的位置；xi为已知中心点的位置；n表示已知中心点的总数量；i表示第i个已知中心点；估计值X(x0)为n个测量值X(xi)的加权平均；ωi为每个已知中心点xi的权重； 所述ωi采用下式(2)计算： ωi＝d0，i‑p 式(2)在式(2)中，d0, i是估计中心点x0和已知中心点xi之间的欧几里得距离；p是指数幂参数； 步骤S5.4、利用ArcGIS制图软件将插值处理后的结果制作成待评价的建成区环境评价图。 | 2023-02-24 | 2025-08-12 | ['2023-01-09'] | 陈杰; 孙庚; 朱晶茹; 郭亚; 戴欣宜 | G06Q10/0639; G06Q10/04; G06Q50/08; G06Q50/26; G06V20/10; G06V10/774; G06V10/82; G06N3/0442; G06N3/0499; G06N3/084 | G06Q10/04; G06Q50/08; G06Q50/26; G06Q10/06393; G06V10/82; G06N3/084; Y02A90/10; G06V20/176; G06V10/774 | 有效
世界模型 | 一种机器人复杂场景理解识别方法、系统、设备和介质 | 本公开涉及一种机器人复杂场景理解识别方法、系统、设备和介质，属于机器人技术领域，所述机器人复杂场景理解识别方法包括以下步骤：获取复杂场景内的摄像头的视觉数据、激光雷达的三维点状云分布数据和既有历史测试信息；根据所述既有历史测试信息确定激光雷达和摄像头的初始权重，并对所述三维点状云分布数据和所述视觉数据进行可信度计算，得到对应的可信度权重；根据所述初始权重和所述可信度权重计算综合权重，基于所述综合权重选择场景识别模型，并通过所述场景识别模型识别复杂场景中的物体性状。本公开通过对激光雷达数据和视觉数据进行可信度计算，并依据分析结果判断选择场景识别模型，从而有效地提高了机器人对复杂场景的识别准确度。 | 1.一种机器人复杂场景理解识别方法，其特征在于，包括以下步骤： 获取复杂场景内的摄像头的视觉数据、激光雷达的三维点状云分布数据和既有历史测试信息； 根据所述既有历史测试信息确定激光雷达和摄像头的初始权重，并对所述三维点状云分布数据和所述视觉数据进行可信度计算，得到对应的可信度权重； 根据所述初始权重和所述可信度权重计算综合权重，基于所述综合权重选择场景识别模型，并通过所述场景识别模型识别复杂场景中的物体性状。 | 2025-10-31 | 2025-12-02 | ['2025-06-17'] | 胡益菲; 翟世雄; 张黎明; 白玉苓; 张雨蔚; 刘天纵; 张智达; 郑悦; 张耀心; 纪新宇; 许腾浩; 臧向迪; 郭健羽; 崔健; 徐彤 | G06V10/764; G06V10/82; G06V10/80; G06V10/40; G06N20/00 | B23K26/34; B23K26/702 | 审中
世界模型 | 一种基于场景图增强的多模态大模型场景理解方法 | 本发明涉及一种基于场景图增强的多模态大模型场景理解方法，属于跨模态信息融合与生成领域。首先，对输入图像进行预处理，将预处理图像传入开放词汇目标检测模型，获得图像内实体信息，生成有实体边界框与实体类别的图像；其次，将有边界框与实体类别的图像传入场景图生成模型，生成初步实体关系并传入逻辑大模型进行修正，得到修正的实体关系；接着，根据图像内实体以及修正的实体关系构建场景图并传入提示大模型，生成基于场景图的提示文本；最后，将提示文本与预处理后的图像一并输入多模态大模型中，多模态大模型根据提示文本理解图像信息，生成图像内场景的描述。本发明可以有效增强多模态大模型图像场景理解能力。 | 1.一种基于场景图增强的多模态大模型场景理解方法，其特征在于： Step1：对图像进行缩放处理，使图像尺寸符合开放词汇目标检测模型以及多模态大模型输入要求，得到符合模型输入标准的预处理图像； Step2：将预处理图像传入开放词汇目标检测模型，获得图像内实体信息，生成有实体边界框与实体类别的图像； Step3：将有实体边界框与实体类别的图像传入卷积神经网络，生成初步实体关系； Step4：将初步实体关系传入逻辑大模型进行修正，得到修正的实体关系； Step5：根据图像内实体信息以及修正的实体关系构建场景图； Step6：将构建的场景图传入提示大模型，生成基于场景图的提示文本； Step7：将生成的提示文本与预处理后的图像一并输入多模态大模型中，多模态大模型根据提示文本理解图像信息，生成图像内场景的描述； 所述Step6具体为： Step6.1：将场景图以及初始提示文本作为生成提示大模型输入； Step6.2：生成提示大模型读取场景图中的结构化信息； Step6.3：生成提示大模型识别场景图中字段信息，从中提取实体关系； Step6.4：生成提示大模型基于提示文本对实体关系进行扩充，将结构化信息转换为自然语言表述； Step6.5：生成提示大模型检查自然语言表述，通过理解语义信息，识别出逻辑上不合理或语义上不连贯的部分，并进行修改，得到表述流畅、逻辑连贯、语义清晰的自然语言表述； Step6.6：生成提示大模型复查自然语言表述，抽取自然语言表述中的实体关系，然后与场景图信息进行比对，检查自然语言表述是否准确反映了场景图内信息； Step6.7：生成提示大模型输出自然语言表述，生成基于场景图的提示文本。 | 2024-11-05 | 2025-10-24 | ['2024-04-02'] | 王青旺; 朱秋百; 袁海滨; 李朝辉; 刘庆东; 刘艺; 沈韬; 朱中亮; 王明江; 钟华 | G06V20/70; G06V10/32; G06V10/25; G06V10/82; G06F16/901; G06F40/279; G06N3/0464; G06N20/00 | G06V2201/07; G06N3/0464; G06N20/00; G06F16/9024; G06V10/25; G06F40/279; G06V20/70; G06V10/32; G06V10/82 | 有效
世界模型 | 基于场景理解的视频处理方法、装置和智能分析系统 | 本申请公开了一种基于场景理解的视频处理方法、装置和智能分析系统，该视频处理方法首先获取拍摄点位的待检测图像，然后，利用预先训练的图文转换模型获取该待检测图像的文本描述信息，文本描述信息从待检测图像的图像质量、图像内容和图像元素方面对其进行文字描述；再将该文本描述信息输入预先训练的场景理解模型，场景理解模型即可输出对应拍摄点位的算法适配信息，从而，即可根据得到的算法适配信息对布设于该拍摄点位的拍摄主体(例如摄像头)加载目标智能算法，实现目标智能算法的自动加载，无需人工配置智能算法，提升了拍摄主体的布设效率、配置效率和智能分析质量。 | 1.一种基于场景理解的视频处理方法，其特征在于，所述视频处理方法包括： 获取拍摄点位的待检测图像，所述待检测图像由布设于该拍摄点位的拍摄主体拍摄得到； 利用预先训练的图文转换模型获取所述待检测图像的文本描述信息；其中，所述文本描述信息从所述待检测图像的图像质量、图像内容和图像元素方面对所述待检测图像进行文字描述； 将所述文本描述信息输入预先训练的场景理解模型，并得到所述场景理解模型输出的对应所述拍摄点位的算法适配信息；其中，所述算法适配信息至少包括算法类型； 根据所述算法适配信息对所述拍摄点位的拍摄主体拍摄的待检测视频加载目标智能算法。 | 2024-07-11 | 2024-10-08 |  | 王悦人; 成金凯; 杜月; 付艳红; 龙传书; 陈鑫嘉; 车军 | G06V20/40 | G06V20/46; G06V20/41 | 有效
世界模型 | 应用于车联网路况分析的图像场景理解方法及系统 | 本发明提供一种应用于车联网路况分析的图像场景理解方法及系统，首先获取车联网路侧感知节点在连续时段内采集的包含不同拍摄角度、不同曝光模式下道路场景图像序列的多源路况图像集合，对其进行时空一致性校准处理，生成标准化图像序列，接着对标准化图像序列进行层级特征解析，形成从底层到高层的特征层级链，然后将特征层级链输入预训练场景语义理解模型进行跨层关联推理，生成包含道路要素类型标签及要素间动态关系的场景语义描述，最后基于场景语义描述生成包含路况要素定位信息及交互趋势预测的路况分析数据，并传输至车联网通信终端以支持驾驶决策优化，有效提升了车联网路况分析的准确性和决策支持能力。 | 1.一种应用于车联网路况分析的图像场景理解方法，其特征在于，所述方法包括： 获取车联网路侧感知节点在连续时段内采集的多源路况图像集合，所述多源路况图像集合包含不同拍摄角度、不同曝光模式下的道路场景图像序列； 对所述多源路况图像集合进行时空一致性校准处理，生成时间戳同步且空间坐标系统一的标准化图像序列； 对所述标准化图像序列进行层级特征解析处理，依次提取包含像素级纹理分布的底层特征、包含目标物类别及边界的中层特征、包含目标物交互趋势的高层特征，形成从底层到高层的特征层级链； 将所述特征层级链输入预训练的场景语义理解模型进行跨层关联推理处理，生成包含道路要素类型标签及要素间动态关系的场景语义描述； 基于所述场景语义描述生成包含路况要素定位信息及交互趋势预测的路况分析数据，并将所述路况分析数据传输至车联网通信终端以支持驾驶决策优化。 | 2025-08-25 | 2025-09-30 | ['2023-02-17'] | 陈振; 唐彬; 刘智江; 谢源; 杨棱; 邬元林 | G06V20/54; G06V10/764; G06V10/54; G06V10/80; G06V10/82; G06N3/0464; G06N3/0455; G06N3/042 | G06N3/0464; G06N3/042; G06V10/806; G06V10/54; G06V20/54; G06V10/764; G06V10/82; G06N3/0455 | 失效
世界模型 | 基于场景理解的交通风险分析方法、装置、设备及介质 | 本申请涉及智能驾驶技术领域，特别涉及一种基于场景理解的交通风险分析方法、装置、设备及介质，其中，方法包括：获取当前道路的车道线信息、待分析车辆的未来轨迹和车辆分布信息；基于图神经网络的深度学习交通场景理解模型，根据车道线信息、待分析车辆的未来轨迹和车辆分布信息提取交通场景特征信息；基于交通场景特征信息，获取当前道路上所有车辆产生的每一时刻交通风险，并根据每一时刻交通风险得到风险分析结果。由此，通过图神经网络提取车道线和车辆轨迹特征，结合深度学习模型动态分析不同道路场景下的风险分布，准确预测碰撞风险位置与时间，解决了自动驾驶在复杂动态交通环境中风险评估不准确等问题，实现了精准的时空风险预警。 | 1.一种基于场景理解的交通风险分析方法，其特征在于，包括以下步骤： 获取当前道路的车道线信息、待分析车辆的未来轨迹和车辆分布信息； 基于图神经网络的深度学习交通场景理解模型，根据所述车道线信息、所述待分析车辆的未来轨迹和所述车辆分布信息提取交通场景特征信息； 基于所述交通场景特征信息，获取所述当前道路上所有车辆产生的每一时刻交通风险，并根据所述每一时刻交通风险得到风险分析结果。 | 2025-06-19 | 2025-10-10 | ['2025-04-16'] | 王建强; 邢益宁; 许庆 | G08G1/01; G08G1/16; G06N3/042; G06N3/08; G08B31/00 | Y02D30/70 | 审中
世界模型 | 一种基于视觉场景理解的机器人未知环境建图方法 | 本发明涉及一种基于视觉场景理解的机器人未知环境建图方法，包括：获取多目视觉图像，并基于所述多目视觉图像生成深度图；基于所述多目视觉图像并利用视觉定位系统确定无人系统的位姿；采用语义分割模型对所述多目视觉图像进行语义分割；根据语义分割结果和深度图构建三维语义地图，并结合无人系统的位姿拼接连续帧的三维语义地图，并在语义信息的引导下构建出三维场景关联拓扑图；构建融合探索成本代价函数，并对所述融合探索成本代价函数进行求解，得到下一最优视点；根据语义分割结果生成障碍物分割地图，基于所述下一最优视点和障碍物分割地图进行局部路径规划。本发明实现了高效的未知环境自主探索。 | 1.一种基于视觉场景理解的机器人未知环境建图方法，其特征在于，包括以下步骤： 获取多目视觉图像，并基于所述多目视觉图像生成深度图； 基于所述多目视觉图像并利用视觉定位系统确定无人系统的位姿； 采用语义分割模型对所述多目视觉图像进行语义分割； 根据语义分割结果和深度图构建三维语义地图，并结合无人系统的位姿拼接连续帧的三维语义地图，并在语义信息的引导下构建出三维场景关联拓扑图； 构建融合探索成本代价函数，并对所述融合探索成本代价函数进行求解，得到下一最优视点； 根据语义分割结果生成障碍物分割地图，基于所述下一最优视点和障碍物分割地图进行局部路径规划。 | 2024-12-19 | 2025-04-08 | ['2024-07-08'] | 李嘉茂; 刘衍青; 石文君; 朱冬晨; 王磊 | G01C21/32; G06T7/73; G01C21/00; G01C21/34; G01C21/20 | Y02T10/40 | 有效
世界模型 | 一种基于遥感图像场景理解的建成区环境评价方法 | 本发明提供了一种基于遥感图像场景理解的建成区环境评价方法，包括步骤S1、确定环境评价指标；步骤S2、采用所述环境评价指标计算得到所述建成区的环境评估数据集；将所述环境评估数据集按比例分成训练集和测试集；步骤S3、利用所述训练集训练获得图像描述模型；步骤S4、获取待评价建成区的遥感图像，并将其裁剪成若干张场景图像；采用所述图像描述模型对各所述场景图像进行预测；根据步骤S2，采用所述环境评价指标计算各所述场景图像对应的环境得分；利用ArcGIS软件将各所述场景图像的环境得分绘制成用于对待评价建成区环境评价的地图。本发明实现了城市待评价建成区环境的客观评价，具有可用性好的优点。 | 1.一种基于遥感图像场景理解的建成区环境评价方法，其特征在于，包括以下步骤：步骤S1、将所述建成区分为连续的多个区域，分别获取建成区每个区域对应的遥感图像，为各所述遥感图像确定环境评价指标；所述环境评价指标包括建筑密度、道路连通性、植被覆盖、工业区分布和休闲活动区分布；步骤S2、采用所述环境评价指标计算各所述遥感图像对应的环境得分，集合各环境得分得到所述建成区的环境评估数据集；将所述环境评估数据集按比例分成训练集和测试集；步骤S3、利用所述训练集训练获得图像描述模型；步骤S4、获取待评价建成区的遥感图像，并将其裁剪成若干张场景图像；采用所述图像描述模型对各所述场景图像进行预测，然后输出与所述环境评价指标对应的句子；根据步骤S2，采用所述环境评价指标计算各所述场景图像对应的环境得分；利用ArcGIS软件将各所述场景图像的环境得分绘制成用于对待评价建成区环境评价的地图。 | 2023-02-24 | 2023-06-23 | ['2022-09-01'] | 陈杰; 孙庚; 朱晶茹; 郭亚; 戴欣宜 | G06Q10/0639; G06Q10/04; G06Q50/08; G06Q50/26; G06V20/10; G06V10/774; G06V10/82; G06N3/0442; G06N3/0499; G06N3/084 | G06Q10/04; G06Q50/08; G06Q50/26; G06Q10/06393; G06V10/82; G06N3/084; Y02A90/10; G06V20/176; G06V10/774 | 有效
世界模型 | 多模态信息交互的弱监督场景理解方法、系统及设备 | 本发明公开了一种多模态信息交互的弱监督场景理解方法、系统及设备，包括如下步骤：根据输入图像和指代表达式提取初始视觉特征与初始文本特征；将初始视觉特征与初始文本特征映射至共享语义空间，对初始文本特征和初始视觉特征进行相互感知与对齐，获得文本感知视觉特征与视觉感知文本特征；通过编码器对文本感知视觉特征进行增强；构建目标对象的查询文本特征，并与输入图像的查询视觉特征交互生成初始对象查询；将初始对象查询与增强后的文本感知视觉特征输入至解码器中，输出得到输入图像上的目标框；计算总损失，重复迭代训练。本发明充分挖掘利用指代表达式中的丰富语义信息，实现自然语言描述的语义解析对图像中目标对象的精准定位。 | 1.多模态信息交互的弱监督场景理解方法，其特征在于，包括如下步骤： S100、根据输入图像和指代表达式提取初始视觉特征与初始文本特征； S200、将初始视觉特征与初始文本特征映射至共享语义空间，对初始文本特征和初始视觉特征进行相互感知与对齐，获得文本感知视觉特征与视觉感知文本特征； S300、通过编码器对文本感知视觉特征进行增强获得视觉特征序列； S400、基于CLIP模型构建目标对象的查询文本特征，并与输入图像的查询视觉特征交互生成初始对象查询； S500、将初始对象查询与增强后的文本感知视觉特征输入至解码器中，输出得到输入图像上的目标框； S600、计算总损失，并利用总损失进行反向传播以更新模型参数，更换输入图像和指代表达式重复上述步骤进行迭代训练，直至达到设定的迭代步数，获得迭代更新的模型参数用于图像‑文本对的场景理解。 | 2025-12-12 | 2026-01-09 |  | 周炫余; 彭明月; 曹意宏; 卢笑; 黄树珍; 张秀玲 | G06V10/25; G06V10/74; G06V10/774; G06V10/776; G06V10/80; G06V10/82; G06N3/0455; G06N3/0464; G06N3/084; G06N3/0895 | Y02T10/40 | 有效
世界模型 | 基于场景理解的行为识别方法、系统、设备及存储介质 | 本发明属于计算机视觉技术领域，提供了一种基于场景理解的行为识别方法、系统、设备及存储介质，旨在解决现有技术中存在的准确率较低，易受干扰，精度不能有效保障，不能有效地支持行为识别的技术问题。所述方法包括：获取视频监控设备采集的包括目标的图像帧；通过目标识别模型对所述图像帧进行目标识别处理，得到图像帧的目标实体信息；对所述目标实体信息进行实体属性关系分析，得到目标属性信息，基于所述目标属性信息构建目标的行为识别统一表征向量；通过预设的权重对所述行为识别统一表征向量进行计算，得到状态变化程度值；将所述状态变化程度值作为行为识别结果。 | 1.一种基于场景理解的行为识别方法，其特征在于，所述方法包括： 获取视频监控设备采集的包括目标的图像帧； 通过目标识别模型对所述图像帧进行目标识别处理，得到图像帧的目标实体信息； 对所述目标实体信息进行实体属性关系分析，得到目标属性信息； 基于所述目标属性信息构建目标的行为识别统一表征向量； 通过预设的权重对所述行为识别统一表征向量进行计算，得到状态变化程度值，将所述状态变化程度值作为行为识别结果； 其中，基于所述目标属性信息构建目标的行为识别统一表征向量具体包括： 对所述目标实体信息进行实体属性关系分析，得到目标属性值；其中，所述目标实体信息包括：类别信息，以及数量、面积、位置和颜色四种信息中的部分信息或全部信息； 基于所述目标属性值，根据所述类别信息构建各个类别的目标的行为识别统一表征向量；其中，所述行为识别统一表征向量包含了实体属性信息中除类别信息外的其它实体属性信息的目标属性值以及该目标属性值的相对增量； 其中，得到状态变化程度值，具体包括： 对所述行为识别统一表征向量中的各个元素赋予预设的权重值，得到权重向量； 对所述权重向量分别进行L1范数计算和L2范数计算，得到第一范数数值和第二范数数值； 基于预设的权重对所述第一范数数值和所述第二范数数值进行权重计算，得到状态变化程度值。 | 2025-04-24 | 2025-08-15 | ['2024-04-24'] | 刘子伟; 余家忠; 梁清华; 刘水; 靳志娟; 李飞; 田志新; 刘艳飞; 韩丽; 剧梦婕; 毛宇兆; 刘炳; 刘昱含 | G06V20/52; G06V10/26; G06V10/764; G06V10/774; G06V10/776 | G06V10/26; G06V10/764; G06V10/776; G06V20/52; G06V10/774 | 有效
世界模型 | 场景理解方法、装置、电子设备及计算机可读存储介质 | 本申请实施例公开了一种场景理解方法、装置、电子设备及计算机可读存储介质，涉及三维场景理解技术领域，旨在解决基于二维特征进行三维场景理解不够准确的技术问题。该方法包括：获取场景的多帧深度图像；根据多帧深度图像，构建场景的多个三维高斯点；三维高斯点包括：高维语言特征和几何特征；根据多个三维高斯点的高维语言特征的相似度和几何特征的相似度，对多个三维高斯点进行聚类，得到多个三维超基元；对多个三维超基元进行融合，得到场景的三维实例分割表示。如此，本方案可以直接基于三维高斯点实现三维场景理解。 | 1.一种场景理解方法，其特征在于，包括： 获取场景的多帧深度图像； 根据多帧所述深度图像，构建所述场景的多个三维高斯点；所述三维高斯点包括：高维语言特征和几何特征； 根据多个所述三维高斯点的高维语言特征的相似度和几何特征的相似度，对多个所述三维高斯点进行聚类，得到多个三维超基元； 对多个所述三维超基元进行融合，得到所述场景的三维实例分割表示。 | 2025-03-18 | 2025-04-18 | ['2023-10-17'] | 李海; 翟宏佳 | G06V10/762; G06V10/40; G06V10/25; G06V10/26; G06V10/82; G06N3/0464; G06N3/09; G06N3/0455 | G06V2201/07; G06N3/09; G06N3/0464; G06V10/26; G06V10/25; G06V10/82; G06N3/0455; G06V10/762; G06V10/40 | 有效
世界模型 | 多模态信息交互的弱监督场景理解方法、系统及设备 | 本发明公开了一种多模态信息交互的弱监督场景理解方法、系统及设备，包括如下步骤：根据输入图像和指代表达式提取初始视觉特征与初始文本特征；将初始视觉特征与初始文本特征映射至共享语义空间，对初始文本特征和初始视觉特征进行相互感知与对齐，获得文本感知视觉特征与视觉感知文本特征；通过编码器对文本感知视觉特征进行增强；构建目标对象的查询文本特征，并与输入图像的查询视觉特征交互生成初始对象查询；将初始对象查询与增强后的文本感知视觉特征输入至解码器中，输出得到输入图像上的目标框；计算总损失，重复迭代训练。本发明充分挖掘利用指代表达式中的丰富语义信息，实现自然语言描述的语义解析对图像中目标对象的精准定位。 | 1.多模态信息交互的弱监督场景理解方法，其特征在于，包括如下步骤： S100、根据输入图像和指代表达式提取初始视觉特征与初始文本特征； S200、将初始视觉特征与初始文本特征映射至共享语义空间，对初始文本特征和初始视觉特征进行相互感知与对齐，获得文本感知视觉特征与视觉感知文本特征，包括如下子步骤： S201、首先使用两个可学习的线性变换矩阵 分别对初始视觉特征与初始文本特征进行投影，得到投影视觉特征和投影文本特征： ， 其中，f v 和f t 分别为初始视觉特征与初始文本特征， 和 分别为投影视觉特征与投影文本特征； S202、基于投影视觉特征与投影文本特征，通过计算余弦相似度构建跨模态注意力关联矩阵，用以捕获视觉特征与文本特征中每个文本标记与每个空间位置之间的细粒度相似性： ， 其中，A表示跨模态注意力关联矩阵， 表示sigmoid激活函数； S203、沿初始文本特征的维度 对跨模态注意力关联矩阵A进行平均池化，生成空间注意力掩码 ，沿初始视觉特征的空间维度 和 对矩阵A进行平均池化，生成文本注意力掩码 ； S204、将空间注意力掩码 与投影视觉特征 进行逐元素乘法，获得文本感知视觉特征 ； 将文本注意力掩码 与投影文本特征 进行逐元素乘法，获得视觉感知文本特征 ； S300、通过编码器对文本感知视觉特征进行增强获得视觉特征序列； S400、基于CLIP模型构建目标对象的查询文本特征，并与输入图像的查询视觉特征交互生成初始对象查询； S500、将初始对象查询与增强后的文本感知视觉特征输入至解码器中，输出得到输入图像上的目标框； S600、计算总损失，并利用总损失进行反向传播以更新模型参数，更换输入图像和指代表达式重复上述步骤进行迭代训练，直至达到设定的迭代步数，获得迭代更新的模型参数用于图像-文本对的场景理解。 | 2025-12-12 | 2026-03-20 | ['2025-09-28'] | 周炫余; 彭明月; 曹意宏; 卢笑; 黄树珍; 张秀玲 | G06V10/25; G06V10/74; G06V10/774; G06V10/776; G06V10/80; G06V10/82; G06N3/0455; G06N3/0464; G06N3/084; G06N3/0895 | Y02P90/30 | 有效
世界模型 | 场景理解方法、装置、电子设备及计算机可读存储介质 | 本申请实施例公开了一种场景理解方法、装置、电子设备及计算机可读存储介质，涉及三维场景理解技术领域，旨在解决基于二维特征进行三维场景理解不够准确的技术问题。该方法包括：获取场景的多帧深度图像；根据多帧深度图像，构建场景的多个三维高斯点；三维高斯点包括：高维语言特征和几何特征；根据多个三维高斯点的高维语言特征的相似度和几何特征的相似度，对多个三维高斯点进行聚类，得到多个三维超基元；对多个三维超基元进行融合，得到场景的三维实例分割表示。如此，本方案可以直接基于三维高斯点实现三维场景理解。 | 1.一种场景理解方法，其特征在于，包括： 获取场景的多帧深度图像； 根据多帧所述深度图像，构建所述场景的多个三维高斯点；所述三维高斯点包括：高维语言特征和几何特征； 根据多个所述三维高斯点的高维语言特征的相似度和几何特征的相似度，对多个所述三维高斯点进行聚类，得到多个三维超基元； 对多个所述三维超基元进行融合，得到所述场景的三维实例分割表示； 其中，所述根据多帧所述深度图像，构建所述场景的多个三维高斯点，包括： 根据多帧所述深度图像中的像素点，构建所述场景的多个初始三维高斯点；所述初始三维高斯点包括：所述几何特征和语义编码；所述初始三维高斯点的语义编码是从隐空间金字塔三平面特征中学习得到的； 将所述初始三维高斯点的语义编码输入三维解码器，得到所述高维语言特征； 结合所述高维语言特征和所述初始三维高斯点，得到所述场景的三维高斯点； 所述对多个所述三维超基元进行融合，得到所述场景的三维实例分割表示，包括： 根据多个所述三维超基元的三维高斯点的投影和多帧所述深度图像的实例分割掩码，确定多个所述三维超基元之间的仿射系数；其中，所述仿射系数是根据所述三维超基元的投影在多帧所述深度图像下的实例分割掩码的标签的分布情况确定的； 根据多个所述三维超基元之间的仿射系数，将所述仿射系数小于仿射系数阈值的多个三维超基元进行融合，得到多个初步三维实例分割表示； 对多个所述初步三维实例分割表示进行迭代融合，得到所述场景的三维实例分割表示。 | 2025-03-18 | 2025-06-03 | ['2024-11-01'] | 李海; 翟宏佳 | G06V10/762; G06V10/40; G06V10/25; G06V10/26; G06V10/82; G06N3/0464; G06N3/09; G06N3/0455 | G06V2201/07; G06N3/09; G06N3/0464; G06V10/26; G06V10/25; G06V10/82; G06N3/0455; G06V10/762; G06V10/40 | 有效
世界模型 | 一种基于单幅RGB全景图像的室内三维场景理解方法 | 本发明属于计算机视觉技术领域，公开了一种基于单幅RGB全景图像的室内三维场景理解方法，该方法在具有全方位视场的全景图像上进行三维场景理解，通过深度估计来获取额外的三维空间位置信息，并且引入目标关系阶段来充分利用场景上下信息，从而实现比较准确的室内三维场景理解，本发明方法在室内装修设计、室内智能导航、室内机器人交互等场景用较高的应用价值。 | 1.一种基于单幅RGB全景图像的室内三维场景理解方法，其特征在于，所述基于单幅RGB全景图像的室内三维场景理解方法，包括：步骤1、获取一幅室内RGB全景图像，使用全景图像对齐算法进行图像预处理，完成图像分辨率调整及方向校正；步骤2、对经过图像预处理的全景图像使用预训练的房间布局估计网络HorizonNet获取三维房间布局；对经过图像预处理的全景图像使用预训练的全景深度估计网络HoHoNet获取场景深度图像；对经过图像预处理的全景图像使用预训练的二维目标检测网络MaskR-CNN获取二维目标检测结果，所述二维目标检测结果包括室内物体的语义类别、目标框、掩模和置信度；对所述二维目标检测结果使用预训练的局部隐式嵌入网络LIEN获取物体形状编码；基于所述场景深度图像和二维目标检测结果，使用预训练的三维目标检测网络3D-ODN获取室内物体的初始位置、尺寸和姿态；步骤3、将获取的三维房间布局，物体初始位置、尺寸和姿态以及物体形状编码一起输入到基于关系的图卷积神经网络RGCN中进行细化并预测相互关系，然后通过关系优化模块RO进一步优化室内物体的姿态，获得最终的室内三维场景理解结果。 | 2024-05-07 | 2024-07-12 |  | 李伟; 林啸 | G06T17/00; G06N3/042; G06N3/0464; G06N3/08; G06V10/82; G06V10/24; G06V10/766; G06V10/80 | G06V2201/07; G06N3/08; G06V10/766; G06N3/042; G06N3/0464; G06T17/00; G06V10/806; G06T2210/04; G06V10/82; G06V10/247 | 审中
世界模型 | 基于约束感知梯度投影的世界模型与强化学习协同优化方法 | 本发明涉及人工智能控制领域，是基于约束感知梯度投影的世界模型与强化学习协同优化方法，包括：构建基于Transformer架构的世界模型，对环境状态、系统动态和奖励函数进行统一建模，并基于基准模型数据训练模型以预测环境未来状态；基于所述世界模型生成的虚拟轨迹和奖励信号，训练强化学习策略，并计算策略梯度信息；设计约束感知的显式梯度投影算子，根据所述世界模型预测的未来约束条件对策略梯度进行实时修正，确保梯度更新方向同时满足安全约束和优化目标；利用投影修正后的梯度同步更新世界模型参数和强化学习策略参数，实现两者的协同优化。本发明解决了传统方法在协同优化过程中的局部最优陷阱、收敛速度慢及稳定性不足等关键问题。 | 1.一种基于约束感知梯度投影的世界模型与强化学习协同优化方法，其特征在于，包括： 采集包含鸟瞰视角BEV信息的多模态输入数据； 构建基于Transformer架构的世界模型，对环境状态、系统动态和奖励函数进行统一建模，并基于基准模型数据训练模型以预测环境未来状态； 基于所述世界模型生成的虚拟轨迹和奖励信号，训练强化学习策略，并计算策略梯度信息； 设计约束感知的显式梯度投影算子，根据所述世界模型预测的未来约束条件对策略梯度进行实时修正，确保梯度更新方向同时满足安全约束和优化目标； 利用投影修正后的梯度同步更新世界模型参数和强化学习策略参数，实现两者的协同优化。 | 2025-12-08 | 2026-02-13 | ['2025-08-04'] | 李梦林; 姚皓文; 闫梅; 林歆悠; 孙玉; 何洪文 | G05B13/04 | Y02T10/40 | 审中
世界模型 | 用于自主系统和应用中的世界模型表示的基于关键帧的压缩 | 本公开涉及用于自主系统和应用中的世界模型表示的基于关键帧的压缩。在各种示例中，一种方法包括计算当前关键帧，当前关键帧表示基于地图数据在当前时间自主车辆周围的区域。该方法包括：在完成对当前关键帧的计算之前的第一时间将先前关键帧变换到自主车辆的坐标系，以生成第一世界模型帧。该方法包括：在第一时间之后并且在完成对当前关键帧的计算之前的第二时间将先前关键帧变换到自主车辆的坐标系，以生成第二世界模型帧。 | 1.一种方法，包括：计算当前关键帧，所述当前关键帧表示基于地图数据在当前时间自主车辆周围的区域；在完成对所述当前关键帧的计算之前的第一时间，将先前关键帧变换到所述自主车辆的坐标系，以生成第一世界模型帧；以及在所述第一时间之后并且在完成对所述当前关键帧的计算之前的第二时间，将所述先前关键帧变换到所述自主车辆的所述坐标系，以生成第二世界模型帧。 | 2022-11-07 | 2023-09-12 | ['2022-03-10'] | A·钱德拉·谢卡; M·阿什曼; V·图卡拉尔 | G01C21/00; G01C21/34 | G01C21/3841; G01C21/3415; G06V20/56; G01C21/3819; G01C21/3658; G06V20/588; G06V10/764; G06V10/82; G05D1/0219; G01C21/30 | 审中
世界模型 | 基于场景理解的行为识别方法、系统、设备及存储介质 | 本发明属于计算机视觉技术领域，提供了一种基于场景理解的行为识别方法、系统、设备及存储介质，旨在解决现有技术中存在的准确率较低，易受干扰，精度不能有效保障，不能有效地支持行为识别的技术问题。所述方法包括：获取视频监控设备采集的包括目标的图像帧；通过目标识别模型对所述图像帧进行目标识别处理，得到图像帧的目标实体信息；对所述目标实体信息进行实体属性关系分析，得到目标属性信息，基于所述目标属性信息构建目标的行为识别统一表征向量；通过预设的权重对所述行为识别统一表征向量进行计算，得到状态变化程度值；将所述状态变化程度值作为行为识别结果。 | 1.一种基于场景理解的行为识别方法，其特征在于，所述方法包括： 获取视频监控设备采集的包括目标的图像帧； 通过目标识别模型对所述图像帧进行目标识别处理，得到图像帧的目标实体信息； 对所述目标实体信息进行实体属性关系分析，得到目标属性信息； 基于所述目标属性信息构建目标的行为识别统一表征向量； 通过预设的权重对所述行为识别统一表征向量进行计算，得到状态变化程度值，将所述状态变化程度值作为行为识别结果。 | 2025-04-24 | 2025-05-23 | ['2023-09-01'] | 刘子伟; 余家忠; 梁清华; 刘水; 靳志娟; 李飞; 田志新; 刘艳飞; 韩丽; 剧梦婕; 毛宇兆; 刘炳; 刘昱含 | G06V20/52; G06V10/26; G06V10/764; G06V10/774; G06V10/776 | G06V10/26; G06V10/764; G06V10/776; G06V20/52; G06V10/774 | 有效
世界模型 | 基于多视角一致性的三维全景场景理解方法及装置 | 本公开的实施例提供了一种基于多视角一致性的三维全景场景理解方法及装置；涉及三维场景重建领域。方法包括将待重建场景的多视角图像输入预先训练好的三维全景辐射场模型，以便预先训练好的三维全景辐射场模型利用二维全景分割算法对待重建场景中各视角图像的几何特征、语义特征和颜色特征进行分割并对分割后的几何特征、语义特征和颜色特征分别进行视角一致性处理，获取视角一致的几何特征、语义特征和颜色特征；根据视角一致的几何特征、语义特征和颜色特征，通过预先训练好的三维全景辐射场模型重建待重建场景，获取待重建场景的全景图像。以此解决了多视角下语义歧义、几何结构失真的问题，提高了三维全景场景重建与理解的精度及一致性。 | 1.一种基于多视角一致性的三维全景场景理解方法，其特征在于，包括： 将待重建场景对应的多视角图像输入预先训练好的三维全景辐射场模型，以便预先训练好的三维全景辐射场模型利用二维全景分割算法对待重建场景中各视角图像的几何特征、语义特征和颜色特征进行分割，并对分割后的几何特征、语义特征和颜色特征分别进行视角一致性处理，获取视角一致的几何特征、语义特征和颜色特征；其中，所述对分割后的几何特征进行视角一致性处理，包括： 利用体渲染方法对待重建场景进行渲染，获取待重建场景各视角图像像素对应的渲染颜色标签、渲染语义标签和渲染深度值；根据稠密匹配算法计算待重建场景各视角图像之间的像素匹配关系；将待重建场景各视角图像像素的几何特征进行多视角投影约束，利用所述像素匹配关系，计算待重建场景各视角图像像素对应的投影深度值；根据单目深度估计算法，计算待重建场景各视角图像像素对应的单目深度值；根据待重建场景各视角图像像素的投影深度值和收敛的深度相关性损失函数，调整相应像素的渲染深度值，最小化渲染深度值与相应像素的投影深度值之间的差距，根据待重建场景各视角图像像素的单目深度值和收敛的软化深度损失函数，调整相应像素的渲染深度值，最小化渲染深度值与相应像素的单目深度值之间的差距，确保调整后的渲染深度值在各视角下保持一致； 根据视角一致的几何特征、语义特征和颜色特征，通过预先训练好的三维全景辐射场模型对待重建场景进行重建，获取待重建场景对应的全景图像。 | 2024-11-11 | 2025-04-04 | ['2023-11-20'] | 刘贤柱; 孙鑫; 王晨阳; 吕晓倩; 张盛平 | G06T17/00; G06T15/20; G06T7/11; G06V10/56; G06V10/82; G06N3/084 | G06T7/11; G06T17/00; G06V10/56; G06T2207/20021; G06T2207/10012; G06T2207/20084; G06V10/82; G06N3/084; G06T15/205 | 有效
世界模型 | 一种基于多模态图像融合的微光夜视场景理解方法 | 本发明公开了一种基于多模态图像融合的微光夜视场景理解方法，属于人工智能技术，根据层级多模态特征信息的特点，构建不同特征校准和特征聚合模块以增强多模态特征信息的联合表示学习；构建跨模态全局特征描述模块以减少模态间的信息差异，实现多模态特征信息的校准；构建多模态交错稀疏自注意力模块来保证浅层网络层中多模态空间特征信息的聚合；构建对称金字塔池化交叉注意力模块与多模态跨通道通信模块用于聚合深层特征的空间层信息和通道层信息。本发明能够充分利用多模态特征信息互补优势，避免单一模态信息导致微光夜视场景理解能力不足，能够在夜间城市道路自动驾驶和地下空间暗弱无人导航系统中应用。 | 1.一种基于多模态图像融合的微光夜视场景理解方法，其特征在于，步骤如下：步骤1、对MFNet数据集中1569幅图像进行归一化处理，将像素大小统一为H×W，H表示长度，W表示宽度；将统一尺寸后的图像按照784/393的比例划分为训练数据集和测试数据集，对训练数据集进行数据增强构成网络训练数据集；转入步骤2；步骤2、构建多模态高效融合网络：所述多模态高效融合网络包括：可见光编码网络、热图像编码网络、跨模态全局特征描述模块、浅层多模态特征聚合模块、深层多模态特征聚合模块、解码网络；其中，可见光编码网络、热图像编码网络均由在ImageNet数据集上预训练的Transformer网络构成，作为提取特征的编码网络；跨模态全局特征描述模块用于校准多模态特征信息；浅层多模态特征聚合模块用于聚合浅层多模态特征信息；深层多模态特征聚合模块用于聚合深层多模态特征信息；解码网络由ALL-MLP模块构成，用于接收编码网络特征信息并对不同尺度的特征图进行特征重建；转入步骤3；步骤3、利用网络训练数据集对多模态高效融合网络进行训练，得到训练好的多模态高效融合网络模型：S31、将可见光编码网络特征提取划分为四个阶段，对应每个阶段提取相应的四个不同尺度的可见光特征，分别为(H/4)×(W/4)、(H/8)×(W/8)、(H/16)×(W/16)、(H/32)×(W/32)，将其中前三个阶段对应的特征为浅层可见光特征，第四个阶段的特征为深层可见光特征；相应地，将热图像编码网络特征提取划分为四个阶段，对应每个阶段提取相应的四个不同尺度的热图像特征，分别为(H/4)×(W/4)、(H/8)×(W/8)、(H/16)×(W/16)、(H/32)×(W/32)，将其中前三个阶段对应的特征为浅层热图像特征，第四个阶段的特征为深层热图像特征；转入S32；S32、将前三个阶段不同尺度的浅层可见光特征和浅层热图像特征并行输入到跨模态全局特征描述模块，从跨模态全局特征描述模块的局部多头关系聚合器得到浅层可见光局部描述特征和浅层热图像局部描述特征，从跨模态全局特征描述模块的输出层得到浅层可见光校准特征和浅层热图像校准特征；并将前三个阶段得到的浅层可见光校准特征和浅层热图像校准特征分别与相应阶段相同尺度的浅层可见光特征和浅层热图像特征进行相加，并传输到特征提取网络的下一个阶段进行下一个尺度特征信息的提取；将第四个阶段得到的深层可见光特征与深层热图像特征输入到跨模态全局特征描述模块，从跨模态全局特征描述模块的局部多头关系聚合器得到深层可见光局部描述特征和深层热图像局部描述特征，从跨模态全局特征描述模块输出层得到深层校准可见光图像特征和深层校准热图像特征；转入S33；S33、将S32中的前三个阶段得到的浅层可见光局部描述特征和浅层热图像局部描述特征，分别并行输入到浅层特征聚合模块提取到前三个阶段不同尺度的浅层聚合特征，将前三个阶段的不同尺度的浅层聚合特征通过跳跃连接的方式传输到解码网络，并对不同尺度的特征信息进行上采样，得到像素大小为(H/4)×(W/4)的浅层解码特征，转入S34；S34、将S32中第四个阶段得到的深层可见光局部描述特征和深层热图像局部描述特征，并行输入到深层特征聚合模块得到深层聚合特征，将深层聚合特征和S32中的深层校准可见光图像特征和深层校准热图像特征进行相加，并输入到解码网络进行上采样得到像素尺度大小为(H/4)×(W/4)的深层解码特征，转入S35；S35、将S33、S34中输出的浅层解码特征和深层解码特征进行拼接并经过一个多层感知网络进行通道降维操作，计算得到的输出特征与标签间的交叉熵损失，并以此对此网络的网络参数进行更新，最终获得训练好的网络，转入步骤4；步骤4、将测试数据集输入到训练好的多模态高效融合网络模型，输出测试集中每个样本对应的预测结果，测试训练好的多模态高效融合网络模型的准确率；S32中，将S31中前三个阶段不同尺度的可见光特征和热图像特征并行输入到跨模态全局特征描述模块，从跨模态全局特征描述模块的局部多头关系聚合器得到浅层可见光局部描述特征和浅层热图像局部描述特征，从跨模态全局特征描述模块的输出层得到浅层可见光校准特征和浅层热图像校准特征；并将前三个阶段得到的浅层可见光校准特征和浅层热图像校准特征分别与相应阶段相同尺度的浅层可见光特征和浅层热图像特征进行相加，并传输到特征提取网络的下一个阶段进行下一个尺度特征信息的提取；将S32中第四个阶段得到的深层可见光特征与深层热图像特征并行输入到跨模态全局特征描述模块，从跨模态全局特征描述模块的局部多头关系聚合器得到深层可见光局部描述特征和深层热图像局部描述特征，从跨模态全局特征描述模块的输出层得到深层校准可见光图像特征和深层校准热图像特征，具体如下：首先，构建一个局部多头关系聚合器Local：每个头包含一个乘法器，将每组通道的通过线性变换生成上下文的序列块V和序列块亲和力关系进行相乘，再通过Concat操作将每个头的信息进行拼接，公式表示如下：MHRAb式中，b为通道组数，X为锚序列块，X为局部邻域Ω的任一序列块，为可学参数矩阵，(i-j)为第i个节点和第j个节点的相对位置；iji然后，将可见光编码网络的前三个阶段中第d个阶段的浅层可见光特征d输入到局部多头关系聚合器Local中得到可见光局部描述特征MHRA(d)；将对应的热图像编码网络的前三个阶段中第d个阶段的浅层热图像特征d输入到局部多头关系聚合器Local中得到热图像局部描述特征MHRA(d)；将浅层可见光局部描述特征MHRA(d)和浅层热图像局部描述特征MHRA(d)拼接得到浅层多模态局部描述特征M，将M压缩得到跨模态通道描述S：rgbMHRArgbthermalMHRAthermalrgbthermalssr，t式中，K表示特征数量，N表示第p个特征的空间维度；2c表示通道数量，n表示第K个特征；pK将跨模态通道描述S输入到多层感知机，得到可见光图像特征的预测z和热图像特征的预测z，利用这两种预测对可见光模态的第d个阶段的浅层可见光特征d和热图像模态的第d个阶段的浅层热图像特征d重新校准，得到第d个阶段浅层可见光校准特征和浅层热图像校准特征公式表示如下：r，trgbthermalrgbthermal式中δ(·)表示Sigmod函数，⊙表示逐通道相乘操作；最后，将前三个阶段中每个阶段得到的校准后的浅层可见光图像特征与未校准的可见光图像特征分别相加，并输入到可见光图像特征提取网络对应的下一个阶段继续进行特征提取，逐阶段进行，直至前三个阶段做完；相应地，将前三个阶段中每个阶段得到的校准后的浅层热图像特征与未校准的热图像特征分别相加，并输入到热图像特征提取网络对应的下一个阶段继续进行特征提取，逐阶段进行，直至前三个阶段做完；同理，将第四个阶段的深层可见光图像特征和深层热图像特征，输入到局部多头关系聚合器Local，分别得到深层可见光局部描述特征MHRA(f)和深层热图像局部描述特征MHRA(f)，将其进行拼接得到深层多模态局部描述特征M，再通过压缩、重新校准，得到深层校准可见光图像特征和深层校准热图像特征MHRArgbthermalfS33中，将S32中的前三个阶段得到的浅层可见光局部描述特征和浅层热图像局部描述特征，分别并行输入到浅层特征聚合模块提取到前三个阶段不同尺度的浅层聚合特征，将前三个阶段的不同尺度的浅层聚合特征通过跳跃连接的方式传输到解码网络，并对不同尺度的特征信息进行上采样，得到像素大小为(H/4)×(W/4)的浅层解码特征，具体如下：S33-A、利用多模态交错稀疏自注意力模块，提取交错稀疏自注意力特征Z：首先利用步骤3中的浅层多模态局部描述特征M，并使用排列函数Permute对浅层融合特征M进行交错排列，得到交错排列特征M＝Permute(M)；然后，将M划分为N个分区，且每个分区大小相等，独立地将自注意力应用于每个分区并获得更新的分区特征；最后，合并所有更新后的分区特征，得到交错稀疏自注意力特征Z；ppS33-B、将交错稀疏自注意力输出特征Z通过卷积操作和批归一化层获得可见光模态与热图像模态的串联特征M：CBNM＝Conv(BN(Z))CBN式中Cony表示卷积操作，BN表示正则化操作；利用Sobel卷积计算可见光模态的第d个阶段的浅层可见光特征d的可见光梯度幅值R和热图像模态的第d个阶段的浅层热图像特征d的热图像梯度幅值T，用公式表示如下：rgbgrathermalgra式中代表水平方向上梯度信息，表示垂直方向上的梯度信息；S33-C、利用串联特征M可见光梯度幅值R以及热图像梯度幅值T得到第d个阶段中使用浅层特征聚合模块的输出特征，即浅层聚合特征Skip：CBNgragradSkip＝M+R+TdCBNgragraS33-D、将浅层聚合特征Skip通过跳跃连接的方式传输到解码网络，并对不同尺度的特征信息进行上采样，得到像素大小为(H/4)×(W/4)的浅层解码特征；dS34中，将S32中第四个阶段得到的深层可见光局部描述特征和深层热图像局部描述特征，并行输入到深层特征聚合模块得到深层聚合特征，将深层聚合特征和步骤4中的深层校准可见光图像特征和深层校准热图像特征进行相加，并输入到解码网络进行上采样得到像素尺度大小为(H/4)×(W/4)的深层解码特征，具体如下：S34-A、利用对称金字塔交错注意力机制提取多模态对称交错注意力融合特征：将深层可见光描述特征MHRA(f)和深层热图像描述特征MHRA(f)进行不同尺度的平均池化操作，分别生成a张可见光金字塔特征图和a张热图像金字塔特征图，表达式如下：rgbthermal式中AvgPool表示平均池化层，表示a张不同尺度的可见光金字塔特征图，表示a张不同尺度的热图像金字塔特征图；再将不同尺度可见光金字塔特征图的特征向量进行拼接，通过线性变换获得可见光模态的键和值；将不同尺度热图像金字塔特征图的特征向量进行拼接，通过线性变换获得热图像模态的键和值，表达式如下：式中K，V表示可见光图像的Key向量和Value向量，K，V表示热图像的Key向量和Value向量；最后直接从输入的深层可见光图像描述特征MHRA(f)的特征图得到可见光图像查询Q，从深层热图像描述特征MHRA(f)的特征图中得到热图像查询Q，利用K、V、K、V、Q、Q，进行交错注意力计算，构成对称金字塔交错注意力模块，输出可见光对称交错注意力特征O、热图像对称交错注意力特征O，公式表达如下：RRTTrgbRthermalTRRTTRTrgbthermalO＝concat(O，O)Srgbthermal式中，T表示转置，d表示缩放因子，k表示通道维度，Softmax为指数归一化操作，o表示可见光图像模态和热图像模态对称交错注意力融合特征；kSS34-B、利用多模态跨通道交流机制得到多模态通道交互通信特征：首先将深层可见光描述特征MHRA(f)和深层热图像描述特征MHRA(f)分别进行展平操作得到可见光模态的特征向量图节点和热图像模态的特征向量图节点rgbthermalscore＝Softmax(s)(i，j)r，t式中，i，j表示不同节点，分别表示不同节点特征信息的平均输出，是和每个模态特征映射中展平向量的第ele个元素，n表示节点数，h表示第h个像素在高度维度的位置，w表示第w个像素在宽度维度的位置，s表示负平方距离，以避免每个模态节点与其他节点进行过多的通信，使模态特征信息更加多样化和互补，score表示注意力响应分数，将节点的最终计算输出定义为：r，t(i，j)式中，表示消息传递模块的通道输出；将通道输出特征进行全连接操作，将其大小转换为和对称交错注意力融合特征O相同的大小，转换后的通道输出特征记为O；SfcS34-C、将对称金字塔交错注意力模块的输出特征对称交错注意力融合特征O和多模态跨通道交流模块的输出特征O的模块进行相加，经过卷积操作和批归一化处理与深层可见光输出特征和深层热图像特征进行相加，得到深层聚合模块的深层聚合特征，用公式表示如下：SfcS34-D、将深层聚合特征Skip传输到解码器网络并进行上采样操作，得到像素大小为(H/4)×(W/4)的深层解码特征。4 | 2024-01-09 | 2024-07-30 |  | 申政文; 秦新芳; 冉伊阳; 李玉莲; 王军 | G06V10/80; G06V10/774; G06N3/0464; G06V10/82; G06N3/045; G06V10/44; G06V10/42 | G06V10/806; G06V10/774; G06N3/0464; G06V10/82; G06N3/045; G06V10/44; G06V10/42; Y02T10/40 | 有效
世界模型 | 一种基于多模态图像融合的微光夜视场景理解方法 | 本发明公开了一种基于多模态图像融合的微光夜视场景理解方法，属于人工智能技术，根据层级多模态特征信息的特点，构建不同特征校准和特征聚合模块以增强多模态特征信息的联合表示学习；构建跨模态全局特征描述模块以减少模态间的信息差异，实现多模态特征信息的校准；构建多模态交错稀疏自注意力模块来保证浅层网络层中多模态空间特征信息的聚合；构建对称金字塔池化交叉注意力模块与多模态跨通道通信模块用于聚合深层特征的空间层信息和通道层信息。本发明能够充分利用多模态特征信息互补优势，避免单一模态信息导致微光夜视场景理解能力不足，能够在夜间城市道路自动驾驶和地下空间暗弱无人导航系统中应用。 | 1.一种基于多模态图像融合的微光夜视场景理解方法，其特征在于，步骤如下：步骤1、对MFNet数据集中1569幅图像进行归一化处理，将像素大小统一为H×W，H表示长度，W表示宽度；将统一尺寸后的图像按照784/393的比例划分为训练数据集和测试数据集，对训练数据集进行数据增强构成网络训练数据集；转入步骤2；步骤2、构建多模态高效融合网络：所述多模态高效融合网络包括：可见光编码网络、热图像编码网络、跨模态全局特征描述模块、浅层多模态特征聚合模块、深层多模态特征聚合模块、解码网络；其中，可见光编码网络、热图像编码网络均由在ImageNet数据集上预训练的Transformer网络构成，作为提取特征的编码网络；跨模态全局特征描述模块用于校准多模态特征信息；浅层多模态特征聚合模块用于聚合浅层多模态特征信息；深层多模态特征聚合模块用于聚合深层多模态特征信息；解码网络由ALL-MLP模块构成，用于接收编码网络特征信息并对不同尺度的特征图进行特征重建；转入步骤3；步骤3、利用网络训练数据集对多模态高效融合网络进行训练，得到训练好的多模态高效融合网络模型：S31、将可见光编码网络特征提取划分为四个阶段，对应每个阶段提取相应的四个不同尺度的可见光特征，分别为(H/4)×(W/4)、(H/8)×(W/8)、(H/16)×(W/16)、(H/32)×(W/32)，将其中前三个阶段对应的特征为浅层可见光特征，第四个阶段的特征为深层可见光特征；相应地，将热图像编码网络特征提取划分为四个阶段，对应每个阶段提取相应的四个不同尺度的热图像特征，分别为(H/4)×(W/4)、(H/8)×(W/8)、(H/16)×(W/16)、(H/32)×(W/32)，将其中前三个阶段对应的特征为浅层热图像特征，第四个阶段的特征为深层热图像特征；转入S32；S32、将前三个阶段不同尺度的浅层可见光特征和浅层热图像特征并行输入到跨模态全局特征描述模块，从跨模态全局特征描述模块的局部多头关系聚合器得到浅层可见光局部描述特征和浅层热图像局部描述特征，从跨模态全局特征描述模块的输出层得到浅层可见光校准特征和浅层热图像校准特征；并将前三个阶段得到的浅层可见光校准特征和浅层热图像校准特征分别与相应阶段相同尺度的浅层可见光特征和浅层热图像特征进行相加，并传输到特征提取网络的下一个阶段进行下一个尺度特征信息的提取；将第四个阶段得到的深层可见光特征与深层热图像特征输入到跨模态全局特征描述模块，从跨模态全局特征描述模块的局部多头关系聚合器得到深层可见光局部描述特征和深层热图像局部描述特征，从跨模态全局特征描述模块输出层得到深层校准可见光图像特征和深层校准热图像特征；转入S33；S33、将S32中的前三个阶段得到的浅层可见光局部描述特征和浅层热图像局部描述特征，分别并行输入到浅层特征聚合模块提取到前三个阶段不同尺度的浅层聚合特征，将前三个阶段的不同尺度的浅层聚合特征通过跳跃连接的方式传输到解码网络，并对不同尺度的特征信息进行上采样，得到像素大小为(H/4)×(W/4)的浅层解码特征，转入S34；S34、将S32中第四个阶段得到的深层可见光局部描述特征和深层热图像局部描述特征，并行输入到深层特征聚合模块得到深层聚合特征，将深层聚合特征和S32中的深层校准可见光图像特征和深层校准热图像特征进行相加，并输入到解码网络进行上采样得到像素尺度大小为(H/4)×(W/4)的深层解码特征，转入S35；S35、将S33、S34中输出的浅层解码特征和深层解码特征进行拼接并经过一个多层感知网络进行通道降维操作，计算得到的输出特征与标签间的交叉熵损失，并以此对此网络的网络参数进行更新，最终获得训练好的网络，转入步骤4；步骤4、将测试数据集输入到训练好的多模态高效融合网络模型，输出测试集中每个样本对应的预测结果，测试训练好的多模态高效融合网络模型的准确率。 | 2024-01-09 | 2024-04-09 |  | 申政文; 秦新芳; 冉伊阳; 李玉莲; 王军 | G06V10/80; G06V10/774; G06N3/0464; G06V10/82; G06N3/045; G06V10/44; G06V10/42 | G06V10/806; G06V10/774; G06N3/0464; G06V10/82; G06N3/045; G06V10/44; G06V10/42; Y02T10/40 | 有效
世界模型 | 可解释世界模型仿真系统的构建方法、装置、计算机设备及介质 | 本申请涉及一种可解释世界模型仿真系统的构建方法、装置、计算机设备及介质，该方法包括：在第一阶段，通过对自监督编码器进行自监督预训练的方式建立无标注条件下的环境演化表征；在第二阶段，冻结自监督编码器，通过对标注干预网络执行微调的方式将可解释信号注入因果增强状态向量；在第三阶段，冻结自监督编码器与标注干预网络，对多粒度解释生成器执行在线参数更新；响应于环境模拟误差或解释失效信号，触发云端更新流程以执行闭环更新。该方法依次完成表征初始化、因果注入及解释闭环，实现模型在保持环境模拟精度的同时具备实时可解释与自我校准能力，降低了模型的延迟且提高了模型的精度。 | 1.一种可解释世界模型仿真系统的构建方法，其特征在于，所述世界模型仿真系统包括自监督编码器、标注干预网络和多粒度解释生成器；所述自监督编码器，用于将原始观测数据映射为世界状态向量； 所述标注干预网络，用于在所述世界状态向量上施加稀疏因果图以输出因果增强状态向量； 所述多粒度解释生成器，用于以所述因果增强状态向量为输入并行输出多粒度解释结果；所述方法包括： 在第一阶段，通过对所述自监督编码器进行自监督预训练的方式建立无标注条件下的环境演化表征； 在第二阶段，冻结所述自监督编码器，通过对所述标注干预网络执行微调的方式将可解释信号注入所述因果增强状态向量； 在第三阶段，冻结所述自监督编码器与所述标注干预网络，对所述多粒度解释生成器执行在线参数更新； 响应于环境模拟误差或解释失效信号，触发云端更新流程以执行闭环更新； 其中，所述环境模拟误差由终端的世界模型仿真系统实时输出的未来轨迹与真实轨迹比对生成，所述解释失效信号由云端根据终端上传的解释信息对比误差差异并依据负奖励触发。 | 2025-10-28 | 2026-03-17 | ['2025-08-21'] | 赵晟宇; 肖波; 楼天城 | G06F30/27; G06N3/0464; G06N3/084; G06F119/04; G06F119/06 | C10J2300/0946; C10J2300/0906; C10J2300/0916; C10J3/06; C10J2300/0909; C10J2300/0986; C10J2300/1625; C10J3/723 | 审中
世界模型 | 基于动静态解耦世界模型的端到端自动驾驶规划方法及系统 | 本发明涉及一种基于动静态解耦世界模型的端到端自动驾驶规划方法，包括以下步骤：步骤S1、对鸟瞰图空间下环境特征进行时序转变：对图像和导航路线图的浅层特征进行提取，从图像空间到鸟瞰图空间进行转换，在鸟瞰图空间下，融合特征中的动态物体和静态物体在时序上的演变；步骤S2、利用环境特征通过级联模块预测控制动作，从而得到端到端自动驾驶规划方法。本发明不仅可以高效建模复杂的三维驾驶环境，同时能够端到端地优化决策的最终目标，显著提高了自动驾驶规划的性能和可靠性。 | 1.一种基于动静态解耦世界模型的端到端自动驾驶规划方法，其特征在于，包括以下步骤： 步骤S1、对鸟瞰图空间下环境特征进行时序转变：对图像和导航路线图的浅层特征进行提取，从图像空间到鸟瞰图空间进行转换，在鸟瞰图空间下，融合特征中的动态物体和静态物体在时序上的演变； 步骤S2、利用环境特征通过级联模块预测控制动作，从而得到端到端自动驾驶规划方法。 | 2024-07-04 | 2024-10-29 |  | 江俊君; 蒯健; 江奎; 赵文博 | B60W60/00; B60W50/00; G06V10/40; G06V10/82; G06V10/80; G06N3/0464; G06N3/092; G06N3/0442; G06N3/045 |  | 审中
世界模型 | 空间粒子环境模型的构建方法及系统 | 本发明提供了一种空间粒子环境模型的构建方法，通过获取主探测器的第一探测数据集与若干副探测器的第二探测数据集；根据若干空间环境数据、外源场模型和内源场模型，以在第一探测数据集和第二探测数据集加入对应的地磁信息；对第二探测数据集中的数据进行同化处理，以构建形成广义线性相关模型数据；将所述广义线性相关模型数据与空间环境数据进行关联性分析，并基于分析结果筛选出目标环境因子；将目标环境因子集成于所述第一探测数据集，以获得目标探测数据集；根据目标探测数据集进行模型训练，以获得目标模型。借此，本发明能够更有效地标准短时环境扰动，放宽了对多源数据及数据时间跨度、时空扰动特性等约束，同时具有更快的求解速度。 | 1.一种空间粒子环境模型的构建方法，其特征在于，包括步骤：获取主探测器的第一探测数据集与若干副探测器的第二探测数据集；根据若干空间环境数据、外源场模型和内源场模型，以在所述第一探测数据集和所述第二探测数据集加入对应的地磁信息；对所述第二探测数据集中的数据进行同化处理，以构建形成广义线性相关模型数据；将所述广义线性相关模型数据与所述空间环境数据进行关联性分析，并基于分析结果筛选出目标环境因子；将所述目标环境因子集成于所述第一探测数据集，以获得目标探测数据集；根据所述目标探测数据集进行模型训练，以获得目标模型。 | 2023-10-23 | 2024-03-01 |  | 杨晓宁; 刘业楠; 刘宇明; 唐振宇; 李昊; 丁义刚; 杨勇; 徐焱林; 刘庆海; 彭毓川; 赵瑜馨; 焦子龙 | G06F30/25; G06F30/27; G06N5/01; G06N20/20; G06N20/10; G06N3/02 | G06F30/25; G06F30/27; G06N5/01; G06N20/20; G06N20/10; G06N3/02 | 审中
世界模型 | 具有表面和每个表面体积的环境模型 | 在一个实施例中，一种方法包括：使用一个或多个传感器接收传感器数据以捕获场景中的一个场景；基于传感器数据，生成(1)表示场景中的多个检测到的平坦表面的多个虚拟表面和(2)表示场景中的对象的检测到的特征之一的点云；将所述点云中的每个点分配给所述多个虚拟表面中的一个或多个虚拟表面；基于分配给所述多个虚拟表面的所述点来产生所述多个虚拟表面中的每一个的占用体积；生成数据存储区域，所述数据存储区域包括所述多个虚拟表面、所述多个虚拟表面中的每一个的占用体积以及所述多个虚拟表面之间的空间关系；接收询问；以及发送对所述查询的所述响应中的一个响应，所述响应包括在所述数据存储中满足所述查询的所述多个虚拟表面的所识别子集。 | 一种方法，其包含藉由一计算装置进行以下操作： 接收使用一或多个感测器撷取之一场景之感测器资料； 基于该感测器资料产生(1)表示该场景中之复数个经侦测平坦表面之复数个虚拟表面及(2)表示该场景中之物件之经侦测特征的一点云； 将该点云中之每一点指派至该复数个虚拟表面中之一或多者； 基于经指派至该复数个虚拟表面之该些点针对该复数个虚拟表面中之每一个虚拟表面产生占用体积，该些占用体积相对于该虚拟表面而定义； 产生包含该复数个虚拟表面、该复数个虚拟表面中之每一个虚拟表面之该些占用体积、及该复数个虚拟表面之间的一空间关系的一资料储存区； 接收一查询；及 发送对该查询之一回应，该回应包含该资料储存区中之满足该查询之该复数个虚拟表面的一经识别子集。 | 2022-05-04 | 2023-01-16 | ['2021-07-01'] | 田口祐一; 蓝故斯 法比安 | H04N13/293; H04N13/361 |  | 审中
世界模型 | 基于高斯世界模型的机械臂自纠正方法、存储介质及计算机设备 | 本发明公开了一种基于高斯世界模型的机械臂自纠正方法、存储介质和计算机设备，其中，本方法先通过传感器数据采集与预处理，然后编码数据，获取特征，生成动作指令并执行，再重建高斯泼溅场景表示；然后世界模型预测动态高斯泼溅表示，并渲染图像，接着获取真实图像，并计算获取的真实图像和渲染图像的偏差，最后基于偏差进行判定，以是否进行动作回滚。本发明通过高斯泼溅表示技术重建三维场景，利用高斯世界模型预测动作执行后的动态高斯泼溅场景表示，从而检测机械臂在操纵执行中潜在的偏差，并实现动作执行失误后的自纠正策略，弥补行业中无法处理动作执行级失误后自纠正能力，具有提高机械臂在复杂操作任务中的动作成功率的效果。 | 1.基于高斯世界模型的机械臂自纠正方法，其特征在于，包括以下步骤： S1、通过声音传感器获取自然语言指令数据并将此数据编码为文本特征向量，同时将RGB‑D传感器采集的数据重建成包含颜色信息的场景点云数据，再将场景点云数据转换为体素表示，并生成占据掩码矩阵； S2、利用基于深度学习三维卷积神经网络的特征提取器将体素数据编码为三维网格特征，再结合体素占据掩码矩阵将三维网格特征拉平为二维占据特征张量； S3、将文本特征向量和二维占据特征张量进行融合以生成融合特征，再基于融合特征，生成机械臂的动作指令； S4、基于场景点云数据构建当前场景高斯泼溅表示，同时使用属性预测网络以三维网格特征作为输入来输出高斯泼溅表示中每个原子的属性，然后通过可微分渲染器渲染图像并训练优化高斯泼溅表示； 步骤S4包括以下具体步骤： S41、基于场景点云数据的三维空间坐标初始化高斯原子集合 的位置坐标uj，其中，Q为高斯原子数量，gj为单个高斯原子，j为下标索引； S42、以三维网格特征为输入，基于深度学习全连接神经网络构建高斯泼溅表示： 其中，r、c、s、α、f、d分别表示高斯原子的旋转矩阵、颜色、缩放尺度、透射度、语义特征和深度值， 为深度学习全连接神经网络的属性预测网络， 表示三维网格特征； S43、采用可微分渲染法对高斯泼溅表示进行训练优化； 步骤S43中训练优化包括以下具体步骤： S431、使用α‑blend方法进行渲染，将高斯泼溅表示渲染生成图像： 其中，C(s)表示渲染的图像，q为渲染中的高斯数， 表示溅射过程中高斯点的二维密度，αj是透射度，p是图像像素坐标， 表示由高斯参数的旋转矩阵rj和缩放尺度sj计算出的协方差矩阵，cj表示溅射过程中高斯点的颜色； S432、再次使用α‑blend方法进行渲染，得到特征图和深度图： 其中，L(s)表示渲染的语义特征图，fj表示溅射过程中高斯点的语义特征，D(s)表示渲染的深度信息图，dj表示溅射过程中高斯点的深度值； S433、使用图像、特征图和深度图的联合渲染损失 对当前场景高斯泼溅表示进行训练优化： 其中，M表示训练的环境图像数量， 表示真实采集的图像，Cm表示渲染图像，Lm表示渲染特征图， 表示用图文大模型CLIP的图像特征提取器ψ提取的真实图像的特征图，Dm表示渲染的深度图， 表示真实采集的深度图； S5、以动作指令及当前场景高斯泼溅表示作为条件输入高斯世界模型，预测动作执行后的未来场景的高斯泼溅表示的属性差值，并将此差值叠加到当前场景高斯泼溅表示，以得到预测的未来场景高斯泼溅表示，通过可微分渲染器渲染优化预测高斯泼溅表示，生成预期观测图像； S6、执行步骤S3的动作指令，以获取真实观测图像，并计算真实观测图像和预期观测图像之间的偏差d； S7、对偏差d进行判定： 若d大于预设阈值ε时，判定机械臂动作执行失败，并对机械臂原始姿态叠加高斯噪声并进行动作回滚，重复步骤S1～S6； 若d≤ε时，确认动作执行成功。 | 2025-07-22 | 2025-12-09 | ['2025-07-04'] | 潘绍辉; 许勇; 许若涛; 黄艳 | B25J9/16; B25J19/00; G06F18/25; G06N3/045; G06N3/0455; G06N3/0464; G06N3/048; G06N3/082; G06T15/08; G06T15/20; G06T17/00 | A61K9/5089; A61P7/02; A61K38/482; A23V2002/00; C12Y304/21062; A23P10/30; A23L33/195 | 有效
世界模型 | 基于高斯世界模型的机械臂自纠正方法、存储介质及计算机设备 | 本发明公开了一种基于高斯世界模型的机械臂自纠正方法、存储介质和计算机设备，其中，本方法先通过传感器数据采集与预处理，然后编码数据，获取特征，生成动作指令并执行，再重建高斯泼溅场景表示；然后世界模型预测动态高斯泼溅表示，并渲染图像，接着获取真实图像，并计算获取的真实图像和渲染图像的偏差，最后基于偏差进行判定，以是否进行动作回滚。本发明通过高斯泼溅表示技术重建三维场景，利用高斯世界模型预测动作执行后的动态高斯泼溅场景表示，从而检测机械臂在操纵执行中潜在的偏差，并实现动作执行失误后的自纠正策略，弥补行业中无法处理动作执行级失误后自纠正能力，具有提高机械臂在复杂操作任务中的动作成功率的效果。 | 1.基于高斯世界模型的机械臂自纠正方法，其特征在于，包括以下步骤： S1、通过声音传感器获取自然语言指令数据并将此数据编码为文本特征向量，同时将RGB‑D传感器采集的数据重建成包含颜色信息的场景点云数据，再将场景点云数据转换为体素表示，并生成占据掩码矩阵； S2、利用基于深度学习三维卷积神经网络的特征提取器将体素数据编码为三维网格特征，再结合体素占据掩码矩阵将三维网格特征拉平为二维占据特征张量； S3、将文本特征向量和二维占据特征张量进行融合以生成融合特征，再基于融合特征，生成机械臂的动作指令； S4、基于场景点云数据构建当前场景高斯泼溅表示，同时使用属性预测网络以三维网格特征作为输入来输出高斯泼溅表示中每个原子的属性，然后通过可微分渲染器渲染图像并训练优化高斯泼溅表示； S5、以动作指令及当前场景高斯泼溅表示作为条件输入高斯世界模型，预测动作执行后的未来场景的高斯泼溅表示的属性差值，并将此差值叠加到当前场景高斯泼溅表示，以得到预测的未来场景高斯泼溅表示，通过可微分渲染器渲染优化预测高斯泼溅表示，生成预期观测图像； S6、执行步骤S3的动作指令，以获取真实观测图像，并计算真实观测图像和预期观测图像之间的偏差d； S7、对偏差d进行判定： 若d大于预设阈值ε时，判定机械臂动作执行失败，并对机械臂原始姿态叠加高斯噪声并进行动作回滚，重复步骤S1～S6； 若d≤ε时，确认动作执行成功。 | 2025-07-22 | 2025-09-02 | ['2023-02-01'] | 潘绍辉; 许勇; 许若涛; 黄艳 | B25J9/16; B25J19/00; G06F18/25; G06N3/045; G06N3/0455; G06N3/0464; G06N3/048; G06N3/082; G06T15/08; G06T15/20; G06T17/00 | Y02P70/10 | 有效
世界模型 | 一种基于多目视觉场景理解的无人系统自主探索方法 | 本发明涉及一种基于多目视觉场景理解的无人系统自主探索方法，该方法融合可见光和红外图像优势，提高了无人系统在恶劣天气、光照变化及通信受限场景下的适应能力。通过多模态图像融合、轻量级目标检测和基于深度阈值的背景滤除实现类像素级的语义分割，精确估算感兴趣目标位姿。利用体素地图和目标检测结果构建探索边界，并基于此实现兼顾探索空间和场景理解的探索决策，引导无人系统执行自主探索任务。本发明为复杂任务场景下的视觉定位与场景感知提供了有力支撑，显著提升无人系统的鲁棒性与环境适应能力，适用于野外救援、隧道巡检及矿洞勘察等复杂任务场景。 | 1.一种基于多目视觉场景理解的无人系统自主探索方法，其特征在于，包括以下步骤： 获取左红外图像、右红外图像和可见光图像，并通过多目图像融合网络将所述左红外图像与所述可见光图像，以及所述右红外图像和所述可见光图像进行融合，得到左融合图像和右融合图像； 根据所述左融合图像、右融合图像和IMU数据计算出无人系统本体的里程计数据； 利用所述左融合图像通过轻量级目标检测网络完成任务场景中感兴趣目标的检测，得到感兴趣目标检测包围框； 利用所述左融合图像和右融合图像的视差计算出深度，并结合所述无人系统本体的里程计数据，得到世界坐标系下的三维点云数据，并通过体素化处理建立体素地图； 使用所述感兴趣目标检测包围框的语义信息和所述体素地图的占用信息建立探索边界； 基于探索边界，建立融合探索空间的几何信息增益和目标检测的语义信息增益的探索增益函数，并求取使增益函数值最大的探索边界，将其作为探索目的地； 将所述探索目的地作为全局路径规划的终点，以无人系统当前位姿为起点，采用全局路径规划算法在所述体素地图上规划出在自由空间中可行的路径，得到全局路径； 在全局路径的基础上，对局部路径进行规划，并将局部路径点作为控制点进行轨迹优化，并将优化后的轨迹传递至无人系统控制器，实现自主探索运动。 | 2024-12-19 | 2025-09-30 | ['2024-07-11'] | 李嘉茂; 陈祥; 朱冬晨; 王磊 | G06T17/05; G06T7/55; G06T7/70; G06V10/25; G06V10/774; G06V10/82; G06N3/0464; G06V10/26; G01C22/00 | Y02T10/40 | 有效
世界模型 | 一种基于双流特征融合的三维点云开放场景理解方法 | 本发明公开了一种基于双流特征融合的三维点云开放场景理解方法，属于多模态学习领域，包括数据准备，收集三维点云数据V，进行数据标注得到三维点云开放场景理解数据集A，将获得的三维点云开放场景理解数据集A进行数据集划分；构建三维点云开放场景监督信息，构建前景兴趣区和构建开放语义信息，融合双流特征信息；设计包含一个三维点云特征提取器E、预训练的文本特征提取器θtext与多模态判别器D的模型M；训练模型M得到模型M*；在模型M*上进行测试；本发明采用上述一种基于双流特征融合的三维点云开放场景理解方法，实现了在开集上的三维点云场景理解，显著提高了开集语义分割等任务的精度。 | 1.一种基于双流特征融合的三维点云开放场景理解方法，其特征在于，包括以下步骤： S1、数据准备与数据集划分； S2、构建三维点云开放场景监督信息；包括： S21、构建自底向上的前景兴趣区信息； S22、构建自顶向下的前景兴趣区信息； S23、从前景兴趣区构建开放场景语义信息； S24、融合自底向上与自顶向下的双流特征信息。 S3、设计模型； S4、训练模型； S5、测试模型。 | 2024-11-07 | 2025-02-14 | ['2023-08-02'] | 许春燕; 翁铭澳; 张艳; 张晓雅; 崔振 | G06V10/762; G06V10/764; G06V10/774; G06V10/25; G06V10/40; G06V10/80; G06F18/213; G06V10/776; G06N3/0455; G06N3/047; G06N3/084 | G06N3/047; G06V10/806; G06V10/25; G06F18/213; G06V10/764; G06V10/776; G06N3/0455; G06N3/084; G06V10/762; G06V10/40; G06V10/774 | 有效
世界模型 | 基于全景分割与关系检测的铁路场景理解方法及系统 | 本发明提供一种基于全景分割与关系检测的铁路场景理解方法及系统，属于基于计算机视觉的铁路运行安全检测技术领域，将全景分割模型与关系检测模型集成在一个端到端的模型中，采用多模态多类别损失函数叠加的方式进行模型训练，得到场景理解模型，实现铁路场景中各目标的分割与目标之间关系的判断；场景理解模型包括多维度特征增强模块、交叉耦合式多模态编解码网络以及多元多模态预测模块。本发明将环境中的各个目标进行像素级分割，并精确推断各目标之间的相对关系；耦合结构的存在，不同模态的信息在这个过程中会互相引导，实现全景分割任务与关系检测任务的相互协调；多类别集中式损失函数，平衡不同模态任务的收敛程度，避免单一模态失效。 | 1.一种基于全景分割与关系检测的铁路场景理解方法，其特征在于，包括： 利用预先训练好的场景理解模型对获得的待识别的铁路场景图进行处理，得到识别结果，所述识别结果包括铁路场景图中各目标类别以及各目标之间的关系类别；所述目标包括入侵目标和铁路设备设施； 基于目标类别及各目标之间的关系类别，进行铁路场景入侵目标识别或铁路设备设施异常形态预警； 其中，所述场景理解模型包括：多维度特征增强模块，用于从空间维度和通道维度进行特征增强，得到强化特征；交叉耦合式多模态编解码网络，用于将强化特征结合目标序列和各目标之间的关系序列进行有序拼接，得到包含目标类别以及各目标之间关系的多模态信息的融合特征；多元多模态预测模块，用于生成各目标分割结果以及各目标之间主谓宾三元组关系预测结果。 | 2024-06-03 | 2024-09-27 |  | 郭保青; 余祖俊; 白丁元; 朱力强; 阮涛 | G06V20/54; G06V10/26; G06V10/44; G06V10/80; G06V10/82; G06N3/0455 | G06V10/806; Y02T10/40; G06V20/54; G06V10/82; G06N3/0455; G06V10/267; G06V10/454 | 有效
世界模型 | 基于多源数据的增量式场景理解方法、系统、装置及介质 | 本发明提供了基于多源数据的增量式场景理解方法、系统、装置及介质。所述方法包括：采集与场景理解相关的多源数据；数据处理模块，对采集的与场景理解相关的多源数据进行预处理，并为预处理之后的多源数据提供精细化标注；根据标注的多源数据感知复杂场景，增量式在线学习并感知新的未知场景；反馈已感知理解的未知场景，并结合人的决策在复杂场景中执行最优的决策任务。本发明可以在模仿人类连续学习机制增量式的学习复杂场景中的感知任务，从而可以连续地准确地感知复杂多变的真实场景, 有效提升了多数数据进行复杂场景理解任务的感知性能和鲁棒性，也填补了在真实开场景中建立多源数据的增量式场景感知系统的空白。 | 1.一种基于多源数据的增量式场景理解方法，其特征在于，包括以下步骤：采集与场景理解相关的多源数据；对采集的与场景理解相关的多源数据进行预处理，并为预处理之后的多源数据提供精细化标注；根据标注的多源数据感知复杂场景，增量式在线学习并感知新的未知场景；反馈已感知理解的未知场景，并结合人的决策在复杂场景中执行最优的决策任务。 | 2024-02-06 | 2024-05-28 |  | 丛杨 | G06F18/213; G06F18/25; G06N20/00; G06F18/10; G06N3/0464 | G06F18/213; G06F18/253; G06N20/00; G06F18/10; G06N3/0464 | 审中
世界模型 | 一种用于3D场景理解的点云多模态特征融合网络方法 | 本发明提供了一种用于3D场景理解的点云多模态特征融合网络方法，包括以下步骤：步骤1：收集现有的点云数据集，其中数据集包括S3DIS数据集和ModelNet40数据集，数据集中的数据包括含颜色信息的点云数据；步骤2：根据点云数据从前视图、后视图、顶视图、底视图、右侧视图、左侧视图生成其对应的多视图的点云投影图像和点频图像；步骤3：使用PointNet++提取点云的全局特征和部分局部特征；步骤4：使用VGG16分别提取不同的视图图像特征并聚合成一个全局特征；步骤5：将点云分支和图像分支的特征进行拼接合并；步骤6：将拼接后的特征通过两个1x1的卷积层融合点云特征和图像特征；步骤7：将步骤6得到的融合特征特征进行逐位加操作；步骤8：将图像特征和步骤7得到的特征进行拼接合并；步骤9：重复步骤6、7、8两次后得到最后的融合特征；步骤10：对于步骤9的输出的特征使用语义分割网络预测点云语义信息，使用标注信息进行监督训练；步骤11：对于步骤9的输出的特征使用分类预测点云类别信息，使用标注信息进行监督训练；步骤12：点云语义分割和类别的显示，本发明是一个精度更高且更加鲁棒的点云语义分割模型，可用于绝大多数的室内场景理解任务中。 | 1.一种用于3D场景理解的点云多模态特征融合网络方法，其特征在于，包括以下步骤： 步骤1：收集现有的点云数据集，其中数据集包括S3DIS数据集和ModelNet40数据集，数据集中的数据包括含颜色信息的点云数据； 步骤2：根据点云数据从前视图、后视图、顶视图、底视图、右侧视图、左侧视图生成其对应的多视图的点云投影图像和点频图像； 步骤3：使用PointNet++提取点云的全局特征和部分局部特征； 步骤4：使用VGG16分别提取不同的视图图像特征并聚合成一个全局特征； 步骤5：将点云分支和图像分支的特征进行拼接合并； 步骤6：将拼接后的特征通过两个1x1的卷积层融合点云特征和图像特征； 步骤7：将步骤6得到的融合特征和步骤5中得到的拼接特征进行逐位加操作； 步骤8：将步骤4得到的图像全局特征和步骤7得到的特征进行拼接合并； 步骤9：重复步骤6、7、8两次后得到最后的融合特征； 步骤9方法如下： 在重复步骤6、步骤7和步骤8两次后，经过1x1的卷积层改变通道数深度融合了二维图像和三维点云的特征； 步骤10：对于步骤9输出的特征使用语义分割网络预测点云语义信息，使用标注信息进行监督训练； 步骤11：对于步骤9输出的特征使用分类预测点云类别信息，使用标注信息进行监督训练； 步骤12：显示点云的3D场景理解效果图。 | 2022-03-30 | 2025-11-25 | ['2021-11-15'] | 郭延文; 赵志伟; 吴政亿; 任大勇 | G06V10/80; G06V10/26; G06V10/774; G06V10/56; G06V10/82; G06V10/764; G06N3/0464; G06N3/08; G06N3/048; G06V20/70 | G06N3/08; G06N3/048; G06N3/045; G06F18/214; G06F18/253; G06F18/241 | 有效
世界模型 | 一种基于语义通信的多任务三维场景理解方法及系统 | 一种基于语义通信的多任务三维场景理解方法及系统，涉及计算机视觉领域，包括：将三维点云经对象级三维场景特征编码后转化为场景语义表征；对场景语义表征进行信源信道联合编码并送入无线信道；对经过无线信道传输后的接收信号进行信道去噪并转化为去噪信号；对去噪信号进行信源信道联合解码并转化为重建场景语义表示；将多种场景理解语言提示词经过文本编码器后与重建场景语义表示一同送入大语言模型，得到三维场景理解结果。本发明有效提升了智能体在复杂动态环境中的发送端压缩效率和传输鲁棒性，克服了智能体在复杂动态环境中的场景理解效果不佳的问题，提升了三维场景理解效果。 | 1.一种基于语义通信的多任务三维场景理解方法，其特征在于，包括以下步骤： 将三维点云经过对象级三维场景特征编码后转化为场景语义表征；对场景语义表征进行信源信道联合编码并送入无线信道；对经过无线信道传输后的接收信号进行信道去噪并转化为去噪信号；对去噪信号进行信源信道联合解码并转化为重建场景语义表示；将多种场景理解语言提示词经过文本编码器后与重建场景语义表示一同送入大语言模型，得到三维场景理解结果。 | 2025-11-12 | 2026-01-30 | ['2025-09-22'] | 田辉; 王佳伟; 田洋; 孙浩峰; 张平 | G06V20/50; G06V20/56; G06V20/70; G06V10/80; G06V10/82; G06N5/04; G06N3/0455; H04L1/00 | Y02A90/10 | 审中
世界模型 | 一种用于混合现实空间编辑与场景理解的云边端架构 | 本发明公开了一种用于混合现实空间编辑与场景理解的云边端架构，其包括：云服务器、边缘服务器、(多个)内网终端及(多个)外网终端；所述云服务器，用于和边缘服务器同步，以及同步信息至所有的外网终端；所述边缘服务器，用于和云服务器同步，以及广播信息至其他内网终端；所述(多个)内网终端，即本地终端，其中一个作为混合现实空间的创建终端，其余作为该混合现实空间的加入终端，并与边缘服务器的信息保持同步；所述(多个)外网终端，即异地终端，用于进入内网终端创建的混合现实空间，以及和云服务器保持信息同步。本发明通过将终端和云服务器、边缘服务器建立云边端架构，使本异地的使用者能同步体验虚拟现实空间，感知交互变化。 | 1.一种用于混合现实空间编辑与场景理解的云边端架构，其包括：云服务器、边缘服务器、内网终端以及外网终端；所述云服务器，用于和边缘服务器同步，以及同步信息至所有的外网终端；所述边缘服务器，用于和云服务器同步，以及广播信息至其他内网终端；所述(多个)内网终端，即本地终端，其中一个作为混合现实空间的创建终端，其余作为该混合现实空间的加入终端，并和边缘服务器的信息保持同步；所述(多个)外网终端，即异地终端，用于进入内网终端创建的混合现实空间，以及和云服务器保持信息同步。 | 2023-11-14 | 2024-05-31 | ['2022-11-29'] | 潘从政; 王胜; 邹常华; 孙振宇; 王林弢 | G06T19/00; G06V10/94; G06V20/20 | G06V10/945; G06T19/006; G06V20/20; G06V10/95 | 失效
世界模型 | 一种扩大感受野的三维点云场景理解方法、设备及介质 | 一种扩大感受野的三维点云场景理解方法、设备及介质，构建线性大核类卷积算子LinK模块作为计算机视觉感知的卷积核，首先由三维点云场景得到体素数据进行特征提取，特征编码器由四个编码器层组成，每个编码器层包括一次降采样层、带残差的稀疏卷积模块和LinK模块，降采样后的特征并行送入带残差的稀疏卷积模块和LinK模块中，各编码器层所得特征相加得到体素特征，用于三维点云场景理解的下游任务，如语义分割或目标检测等。本发明能够与现有方法很好地融合，可以加入到任何基于稀疏卷积的3D场景理解的骨干网络中，实现三维点云场景理解任务中的感知范围扩大同时降低参数量，提升网络在多个下游任务上的性能。 | 1.一种扩大感受野的三维点云场景理解方法，其特征是构建线性大核类卷积算子LinK模块作为计算机视觉感知的卷积核，来实现三维点云场景理解任务中的感知范围扩大同时降低参数量，首先对三维点云场景进行体素化操作得到体素数据，然后由骨干网络进行3D场景特征提取，骨干网络包括四层编码器，每层特征编码器包括下采样层、带残差的稀疏卷积模块SRM和LinK模块，下采样后的特征并行送入带残差的稀疏卷积模块SRM和LinK模块中，带残差的稀疏卷积模块SRM由两个稀疏基础模块SBB堆叠而成，每个稀疏基础模块SBB使用spconv的子流形卷积实现；多层并行的带残差的稀疏卷积模块SRM和LinK模块所得特征相加，得到体素特征，用于三维点云场景理解的下游任务；其中，LinK模块中包括线性生成动态权重和基于区块的特征聚合： LinK模块对输入的特征进行动态加权，使用全局位置编码作为线性核生成器，分为两步，首先基于全局位置编码生成动态权值：将每个体素的绝对位置进行线性投影，使其维度与输入LinK模块的特征维度相同，由此生成每个位置上体素的动态权值，然后将特征与生成的权值按通道相乘，得到动态加权后的特征值，之后聚集局部特征，形成类卷积的操作； 其中基于区块进行特征聚合，将体素空间划分为若干大小为s×s×s的非重叠区块，每个区块内部进行特征的聚合操作，聚集区块内所有非空体素的特征，具体为：对输入场景内的所有体素，取其在空间中的三维坐标，计算相应的哈希值，哈希值相同的体素将划分在相同的区块内，聚合区块内的非空体素特征获取到等效卷积核大小为s3范围内体素的特征，作为Link模块的输出。 | 2023-03-03 | 2025-12-12 | ['2022-03-30'] | 王利民; 鲁涛; 丁翔; 武港山 | G06V10/26; G06V20/64; G06V10/82; G06N3/048; G06N3/08; G06N3/0464 | G06N3/08; G06V10/26; G06V10/82; G06V20/64 | 有效
世界模型 | 一种扩大感受野的三维点云场景理解方法、设备及介质 | 一种扩大感受野的三维点云场景理解方法、设备及介质，构建线性大核类卷积算子LinK模块作为计算机视觉感知的卷积核，首先由三维点云场景得到体素数据进行特征提取，特征编码器由四个编码器层组成，每个编码器层包括一次降采样层、带残差的稀疏卷积模块和LinK模块，降采样后的特征并行送入带残差的稀疏卷积模块和LinK模块中，各编码器层所得特征相加得到体素特征，用于三维点云场景理解的下游任务，如语义分割或目标检测等。本发明能够与现有方法很好地融合，可以加入到任何基于稀疏卷积的3D场景理解的骨干网络中，实现三维点云场景理解任务中的感知范围扩大同时降低参数量，提升网络在多个下游任务上的性能。 | 1.一种扩大感受野的三维点云场景理解方法，其特征是构建线性大核类卷积算子LinK模块作为计算机视觉感知的卷积核，来实现三维点云场景理解任务中的感知范围扩大同时降低参数量，首先对三维点云场景进行体素化操作得到体素数据，然后由骨干网络进行3D场景特征提取，骨干网络包括四层编码器，每层特征编码器包括下采样层、带残差的稀疏卷积模块SRM和LinK模块，下采样后的特征并行送入带残差的带残差的稀疏卷积模块SRM和LinK模块中，带残差的稀疏卷积模块SRM由两个稀疏基础模块SBB堆叠而成，每个稀疏基础模块SBB使用spconv的子流形卷积实现；多层并行的带残差的稀疏卷积模块SRM和LinK模块所得特征相加，得到体素特征，用于三维点云场景理解的下游任务；其中，LinK模块中包括线性生成动态权重和基于区块的特征聚合：LinK模块对输入的特征进行动态加权，使用全局位置编码作为线性核生成器，分为两步，首先基于全局位置编码生成动态权值：将每个体素的绝对位置进行线性投影，使其维度与输入LinK模块的特征维度相同，由此生成每个位置上体素的动态权值，然后将特征与生成的权值按通道相乘，得到动态加权后的特征值，之后聚集局部特征，形成类卷积的操作；其中基于区块进行特征聚合，将体素空间划分为若干大小为s×s×s的非重叠区块，每个区块内部进行特征的聚合操作，聚集区块内所有非空体素的特征，具体为：对输入场景内的所有体素，取其在空间中的三维坐标，计算相应的哈希值，哈希值相同的体素将划分在相同的区块内，聚合区块内的非空体素特征获取到等效卷积核大小为s范围内体素的特征，作为Link模块的输出。3 | 2023-03-03 | 2023-07-11 | ['2022-01-07'] | 王利民; 鲁涛; 丁翔; 武港山 | G06V10/26; G06V20/64; G06V10/82; G06N3/048; G06N3/08; G06N3/0464 | G06N3/08; G06V10/26; G06V10/82; G06V20/64 | 有效
世界模型 | 一种面向场景理解的时序视听知识图谱自动生成方法 | 本发明提出一种面向场景理解的时序视听知识图谱自动生成方法，属于计算机领域。本发明将视频和音频数据作为场景理解的输入，并基于时间同步将其分割成连续的视听片段。接着，通过分割音频信号来识别无音频事件的背景时间段，并对有事件发生的片段进行采样。随后，利用实体和关系检测技术，在每个采样时刻生成视听知识图谱。最后，对生成的时序视听知识图谱进行关系补全，以提高其完整性和准确性。本发明提升了知识图谱的完整性和实用性，使系统能够自动推断和补全相关的视听关系，从而更好地支持场景理解和应用的智能化发展。 | 1.一种面向场景理解的时序视听知识图谱自动生成方法，其特征在于，包括以下步骤： S1：通过视听传感器获取相同时间区间的视听感知数据； S2：根据视听感知数据中音频数据的频谱幅值进行视听事件的时域分割，得到同步视听片段； S3：对同步视听片段进行时间均匀分割，获得T个等长且不重叠的连续同步视听片段； S4：对连续同步视听片段中的视频片段和对应时间区间的音频片段提取同步的视觉-听觉特征，并进行视频帧特征和音频特征的增强； S5：通过片段交叉注意力机制计算特征增强后连续同步视听片段的相似性，利用连续同步视听片段间的相似性判断同步视听片段间的语义关联性，删除负、弱关联性的连续同步视听片段，得到关联性强的连续同步视听片段； S6：将关联性强的连续同步视听片段进行视频帧的场景图识别和音频片段的类别识别，以构建视频帧的时间戳上的视听知识图谱； S7：将关联性强的连续同步视听片段的视频帧场景图信息和音频片段类别信息进行时序对齐，将它们按照视频的时间戳对齐到同一个时间轴上；然后通过语义对齐，将两个模态中语义相似度高的实体进行关联；通过实体对齐，构建时序多模态知识图谱； S8：将时序多模态知识图谱中连续视频帧对应的时间戳上的视听知识图谱作为时间窗内的连续视听知识图谱，基于连续知识图谱对任意给定的两个实体间的链接进行链接的补全；如果识别的链接是已存在的，若不存在，则完成时序视听知识图谱的补全。 | 2024-06-17 | 2024-12-31 |  | 李元第; 季慧 | G06N5/022; G06N5/04; G06V20/40; G06V10/62; G06V10/74; G06V10/70; G06V10/82; G06N3/0464; G06N3/0455; H04N21/439; H04N21/44; H04N21/8547 |  | 审中
世界模型 | 一种基于场景理解增强的自动驾驶车辆运动预测方法 | 本发明适用于自动驾驶技术领域，提供了一种基于场景理解增强的自动驾驶车辆运动预测方法。本发明首先考虑到场景输入的多层级结构，应用多种轨迹遮蔽策略，加深模型对潜在语义信息的理解。采用混合式预训练策略，合理排布预训任务，以应对灾难性遗忘问题。其次，使用编码器‑解码器的简洁架构来增强场景理解能力，提升运动预测性能。此外，为保证模型在上下游任务中的通用性，对训练完成的预训练网络进行端到端微调，并应用于运动预测任务以验证多策略的有效性。最后，为保证实时预测性能，将模型部署至车载GPU平台进行硬件加速，提升了实际应用价值。 | 1.一种基于场景理解增强的自动驾驶车辆运动预测方法，其特征在于，包括以下步骤： 步骤1、多种轨迹遮蔽策略及混合式预训练策略设计；定义一个存在N辆车的交通场景，包括一个目标车辆和N‑1个目标车辆的相邻车辆，每辆车的历史轨迹长度为Th，每个轨迹点的特征数量为D，将包含所有车辆历史轨迹数据的集合记作 ；将交通场景中的所有车辆历史轨迹数据以离散点的形式存储，并构建数据结构，以体现车辆、轨迹和特征的多级特性； 步骤2、基于场景理解增强的预训练网络搭建；采用编码器‑解码器架构来搭建预训练模型，编码器包括时空模块、聚合模块和社交模块，解码器为多层感知机； 步骤3、基于端到端微调的运动预测网络搭建；用训练好的预训练编码器做参数初始化，得到运动预测编码器；重新设计基于多层感知机的运动预测解码器，即得到基于端到端微调的运动预测网络模型； 步骤4、预测模型GPU部署与推理加速； 所述多种轨迹遮蔽策略设计包括： 基于随机遮蔽策略的预训练任务设计：对场景中所有车辆的历史轨迹实行随机遮蔽，按照遮蔽比例α生成随机索引序列，按照随机索引序列将对应位置的掩码标记置位，被随机遮蔽的部分轨迹在训练过程中被视为未知，网络通过未被遮蔽的部分轨迹来补全完整的历史轨迹； 基于社交遮蔽策略的预训练任务设计：按照比例β对场景中所有车辆的历史轨迹末端的连续段落进行遮蔽，利用历史状态预测未来状态； 所述混合式预训练策略设计包括：将整个训练过程划分为多个阶段，每个阶段对应不同的训练目标和子任务数量；在第i个阶段同时训练i个子任务，同时用当前阶段的网络参数 和 初始化下一阶段的模型； 所述社交模块的输入是聚合特征 ，维度为 ， 代表车辆的数量， 为统一的编码维度；输出为社交特征 ；过程表示为： ； 其中， 为聚合特征的掩码向量，由对聚合前的掩码张量的最后一维进行压缩操作得到。 | 2025-06-18 | 2025-09-26 | ['2025-06-13'] | 许芳; 韩帅; 陈虹; 胡云峰; 宫洵; 林佳眉 | G06V20/56; G06V10/82; G06N3/0455; G06N3/084 | Y02T10/40 | 有效
世界模型 | 一种交通场景理解方法、交通场景管理方法及相关产品 | 本申请公开了一种交通场景理解方法、交通场景管理方法及相关产品，通过利用一个或多个多模态大模型对当前交通场景进行理解，提高了理解准确性，为后续的交通场景管理提供科学、合理的决策依据，从而避免所有小模型同时运行，进而降低系统资源负担。 | 1.一种交通场景理解方法，其特征在于，包括： 获取当前交通场景的全局图像； 将所述全局图像进行分割，得到若干局部图像； 利用一个或多个多模态大模型，对所述全局图像和若干所述局部图像进行理解，得到当前理解结果。 | 2025-02-05 | 2025-05-27 | ['2024-02-05'] | 顾笛 | G08G1/01; G06V20/54; G06V10/80; G06V10/774 | Y02T10/40 | 审中
世界模型 | 基于全景分割与关系检测的铁路场景理解方法及系统 | 本发明提供一种基于全景分割与关系检测的铁路场景理解方法及系统，属于基于计算机视觉的铁路运行安全检测技术领域，将全景分割模型与关系检测模型集成在一个端到端的模型中，采用多模态多类别损失函数叠加的方式进行模型训练，得到场景理解模型，实现铁路场景中各目标的分割与目标之间关系的判断；场景理解模型包括多维度特征增强模块、交叉耦合式多模态编解码网络以及多元多模态预测模块。本发明将环境中的各个目标进行像素级分割，并精确推断各目标之间的相对关系；耦合结构的存在，不同模态的信息在这个过程中会互相引导，实现全景分割任务与关系检测任务的相互协调；多类别集中式损失函数，平衡不同模态任务的收敛程度，避免单一模态失效。 | 1.一种基于全景分割与关系检测的铁路场景理解方法，其特征在于，包括： 利用预先训练好的场景理解模型对获得的待识别的铁路场景图进行处理，得到识别结果，所述识别结果包括铁路场景图中各目标类别以及各目标之间的关系类别；所述目标包括入侵目标和铁路设备设施； 基于目标类别及各目标之间的关系类别，进行铁路场景入侵目标识别或铁路设备设施异常形态预警； 其中，所述场景理解模型包括：多维度特征增强模块，用于从空间维度和通道维度进行特征增强，得到强化特征；交叉耦合式多模态编解码网络，用于将强化特征结合目标序列和各目标之间的关系序列进行有序拼接，得到包含目标类别以及各目标之间关系的多模态信息的融合特征；多元多模态预测模块，用于生成各目标分割结果以及各目标之间主谓宾三元组关系预测结果； 其中，交叉耦合式多模态编解码网络包括多任务共享编码器、目标解码器和关系解码器；多任务共享编码器以多维度特征增强模块输出的特征经过1×1卷积后，作为自注意力机制的输入，自注意力机制的输出与1×1卷积后的特征加和并正则化后输入到前馈神经网络FFN，前馈神经网络FFN的输出与其输入再次进行加和并正则化，最后输出全局记忆；全局记忆分别输入到目标解码器的多头注意力机制中和关系解码器的多头注意力机制中；目标解码器中，以目标序列作为自注意力机制的输入，自注意力机制的输出与输入进行加和正则化后，形成的输出作为查询输入到多头注意力模块中，与此同时，该多头注意力模块将全局记忆作为值输入，将关系序列作为键输入，其输出与输入进行加和正则化后，输出被送入前馈网络FFN和正则化层形成目标解码器的输出，即目标嵌入；关系解码器以关系序列作为自注意力机制的输入，自注意力机制的输出与输入进行加和正则化后，形成的输出作为查询输入到多头注意力模块中，与此同时，该多头注意力模块将全局记忆作为值输入，将目标序列作为键输入，其输出与输入进行加和正则化后，输出被送入前馈网络FFN和正则化层形成关系解码器的输出，即关系嵌入。 | 2024-06-03 | 2025-03-28 |  | 郭保青; 余祖俊; 白丁元; 朱力强; 阮涛 | G06V20/54; G06V10/26; G06V10/44; G06V10/80; G06V10/82; G06N3/0455 |  | 有效
世界模型 | 一种基于深度神经网络的建筑物场景理解系统及方法 | 本发明公开了一种基于深度神经网络的建筑物场景理解系统及方法，属于环境保护措施技术领域，其包括图像采集模块、边缘计算模块和存储模块，边缘计算模块包括AI核心运算模块和网络传输模块，AI核心运算模块包括模型应用单元和soil判断单元；模型应用单元对图像采集模块采集到的图像进行判断，图像采集模块拍摄到的图像同步传输至模型应用单元，模型应用单元推理出图像中铁板、绿网、裸土、混凝土路面四种类型路面所在的位置及所占的大小并传输至soil判断单元判定是否存在裸土路面。本发明具有能够准确识别场景中的裸露土地、硬化地面、绿化地面以及防尘网覆盖地面来计算裸土覆盖率，从而实现长时间、高质量、可观的裸土覆盖率统计的效果。 | 1.一种基于深度神经网络的建筑物场景理解系统，其特征在于：包括图像采集模块、边缘计算模块和存储模块，所述边缘计算模块包括AI核心运算模块和网络传输模块，所述图像采集模块收集到的图像通过网络传输模块上传至存储模块，所述AI核心运算模块包括模型应用单元和soil判断单元； 所述图像采集模块安装在建筑工地内并对建筑工地的地面进行拍摄，所述模型应用单元对图像采集模块采集到的图像进行判断，所述图像采集模块拍摄到的图像同步传输至模型应用单元，所述模型应用单元推理出图像中铁板、绿网、裸土、混凝土路面四种类型路面所在的位置及所占的大小并传输至soil判断单元判定是否存在裸土路面。 | 2021-06-28 | 2021-08-20 |  | 罗恒阳; 程飞; 齐敏; 邵闻达; 殷黎明; 张磊 | G06K9/00; G06K9/62; G06N3/04; G06N3/08 | G06N3/04; G06N3/08; G06V20/39; G06F18/2431; G06F18/214 | 失效
世界模型 | 一种基于边缘数据学习增强的智能汽车场景理解方法 | 本发明属于自动驾驶测试技术领域，具体的说是一种基于边缘数据学习增强的智能汽车场景理解方法。包括以下步骤：步骤一、自然驾驶数据采集；步骤二、场景结构表示与语义标签处理；步骤三、边缘场景提取与自动标注修正；步骤四、场景信息预测匹配与数据集构建；步骤五、大模型架构设计与结构微调。步骤六、场景理解应用与模型对比评价；本发明可用于复杂、边缘场景下的理解认知，提升智能汽车算法的可解释性。 | 1.一种基于边缘数据学习增强的智能汽车场景理解方法，其特征在于，包括以下步骤： 步骤一、基于实车视觉采集平台，采集市区自然驾驶行驶工况； 步骤二、构建基于场景本体的结构化模板；采用YOLO视觉处理算法进行目标检测和语义标签分类；利用图神经网络，将场景图像填充、映射到预定义的场景模板中，完成图像到结构化数据的转换； 步骤三、开发并应用特定指标自动筛选出具有挑战性的边缘场景；对于分类准确性低于设定阈值的案例，引入二次审核； 步骤四、根据场景语义标签匹配未来可能的变化，并标记当前状况下车辆应采取的行动；对原始图像进行前期预处理，并编码为向量格式，用于构建训练数据集；其中，场景向量数据作为输入，结构模板表示、未来变化数据、主车应对措施作为输出； 步骤五、使用成熟的qwen‑vl架构，并针对边缘场景数据集进行微调，使模型能够学习从图像中提取特征并进行准确的未来预测；在损失函数中加入两模型输出的交叉熵，量化原始模型与新模型输出间的差异；定期验证模型性能，调整训练参数，直至达到满意的性能水平； 步骤六、选择开源大模型作为基准，对比在基础认知、未来变化预测及车辆行为分析方面的表现，评估模型的实际应用价值；分析新模型与原始模型在相同测试集上的表现差异，确认新模型是否成功保留了原有的任务理解能力。 | 2025-02-21 | 2025-03-25 | ['2024-12-13'] | 朱冰; 汤瑞; 赵健; 张培兴; 李文旭; 王帅; 张锡智; 曹昕然 | G06V20/56; G06V20/70; G06V10/764; G06V10/82; G06N3/042; G06N3/0895; G06N3/09 | Y02T10/40 | 有效
世界模型 | 用于边缘计算的室内场景理解方法、设备、介质及机器人 | 本发明公开了一种用于边缘计算的室内场景理解方法、设备、介质及机器人，属于人工智能领域。本发明可以在目标检测基础上综合空间关系信息，基于贝叶斯推理降低对计算量和内存的需求，以达到在边缘计算设备上实现简单的室内场景理解的目的。本发明以知识图谱表达室内场景中常见各物体的视觉关系作为先验知识，应用贝叶斯推理来达到对室内场景的语义理解，且还可以用贝叶斯推理结果更新常识库，符合人类的认知模式。本发明可以应用于服务机器人上，通过边缘计算使机器人可以有和人类相似的场景理解能力。 | 1.一种用于边缘计算的室内场景理解方法，其特征在于，包括：S1、针对待理解的室内场景对应的深度图像，对深度图像中的RGB三通道彩色图像进行目标检测，得到所述室内场景中存在的各目标物体的语义信息及其在二维平面上的平面位置信息；S2、基于所述室内场景中存在的各目标物体及其平面位置信息，结合所述深度图像中的深度图所提供的各目标物体所在区域的深度值，推理得到所述室内场景中目标物体之间的空间关系图；所述空间关系图是以图形式表示的物体间的空间关系，图中的节点表示目标物体，节点间的连接表示物体间的空间关系及其概率；S3、基于所述室内场景中各目标物体的语义信息以及目标物体之间的空间关系图，以室内场景常识库作为贝叶斯推理的先验知识，推理得到所述室内场景中目标物体之间的语义关系图，从而实现对室内场景的理解；所述语义关系图是指以图形式表示的场景中物体间的语义关系，图中的节点表示目标物体，节点间的连接表示物体间的语义关系及其概率。 | 2021-12-20 | 2024-06-14 |  | 虞玲华; 姚明 | G06V10/26; G06N7/00; G06V10/764 | G06N7/01; G06F18/24155 | 有效
世界模型 | 一种视频场景理解结果生成方法、装置、设备及存储介质 | 本发明涉及图像处理技术领域，可应用于医疗健康和金融科技等领域，公开了一种视频场景理解结果生成方法、装置、设备及存储介质，包括：获取视频帧；通过区域提议网络从视频帧中生成节点特征向量；通过时空特征提取网络从视频帧中进行特征提取，得到时空特征向量；基于节点特征向量和时空特征向量构建初始图结构，并通过可微分稀疏图学习优化初始图结构，得到稀疏邻接矩阵；将稀疏邻接矩阵和节点特征向量输入至门控图注意力网络进行注意力权重计算和节点特征聚合，得到场景特征向量；将场景特征向量输入至场景理解网络，得到场景理解结果。本发明通过结合稀疏图学习和注意力机制，能够动态调整计算焦点，从而提升了视频场景理解的效率和准确性。 | 1.一种视频场景理解结果生成方法，其特征在于，包括： 获取视频数据，并对所述视频数据进行预处理，得到视频帧； 通过区域提议网络从所述视频帧中提取候选视觉实体，生成节点特征向量； 通过时空特征提取网络从所述视频帧中进行特征提取，得到时空特征向量； 基于所述节点特征向量和所述时空特征向量构建初始图结构，并通过可微分稀疏图学习优化所述初始图结构，得到稀疏邻接矩阵； 将所述稀疏邻接矩阵和所述节点特征向量输入至门控图注意力网络进行注意力权重计算和节点特征聚合，得到场景特征向量； 将所述场景特征向量输入至场景理解网络，得到场景理解结果。 | 2025-07-29 | 2025-12-12 | ['2025-04-16'] | 舒畅; 陈远旭 | G06V20/40; G06N3/042; G06N3/045; G06F40/30; G06F18/213 | F04B19/22; F04B23/02; F04B53/16; F04B53/00 | 审中
世界模型 | 一种基于场景理解增强的自动驾驶车辆运动预测方法 | 本发明适用于自动驾驶技术领域，提供了一种基于场景理解增强的自动驾驶车辆运动预测方法。本发明首先考虑到场景输入的多层级结构，应用多种轨迹遮蔽策略，加深模型对潜在语义信息的理解。采用混合式预训练策略，合理排布预训任务，以应对灾难性遗忘问题。其次，使用编码器‑解码器的简洁架构来增强场景理解能力，提升运动预测性能。此外，为保证模型在上下游任务中的通用性，对训练完成的预训练网络进行端到端微调，并应用于运动预测任务以验证多策略的有效性。最后，为保证实时预测性能，将模型部署至车载GPU平台进行硬件加速，提升了实际应用价值。 | 1.一种基于场景理解增强的自动驾驶车辆运动预测方法，其特征在于，包括以下步骤： 步骤1、多种轨迹遮蔽策略及混合式预训练策略设计；定义一个存在 N 辆车的交通场景，包括一个目标车辆和 N- 1个目标车辆的相邻车辆，每辆车的历史轨迹长度为 T h ，每个轨迹点的特征数量为 D ，将包含所有车辆历史轨迹数据的集合记作 ；将交通场景中的所有车辆历史轨迹数据以离散点的形式存储，并构建数据结构，以体现车辆、轨迹和特征的多级特性； 步骤2、基于场景理解增强的预训练网络搭建；采用编码器-解码器架构来搭建预训练模型，编码器包括时空模块、聚合模块和社交模块，解码器为多层感知机； 步骤3、基于端到端微调的运动预测网络搭建；用训练好的预训练编码器做参数初始化，得到运动预测编码器；重新设计基于多层感知机的运动预测解码器，即得到基于端到端微调的运动预测网络模型； 步骤4、预测模型GPU部署与推理加速。 | 2025-06-18 | 2025-07-18 | ['2024-05-09'] | 许芳; 韩帅; 陈虹; 胡云峰; 宫洵; 林佳眉 | G06V20/56; G06V10/82; G06N3/0455; G06N3/084 | Y02T10/40 | 有效
世界模型 | 一种基于全景图像场景理解算法的室内结构重建方法 | 本发明涉及虚拟现实技术领域，具体为一种基于全景图像场景理解算法的室内结构重建方法，包括：S11：通过全景相机或全景图像拼接算法获取当前室内场景的多张等距柱状投影全景图像；S12：对采集的全景图像使用SAM进行语义分割，并在语义分割的结果上推断全景图像室内天花板、地板、墙壁区域，生成多通道语义图；S13：将采集的RGB全景图像与多通道语义图输入预训练的全景图像深度估计模型，得到每张全景图像对应的深度图。本发明用于自动生成室内结构模型，该方案包括语义分割与布局推理，深度估计与点云构建，结构优化与室内模型重建等核心步骤，形成了完整的室内全景图像场景理解方案。 | 1.一种基于全景图像场景理解算法的室内结构重建方法，其特征在于，包括： S11：通过全景相机或全景图像拼接算法获取当前室内场景的多张等距柱状投影全景图像； S12：对采集的全景图像使用SAM进行语义分割，并在语义分割的结果上推断全景图像室内天花板、地板、墙壁区域，生成多通道语义图； S13：将采集的RGB全景图像与多通道语义图输入预训练的全景图像深度估计模型，得到每张全景图像对应的深度图； S14：将采集的RGB全景图像输入预训练的全景图像布局估计模型，得到每张全景图像的二维布局信息，以天花板形状、地板形状、墙壁位置形式建模； S15：基于步骤S13中获得的深度图像以及RGB全景图像，通过逆等距柱状投影变换，将图像像素映射至三维空间，生成初始室内场景点云数据； S16：结合步骤S14中提取的地板几何信息和步骤S13中得到的深度图，估算拍摄全景图像时相机在空间中的相对高度和姿态参数，并据此将二维布局信息恢复为三维布局框架，初步构建出场景的三维结构草图； S17：利用三维布局信息生成的结构先验，对初始点云进行结构约束优化。 | 2025-11-17 | 2026-02-13 | ['2025-08-27'] | 张旭; 乔秀全; 吕婧; 黄亚坤; 廖建新 | G06T17/00; G06T15/20; G06T7/55; G06V20/00; G06V20/70; G06V10/26; G06V10/44; G06V10/80; G06V10/82; G06N3/0455; G06N3/0464; G06N3/0442 | Y02P90/30 | 审中
世界模型 | 复杂未知环境下星球探测车场景理解与智能决策方法 | 本发明公开了一种复杂未知环境下星球探测车场景理解与智能决策方法，涉及深空探测与智能车辆技术领域，方法包括：获取多维环境信息；基于障碍物几何形态、运动特性及材料属性构建坍缩度函数，动态量化障碍物风险；采用高斯滤波平滑势场函数，并动态调整全局势场与局部势场权重；结合改进聚类算法，精准划分可跨越与不可跨越障碍的模糊区域；通过构建信任度均方值函数筛选可通行区域；采用遗传算法进行多目标优化，并协同离线数据集与在线推理，生成与环境匹配的最优路径；将最优路径输入探测车的底层控制系统，控制电机驱动与转向机构的执行，实时监测探测车状态并触发动态重规划。提升了探测车在复杂环境中的自主避障能力与路径规划效率。 | 1.一种复杂未知环境下星球探测车场景理解与智能决策方法，其特征在于，所述方法包括： 根据探测车搭载的多传感器采集环境数据，并对采集数据进行时空对齐处理，获取多维环境信息； 基于所述环境信息中的障碍物几何形态、运动特性及材料属性构建坍缩度函数，动态量化障碍物风险；采用高斯滤波平滑势场函数，并动态调整全局势场与局部势场权重；结合改进聚类算法，精准划分可跨越障碍与不可跨越障碍的交接模糊区域； 基于障碍物密度阈值划分与风险热力图反映区域风险等级，通过构建信任度均方值函数筛选可通行区域；采用遗传算法进行多目标优化，并协同离线数据集与在线推理，生成与环境匹配的最优路径； 将所述最优路径的规划结果输入所述探测车的底层控制系统，控制电机驱动与转向机构的执行，实时监测所述探测车状态并触发动态重规划。 | 2025-05-27 | 2025-08-26 | ['2024-12-11'] | 夏光; 项姝妮; 余朗朗; 赵曼延; 裴柏鸣; 李子涵 | G05D1/24; G05D1/249; G05D1/242; G05D1/43; G01C21/20; G05D101/15; G05D107/00; G05D109/10; G05D111/67 | Y02P90/02 | 审中
世界模型 | 基于场景理解的极化雷达图像超分辨方法、装置和设备 | 本申请涉及一种基于场景理解的极化雷达图像超分辨方法、装置和设备方法包括：对极化雷达图像进行处理，得到总锚点集、锚点识别深度隐式特征和各锚点的分类结果；将锚点作为图节点并进行滤波；对筛选后的图节点进行非极大值抑制得到最优图节点集和邻近图节点集，基于最优图节点集和邻近图节点集构建局部拓扑图，基于最优图节点集构建全局拓扑图，计算最优图节点的局部图特征和全局图特征；获取超分辨深度隐式特征，根据最优图节点的局部图特征、全局图特征、像素部件识别深度隐式特征和超分辨深度隐式特征进行特征融合得到融合特征；对融合特征进行超分辨解码再优化得到超分辨极化雷达图像。采用本方法能够提高超分辨重建精度和准确度。 | 1.一种基于场景理解的极化雷达图像超分辨方法，其特征在于，所述方法包括： 获取极化雷达图像，将极化雷达图像输入预训练的基于锚点的深度识别网络，得到总锚点集、总锚点集中各锚点的锚点识别深度隐式特征和分类结果； 将所述总锚点集中的锚点作为图节点，对各图节点进行滤波处理，得到筛选后的图节点； 对筛选后的图节点进行非极大值抑制，基于非极大值抑制结果得到最优图节点集和邻近图节点集，根据最优图节点集和邻近图节点集间节点的相关关系构建局部拓扑图，根据预先设置的局部图加权系数对锚点识别深度隐式特征进行处理，得到所述局部拓扑图中最优图节点的局部图特征； 根据最优图节点间的相关关系构建全局拓扑图，根据预先设置的全局图加权系数对锚点识别深度隐式特征进行处理，得到所述全局拓扑图中最优图节点的全局图特征； 获取所述极化雷达图像中每一像素的超分辨深度隐式特征，根据最优图节点的局部图特征、全局图特征、像素部件识别深度隐式特征和超分辨深度隐式特征进行特征融合，得到融合特征；所述像素部件识别深度隐式特征是通过锚点识别深度隐式特征得到的； 对所述融合特征进行超分辨解码，得到超分辨重建结果，对超分辨重建结果进行优化，得到超分辨极化雷达图像。 | 2025-02-12 | 2025-06-06 | ['2025-01-26'] | 陈思伟; 李铭典; 裴子健; 肖顺平 | G06T3/4053; G06T3/4046; G06V10/764; G06V10/80; G06V20/13; G06V10/42; G06V10/44; G06V10/82; G06N3/045; G06N3/0464; G06N3/084 | Y02P90/30 | 审中
世界模型 | 用于边缘计算的室内场景理解方法、设备、介质及机器人 | 本发明公开了一种用于边缘计算的室内场景理解方法、设备、介质及机器人，属于人工智能领域。本发明可以在目标检测基础上综合空间关系信息，基于贝叶斯推理降低对计算量和内存的需求，以达到在边缘计算设备上实现简单的室内场景理解的目的。本发明以知识图谱表达室内场景中常见各物体的视觉关系作为先验知识，应用贝叶斯推理来达到对室内场景的语义理解，且还可以用贝叶斯推理结果更新常识库，符合人类的认知模式。本发明可以应用于服务机器人上，通过边缘计算使机器人可以有和人类相似的场景理解能力。 | 1.一种用于边缘计算的室内场景理解方法，其特征在于，包括： S1、针对待理解的室内场景对应的深度图像，对深度图像中的RGB三通道彩色图像进行目标检测，得到所述室内场景中存在的各目标物体的语义信息及其在二维平面上的平面位置信息； S2、基于所述室内场景中存在的各目标物体及其平面位置信息，结合所述深度图像中的深度图所提供的各目标物体所在区域的深度值，推理得到所述室内场景中目标物体之间的空间关系图；所述空间关系图是以图形式表示的物体间的空间关系，图中的节点表示目标物体，节点间的连接表示物体间的空间关系及其概率； S3、基于所述室内场景中各目标物体的语义信息以及目标物体之间的空间关系图，以室内场景常识库作为贝叶斯推理的先验知识，推理得到所述室内场景中目标物体之间的语义关系图，从而实现对室内场景的理解；所述语义关系图是指以图形式表示的场景中物体间的语义关系，图中的节点表示目标物体，节点间的连接表示物体间的语义关系及其概率。 | 2021-12-20 | 2022-03-25 |  | 虞玲华; 姚明 | G06V20/00; G06K9/62; G06N7/00; G06V10/764 | G06N7/01; G06F18/24155 | 有效
世界模型 | 基于神经正切核的视频场景理解方法、装置、设备及介质 | 本发明涉及人工智能技术领域，提供一种基于神经正切核的视频场景理解方法、装置、设备及介质，应用于金融、医疗健康养老等业务场景中，能够对目标视频进行标准化处理，以减少数据差异造成的不利影响；对待处理视频进行特征提取，以捕捉多模态特征；根据多模态特征计算神经正切核矩阵，根据神经正切核矩阵及配置阈值进行谱剪枝，根据剩余参数进行低秩重构，并根据低秩因子矩阵对多模态特征进行特征融合，能够动态优化融合权重矩阵，在压缩参数量的同时维持时空特征的表达能力，从而降低模型的内存开销和计算复杂度；利用融合特征执行与视频场景理解指令对应的视频场景理解任务，并生成视频场景理解报告，结合神经正切核实现了高效的视频场景理解。 | 1.一种基于神经正切核的视频场景理解方法，其特征在于，所述基于神经正切核的视频场景理解方法包括： 响应于对目标视频的视频场景理解指令，对所述目标视频进行标准化处理，得到待处理视频； 对所述待处理视频进行特征提取，得到多模态特征； 根据所述多模态特征计算神经正切核矩阵； 获取配置阈值，根据所述神经正切核矩阵及所述配置阈值进行谱剪枝，得到剩余参数； 根据所述剩余参数进行低秩重构，得到低秩因子矩阵； 根据所述低秩因子矩阵对所述多模态特征进行特征融合，得到融合特征； 利用所述融合特征执行与所述视频场景理解指令对应的视频场景理解任务，并生成视频场景理解报告。 | 2025-07-29 | 2025-11-14 | ['2025-07-28'] | 舒畅; 陈远旭 | G06V20/40; G06V10/80; G06V10/82; G06N3/0464; G06N3/082 | C07K16/2869; G01N2333/723; A61K2039/505; G01N2800/046; C07K2317/567; A61P37/00; A61P5/14; C07K2317/565; G01N33/76; C07K2317/76; G01N33/577; C07K2317/92; G01N33/6893; A61P29/00; C07K2317/56 | 审中
世界模型 | 一种基于多模态融合的3D场景理解与交互方法及装置 | 本发明公开了一种基于多模态融合的3D场景理解与交互方法及装置，包括如下步骤：数据输入与预处理、基于空间的自注意力机制处理、多视图跨模态融合、输出与交互。本发明的有益效果是：1.通用性提升：通过端到端(End‑to‑End)的多任务调优框架，本模型能够同时处理多种任务，无需单独微调；2.空间理解能力增强：3D‑ISR模块显著提升了模型对复杂场景中的物体空间关系的感知能力；3.融合效果优化：MCMF模块在特征层面实现了3D几何和2D语义特征的高效融合。 | 1.一种基于多模态融合的 3D 场景理解与交互方法，其特征在于，包括如下步骤： 数据输入与预处理：获取深度相机图像序列和 3D 彩色点云数据，对深度相机图像序列进行挑选、分割、抽取、多尺度裁剪后通过 CLIP 视觉编码器生成 CLIP 特征，对 3D 彩色点云进行 3D 实例分割和 3D 物体编码得到物体特征； 基于空间的自注意力机制处理：对物体坐标信息进行位置编码和线性变换，构建空间关系矩阵，结合原始权重通过自注意力机制计算基于空间的自注意力图，并经 Sigmoid 函数处理得到物体间关系的权重或概率； 多视图跨模态融合：将 3D 物体特征和多视角 2D 特征分别通过映射网络进行映射和转换，然后各自通过自注意力机制处理，再通过跨模态交叉注意力机制进行交互并与实例级令牌相加得到融合后的特征； 输出与交互：将融合后的特征输入大型语言模型，大型语言模型根据输入信息和用户问题以自然语言方式回复用户，实现对 3D 场景的智能理解和交互。 | 2025-03-07 | 2025-04-04 | ['2022-11-29'] | 陈俊波; 朱建科; 纪航; 刘文彬; 倪涛; 占新; 罗涛; 黄旭峰; 董子超; 施展 | G06V10/80; G06N3/045; G06V10/82; G06F9/48; G06V20/40; G06T7/73 | Y02P90/30 | 失效
世界模型 | 一种基于边缘数据学习增强的智能汽车场景理解方法 | 本发明属于自动驾驶测试技术领域，具体的说是一种基于边缘数据学习增强的智能汽车场景理解方法。包括以下步骤：步骤一、自然驾驶数据采集；步骤二、场景结构表示与语义标签处理；步骤三、边缘场景提取与自动标注修正；步骤四、场景信息预测匹配与数据集构建；步骤五、大模型架构设计与结构微调。步骤六、场景理解应用与模型对比评价；本发明可用于复杂、边缘场景下的理解认知，提升智能汽车算法的可解释性。 | 1.一种基于边缘数据学习增强的智能汽车场景理解方法，其特征在于，包括以下步骤： 步骤一、基于实车视觉采集平台，采集市区自然驾驶行驶工况； 步骤二、构建基于场景本体的结构化模板；采用YOLO视觉处理算法进行目标检测和语义标签分类；利用图神经网络，将场景图像填充、映射到预定义的场景模板中，完成图像到结构化数据的转换； 步骤三、开发并应用指标自动筛选出边缘场景；对于分类准确性低于设定阈值的案例，引入二次审核； 步骤四、根据场景语义标签匹配未来的变化，并标记当前状况下车辆应采取的行动；对原始图像进行前期预处理，并编码为向量格式，用于构建训练数据集；其中，场景向量数据作为输入，结构模板表示、未来变化数据、主车应对措施作为输出； 步骤五、使用成熟的qwen‑vl架构，并针对边缘场景数据集进行微调，使模型能够学习从图像中提取特征并进行准确的未来预测；在损失函数中加入原始模型与微调后的新模型输出的交叉熵，量化原始模型与新模型输出间的差异；定期验证模型性能，调整训练参数，直至达到满意的性能水平； 步骤六、选择开源大模型作为基准，对比在基础认知、未来变化预测及车辆行为分析方面的表现，评估模型的实际应用价值；分析新模型与原始模型在相同测试集上的表现差异，确认新模型是否成功保留了原有的任务理解能力； 所述步骤四的具体方法如下： S41、预测匹配场景信息；基于场景语义标签分析原始采集视频或图像序列，提取连续时间内场景的状态变化，构建场景预测信息； S42、标注主车行为；对于当前场景，结合道路交通规则及安全驾驶原则，通过预训练的大语言模型，将规则转换为提示词，从而自动生成在场景下主车应采取的驾驶策略或动作； 此外，基于规则对生成策略进行修正，删除不符合规则的行为； S43、对图像进行预处理，对所收集的原始图像数据执行一系列预处理操作，具体包括色彩空间转换、图像裁剪、归一化、尺寸缩放四个步骤； S44、特征向量化，将预处理过的图像转化为计算机理解的数值型特征向量，采用卷积神经网络提取图像特征，将图像特征从高维像素空间映射到低维特征空间； S45、构建数据集，结合处理结果，构建一个完整的包含场景信息的数据集；每个样本包括经过预处理并编码为特征向量的图像数据和与之对应的场景语义标签、预测的未来状态变化数据以及针对当前场景下主车应采取的理想应对措施标签； 所述步骤五的具体方法如下： S51、选取与初始化模型架构：选用qwen‑vl开源大模型架构；基于预训练的qwen‑vl权重初始化新模型； S52、应用数据集：使用步骤四中构建的包含边缘场景信息预测的数据集进行训练； S53、性能监控与调整：在整个训练周期中，定期在独立的验证集上评估模型的表现，关注模型在数据集任务上的性能指标；根据评估结果动态调整训练策略，使用余弦退火学习率调度器，根据验证集上的表现自动调整学习率，学习率从初始值逐渐降低到最小值，然后再次升高，形成一个周期性的变化；根据过拟合情况，调整L2正则化系数，防止模型过度拟合训练数据，调整过程逐步增大10％，直至过拟合现象消失； 其中，L2正则化系数是损失权重的衰减，损失函数计算方法如下： 式中，OriginalLoss是原始损失函数；λ是L2正则化系数；ωi是模型的权值系数。 | 2025-02-21 | 2025-05-27 | ['2024-12-10'] | 朱冰; 汤瑞; 赵健; 张培兴; 李文旭; 王帅; 张锡智; 曹昕然 | G06V20/56; G06V20/70; G06V10/764; G06V10/82; G06N3/042; G06N3/0895; G06N3/09 | Y02T10/40 | 有效
世界模型 | 一种基于多目视觉场景理解的无人系统自主探索方法 | 本发明涉及一种基于多目视觉场景理解的无人系统自主探索方法，该方法融合可见光和红外图像优势，提高了无人系统在恶劣天气、光照变化及通信受限场景下的适应能力。通过多模态图像融合、轻量级目标检测和基于深度阈值的背景滤除实现类像素级的语义分割，精确估算感兴趣目标位姿。利用体素地图和目标检测结果构建探索边界，并基于此实现兼顾探索空间和场景理解的探索决策，引导无人系统执行自主探索任务。本发明为复杂任务场景下的视觉定位与场景感知提供了有力支撑，显著提升无人系统的鲁棒性与环境适应能力，适用于野外救援、隧道巡检及矿洞勘察等复杂任务场景。 | 1.一种基于多目视觉场景理解的无人系统自主探索方法，其特征在于，包括以下步骤： 获取左红外图像、右红外图像和可见光图像，并通过多目图像融合网络将所述左红外图像与所述可见光图像，以及所述右红外图像和所述可见光图像进行融合，得到左融合图像和右融合图像； 根据所述左融合图像、右融合图像和IMU数据计算出无人系统本体的里程计数据； 利用所述左融合图像通过轻量级目标检测网络完成任务场景中感兴趣目标的检测，得到感兴趣目标检测包围框； 利用所述左融合图像和右融合图像的视差计算出深度，并结合所述无人系统本体的里程计数据，得到世界坐标系下的三维点云数据，并通过体素化处理建立体素地图； 使用所述感兴趣目标检测包围框的语义信息和所述体素地图的占用信息建立探索边界； 基于探索边界，建立融合探索空间的几何信息增益和目标检测的语义信息增益的探索增益函数，并求取使增益函数值最大的探索边界，将其作为探索目的地； 将所述探索目的地作为全局路径规划的终点，以无人系统当前位姿为起点，采用全局路径规划算法在所述体素地图上规划出在自由空间中可行的路径，得到全局路径； 在全局路径的基础上，对局部路径进行规划，并将局部路径点作为控制点进行轨迹优化，并将优化后的轨迹传递至无人系统控制器，实现自主探索运动。 | 2024-12-19 | 2025-04-15 | ['2022-09-09'] | 李嘉茂; 陈祥; 朱冬晨; 王磊 | G06T17/05; G06T7/55; G06T7/70; G06V10/25; G06V10/774; G06V10/82; G06N3/0464; G06V10/26; G01C22/00 | Y02T10/40 | 有效
世界模型 | 一种基于场景理解的变焦相机的对焦指导方法及系统 | 一种基于场景理解的变焦相机的对焦指导方法及系统，涉及计算机图像处理技术领域。在该方法中，基于预设的语义分割模型对场景图像进行语义分割处理，得到多个语义分割结果；基于多个语义分割结果，得到垂直方向的对焦损失函数值；当垂直方向的对焦损失函数值等于0且拍摄方式为固定拍摄时，确定变焦相机在固定拍摄时对焦准确；当垂直方向的对焦损失函数值等于0且拍摄方式为走航拍摄时，基于预设的第一方式获取水平方向的对焦损失函数值；当水平方向的对焦损失函数值等于0时，确定变焦相机在走航拍摄时对焦准确。实施本申请提供的技术方案，可以基于实际的拍摄场景和拍摄方式，确定合适的拍摄焦距。 | 1.一种基于场景理解的变焦相机的对焦指导方法，其特征在于，所述方法包括：获取当前场景下变焦相机拍摄的场景图像；确定所述变焦相机拍摄所述场景图像时的拍摄方式；所述拍摄方式包括固定拍摄和走航拍摄；基于预设的语义分割模型对所述场景图像进行语义分割处理，得到多个语义分割结果；基于所述多个语义分割结果，得到垂直方向的对焦损失函数值；判断所述垂直方向的对焦损失函数值是否等于0；当所述垂直方向的对焦损失函数值等于0且所述拍摄方式为所述固定拍摄时，确定所述变焦相机在所述固定拍摄时对焦准确；当所述垂直方向的对焦损失函数值等于0且所述拍摄方式为走航拍摄时，基于预设的第一方式获取水平方向的对焦损失函数值；判断所述水平方向的对焦损失函数值是否等于0；当所述水平方向的对焦损失函数值等于0时，确定所述变焦相机在所述走航拍摄时对焦准确。 | 2023-06-14 | 2023-09-08 | ['2023-04-23'] | 刘迅; 王得举; 刘黎明 | H04N23/667; G06V10/26; H04N23/67 | G06V10/26; H04N23/667; H04N23/673; H04N23/676 | 审中
世界模型 | 基于3D语义高斯建模的全景语义场景理解方法及系统 | 本发明提供一种基于3D语义高斯建模的全景语义场景理解方法及系统，属于3D语义场景理解技术领域。本发明利用3D高斯抛雪球技术，并通过SAM模型和自编码器嵌入潜在CLIP语义信息，实现在全景视角下对三维场景的重建和语义理解。与现有技术不同，本发明不再依赖传统的神经辐射场，而是采用显式3D高斯表示结合语义特征融合，显著提升了语义建模的效率和一致性。为了适应全景视角，通过球面深度估计和双向投影编码，有效缓解了全景图像的畸变问题，增强了三维重建的精度。同时，引入基于CLIP的多视角语义监督和轻量级自编码器，实现了高维语义特征的压缩与优化，降低了内存开销，使模型更适合实时应用。 | 1.一种基于3D语义高斯建模的全景语义场景理解方法，其特征在于，包括如下步骤： 步骤S1，构建带有几何信息的多视角全景数据集； 步骤S2，将多视角全景数据集输入预训练的SAM模型，获取多视角全景数据集中图像多尺度的分割掩码，利用CLIP模型提取每个尺度下分割掩码所对应图像区域的高维语义特征； 步骤S3，构建MLP自编码器‑解码器网络架构，所述MLP自编码器‑解码器网络架构包括编码器和解码器，利用编码器将每个尺度下分割掩码所对应图像区域的高纬语义特征压缩至低维潜在空间，得到对应图像区域的低维语义特征； 步骤S4，将嵌入了低维语义特征的多视角全景数据集输入3D高斯抛雪球模型进行场景重建，使重建后的场景中嵌入潜在语义； 步骤S5，针对任意一次语义查询任务，将重建后的场景输入所述解码器，重建高维语义特征；使用CLIP模型提取查询指令的文本特征，计算重建后高维语义特征与文本特征的相似度，选择相似度最高的高维语义特征所对应的图像区域作为查询结果。 | 2025-11-07 | 2026-02-10 | ['2024-11-22'] | 杨恺伦; 周智坤; 滕飞; 罗凯; 赵国强; 郑远帆; 周易; 刘敏; 张辉; 王耀南 | G06V20/70; G06V10/40; G06V10/44; G06V10/80; G06V10/82; G06V10/75; G06N3/0455; G06N3/0499; G06N3/0464; G06N3/047; G06N3/09 | Y04S10/50 | 审中
世界模型 | 一种用于3D场景理解的点云多模态特征融合网络方法 | 本发明提供了一种用于3D场景理解的点云多模态特征融合网络方法，包括以下步骤：步骤1：收集现有的点云数据集，其中数据集包括S3DIS数据集和ModelNet40数据集，数据集中的数据包括含颜色信息的点云数据；步骤2：根据点云数据从前视图、后视图、顶视图、底视图、右侧视图、左侧视图生成其对应的多视图的点云投影图像和点频图像；步骤3：使用PointNet++提取点云的全局特征和部分局部特征；步骤4：使用VGG16分别提取不同的视图图像特征并聚合成一个全局特征；步骤5：将点云分支和图像分支的特征进行拼接合并；步骤6：将拼接后的特征通过两个1x1的卷积层融合点云特征和图像特征；步骤7：将步骤6得到的融合特征特征进行逐位加操作；步骤8：将图像特征和步骤7得到的特征进行拼接合并；步骤9：重复步骤6、7、8两次后得到最后的融合特征；步骤10：对于步骤9的输出的特征使用语义分割网络预测点云语义信息，使用标注信息进行监督训练；步骤11：对于步骤9的输出的特征使用分类预测点云类别信息，使用标注信息进行监督训练；步骤12：点云语义分割和类别的显示，本发明是一个精度更高且更加鲁棒的点云语义分割模型，可用于绝大多数的室内场景理解任务中。 | 1.一种用于3D场景理解的点云多模态特征融合网络方法，其特征在于，包括以下步骤： 步骤1：收集现有的点云数据集，其中数据集包括S3DIS数据集和ModelNet40数据集，数据集中的数据包括含颜色信息的点云数据； 步骤2：根据点云数据从前视图、后视图、顶视图、底视图、右侧视图、左侧视图生成其对应的多视图的点云投影图像和点频图像； 步骤3：使用PointNet++提取点云的全局特征和部分局部特征； 步骤4：使用VGG16分别提取不同的视图图像特征并聚合成一个全局特征； 步骤5：将点云分支和图像分支的特征进行拼接合并； 步骤6：将拼接后的特征通过两个1x1的卷积层融合点云特征和图像特征； 步骤7：将步骤6得到的融合特征和拼接特征进行逐位加操作； 步骤8：将图像特征和步骤7得到的特征进行拼接合并； 步骤9：重复步骤6、7、8两次后得到最后的融合特征； 步骤10：对于步骤9输出的特征使用语义分割网络预测点云语义信息，使用标注信息进行监督训练； 步骤11：对于步骤9输出的特征使用分类预测点云类别信息，使用标注信息进行监督训练； 步骤12：显示点云的3D场景理解效果图。 | 2022-03-30 | 2022-07-05 | ['2019-10-24'] | 郭延文; 赵志伟; 吴政亿; 任大勇 | G06V10/80; G06V10/26; G06V10/774; G06V10/56; G06V10/82; G06V10/764; G06K9/62; G06N3/04; G06N3/08 | G06N3/08; G06N3/048; G06N3/045; G06F18/214; G06F18/253; G06F18/241 | 有效
世界模型 | 用于创建服务区环境模型的方法、用于创建服务区环境模型的系统、计算机程序和存储介质 | 根据本发明的一个方面，提出一种用于创建用于服务区的环境模型的方法，其中，在该服务区内提供有用于基于基础设施地支持至少部分自动化的联网的机动车的服务。该方法至少包括以下步骤：将该服务区划分成多个地理区段，接收传感器数据，所述传感器数据具有地理坐标的属性，并且根据所述地理坐标将所述传感器数据配属于至少一个地理区段，将地理区段配属于选择的进程实例，借助所接收的传感器数据通过分配给所述地理区段的进程实例计算用于每个地理区段的对应的部分环境模型(所述传感器数据的融合)。 | 1.一种用于创建用于服务区(10，11)的环境模型的方法，其中，在所述服务区(10，11)内提供有用于基于基础设施地支持至少部分自动化的联网的机动车的服务，所述方法包括步骤： ·将所述服务区(10，11)划分成多个地理区段(R1-R9)， ·接收传感器数据，所述传感器数据具有地理坐标的属性，并且根据所述地理坐标将所述传感器数据配属于至少一个地理区段(R1-R9)， ·将地理区段(R1-R9)配属于选择的进程实例(22，24，26)， ·借助所接收的传感器数据通过分配给所述地理区段(R1-R9)的进程实例(22，24，26)计算用于每个地理区段(R1-R9)的对应的部分环境模型。 | 2024-05-31 | 2024-12-03 | ['2023-06-01'] | B·加斯曼; J·京特; T·弗赖伊 | H04W4/021; H04W4/029; H04W4/38; H04W4/40 | G08G1/0112; G08G1/052; G08G1/04 | 审中
世界模型 | 具有定制环境模型的听力设备验配代理 | 公开了用于听力设备系统的验配代理，该听力设备系统包括听力设备用户佩戴的听力设备，其中，验配代理包括一个或多个处理器，该处理器被配置为：初始化用户模型；初始化环境模型；获得指示当前环境的环境数据；使用环境模型，基于环境数据来确定环境状态；基于环境状态，获得用于听力设备的测试设置，测试设置包括甲测试设置和乙测试设置；将测试设置呈现给听力设备用户；获得指示对甲测试设置或乙测试设置的偏好的首选测试设置的用户输入；基于首选测试设置和环境状态，更新用户模型，以便提供更新的用户模型；以及基于首选测试设置以及用户模型和更新的用户模型中的一个，更新环境模型，以便提供更新的环境模型。 | 1.一种用于听力设备系统的验配代理，所述听力设备系统包括听力设备用户佩戴的听力设备，其中，所述验配代理包括一个或多个处理器，所述处理器被配置为： 初始化用户模型，所述用户模型包括多个用户偏好函数和关联的用户响应分布； 初始化环境模型； 获得指示当前环境的环境数据； 使用所述环境模型，基于所述环境数据来确定环境状态； 基于所述环境状态，获得用于所述听力设备的测试设置，所述测试设置包括甲测试设置和乙测试设置； 将所述测试设置呈现给所述听力设备用户； 获得指示对所述甲测试设置或所述乙测试设置的偏好的首选测试设置的用户输入； 基于所述首选测试设置和所述环境状态，更新所述用户模型，以便提供更新的用户模型；以及基于所述首选测试设置以及所述用户模型和所述更新的用户模型中的一个，更新所述环境模型，以便提供更新的环境模型。 | 2024-09-09 | 2025-03-07 | ['2023-09-07'] | T·伊格纳坚科; K·孔德拉绍夫 | H04R25/00 | H04R2225/41; A61B5/123; H04R25/505; H04R25/70 | 审中
世界模型 | 用于人工现实环境的增强世界环境模型 | 提供了用于人工现实环境的增强世界环境模型。本公开的各方面涉及提供用于人工现实(XR)环境的增强世界环境模型。本技术的一些实施方式将体验如何在XR系统上运行限定为实体的层次结构，这些实体包括体验、这些体验所创建的增强、以及特定体验控制整个视图的独占模式。一些实施方式可以建立用于多个体验进行相互交互并在XR生态系统中运行的框架。这可以通过提供为XR优化的不同状态来改进传统的移动操作系统和桌面操作系统，这可以包括提高XR设备(例如XR头戴式显示器)上的资源利用率。体验和增强可以基于标准而进入特定状态，并且可以基于该状态而由操作系统不同地进行处理，或者被提供有特定功能。 | 1.一种用于提供用于人工现实环境的增强世界环境模型的方法，所述方法包括： 在人工现实设备上管理所述人工现实环境，所述人工现实环境包括多个人工现实体验，每个人工现实体验提供一个或多个对应的增强，所述一个或多个对应的增强限定一个或多个内容项的边界布局；以及 基于所限定的多个状态的层次结构来渲染所述人工现实环境， 其中，所述所限定的层次结构是基于对渲染所述多个人工现实体验和所述一个或多个对应的增强进行控制的一组规则的， 其中，所述多个人工现实体验中的每个人工现实体验具有所述多个状态中的体验状态，所述体验状态包括活动体验状态、前台体验状态、后台体验状态、未运行体验状态和关闭体验状态， 其中，所述一个或多个对应的增强中的每个增强具有所述多个状态中的增强状态，所述增强状态包括聚焦增强状态、显示增强状态、最小化增强状态、卸载增强状态和关闭增强状态，并且 其中，与所述多个人工现实体验中的特定人工现实体验相对应的一个或多个增强中的、具有所述聚焦增强状态作为所述增强状态的增强，使所述特定人工现实体验的所述体验状态基于所述一组规则中的一规则而转换到所述活动体验状态。 | 2024-04-01 | 2024-10-01 | ['2023-03-31'] | 图沙尔·阿罗拉; 约翰逊·西蒙斯; 扎卡里·吉尔·弗里曼; 威廉·约瑟夫·西格弗雷德 | G06F3/01; G06T19/00 | G06F3/011; G06F3/0346; G06T17/00; G06F3/012; G06F3/017 | 审中
世界模型 | 一种水环境模型参数的确定方法及装置 | 本申请提供了一种水环境模型参数的确定方法及装置，所述方法包括：获取目标河网的污染物数据基于所述污染物数据、所述河网的过水面积数据、水力半径数据、断面流量数据、水位数据和流动距离数据构建所述目标河网的水环境模型。在水质监测断面处获取第一类水质浓度数据和第二类水质浓度数据。以水质指标模拟值与现场实测值的误差最小为目标，在确定的水位基础上通过第一类水质浓度数据不断调整所述水环境模型的参数，直至达到截止条件。利用所述第二类水质浓度数据验证所述参数得到验证结果。若所述验证结果满足预设条件，则水环境模型参数确定完毕。本申请提供的方法可以准确的确定水环境模型的参数。 | 1.一种水环境模型参数的确定方法，其特征在于，包括： 获取目标河网的污染物数据； 基于所述污染物数据、所述河网的过水面积数据、水力半径数据、断面流量数据、水位数据和流动距离数据构建所述目标河网的水环境模型； 在水质监测断面处获取第一类水质浓度数据和第二类水质浓度数据，所述第一类水质浓度数据用于确定所述水环境模型的参数，所述第二类水质浓度数据用于对基于所述第一类水质浓度数据确定的所述参数进行验证； 以水质指标模拟值与现场实测值的误差最小为目标，在确定的水位基础上通过第一类水质浓度数据不断调整所述水环境模型的参数，直至达到截止条件； 利用所述第二类水质浓度数据验证所述参数得到验证结果； 若所述验证结果满足预设条件，则水环境模型参数确定完毕。 | 2024-10-22 | 2025-02-18 |  | 孟令滨; 吴亚斌; 邢昌磊; 曹永峰; 郝杨; 阚兴伟 | G06F30/28; G06F119/14; G06F113/08 |  | 审中
世界模型 | 融合多模态场景理解的音视频关联目标分析方法及系统 | 本发明公开了一种融合多模态场景理解的音视频关联目标分析方法、系统、终端及介质，涉及音视频目标分析技术领域，方法包括：从视频帧图像中提取空间特征图；将音频信号转换成全局音频嵌入向量；将空间特征图和音频嵌入向量在每个空间位置进行余弦相似度计算，生成音频热响应图；将音频热响应图生成前景掩码与背景掩码，分别利用前景掩码与背景掩码对空间特征图加权求和后，经全局平均池化，得到响应区域的前景视觉表示向量和背景视觉表示向量；将音频热响应图转化为结构化发声目标输出，输出目标发生实体在视频帧图像中的响应图及空间位置坐标。方法通过多模态大模型提供视觉语义信息，可有效理解是否发声的语义状态，提高发声目标识别的准确率。 | 1.一种融合多模态场景理解的音视频关联目标分析方法，其特征在于，包括： 获取包含多人、多物体的视频帧图像及其同步采集的音频信号； 对所述视频帧图像采用视觉编码器提取空间特征图，所述空间特征图保留每个空间位置的视觉语义信息，所述视觉语义信息由多模态大模型提供，并将视觉语义信息输入文本编码器，得到前景语义向量集合和背景语义向量集合； 将所述音频信号转换为音频频谱图，并将所述音频频谱图输入音频编码器，输出全局音频嵌入向量； 将空间特征图和音频嵌入向量在每个空间位置进行余弦相似度计算，生成音频热响应图； 将音频热响应图经归一化后生成前景掩码与背景掩码，分别利用所述前景掩码与背景掩码对空间特征图加权求和后，再经全局平均池化，得到响应区域的前景视觉表示向量和背景视觉表示向量； 将音频热响应图转化为结构化发声目标输出，输出目标发生实体在视频帧图像中的响应图及空间位置坐标。 | 2025-11-21 | 2025-12-23 | ['2024-11-20'] | 裴贵军; 赵永义; 许成刚; 杜良辉 | G06V20/40; G10L21/14; G10L25/51; G06V20/70; G06V10/25; G06V10/26; G06V10/44; G06V10/764; G06V10/82; G06F18/22; G06F18/25; G06F40/30; G06N3/0464; G06N3/045; G06N3/0475; G06N3/09; G06N3/094; G06N5/04 | Y02T10/40 | 有效
世界模型 | 一种基于多模态大模型的三维场景理解与指令分析方法 | 本发明属于深度学习技术领域，公开了一种基于多模态大模型的三维场景理解与指令分析方法。该方法首先围绕目标应用场景采集并预处理多模态数据，完成时空对齐与语义标注，构建标准化数据集。随后构建多模态场景理解大模型，通过专用编码器提取各模态特征，利用可变形注意力与时序建模实现多模态融合与动态特征增强，并引入稀疏混合专家架构提升模型表达能力与效率。训练阶段采用分阶段策略，先对齐多模态语义，再训练模态专家，最后集成至大模型中进行联合微调，并利用GOAT技术实现轻量参数微调。最终将模型部署于实际环境，实现复杂场景的自动感知与智能决策。本发明显著提升了三维场景理解的精度与效率，适用于智能制造、自动驾驶等领域。 | 1.一种基于多模态大模型的三维场景理解与指令分析方法，其特征在于，包括如下步骤： 步骤1：围绕应用场景采集多模态原始数据，完成预处理、时空对齐、语义标注与结构化组织，构建标准化可用的多模态场景理解数据集； 步骤2：构建多模态场景理解大模型，依次完成模态特征提取、语义空间对齐、时序关系建模与专家融合，并在关键层引入 GOAT 模块以实现高效参数微调； 步骤3：基于多模态场景理解数据集，对多模态场景理解大模型进行训练； 步骤4：完成训练与评估后，将多模态场景理解大模型部署于目标应用环境中，在真实或准实时场景中完成复杂任务的自动感知与智能决策。 | 2025-09-19 | 2025-10-28 | ['2024-07-17'] | 章东平; 叶家伟; 张世峰; 任烨; 于亮; 陆展鸿; 马道滨; 肖丙刚 | G06F18/20; G06F18/10; G06F18/213; G06F40/30; G06F18/25; G06N3/0464; G06N3/0455; G06N3/0495; G06N5/043; G06N3/0442; G06N3/0499; G06N5/04; G06N3/09; G06V10/40; G06V10/80; G06V10/82; G06V10/774; G06F18/214; G06N3/0985; G06F123/02 | A61G13/10; A61H2201/0207; A61G2210/90; A61H39/06; G01K11/12; H05B6/10; F24H9/0005; A61G13/009; A61H2201/5082; F24H1/00; A61H39/086 | 有效
世界模型 | 一种基于射频信号多任务学习网络的室内场景理解方法 | 本发明涉及行为感知技术领域，一种基于射频信号多任务学习网络的室内场景理解方法，包括如下步骤，数据采集：使用搭载Atheros无线网卡进行信道状态信息的采集；数据预处理：滤除原始信号中包含的噪声，完成去噪后合成多链路数据，规范数据格式，构建神经网络的输入数据集；多任务识别网络：使用多任务学习网络Wisenet实现室内场景理解，其中Wisenet包含共享表示层、以及使用共享表示层多任务之间梯度信息的域识别网络Dom_Net、位置识别网络Loc_Net和行为识别网络Act_Net。本方法使用多任务学习的方法同时对用户所处的场景，包括用户所在的域、位置和动作，进行识别，从多个角度感知用户，从而理解其行为的含义。 | 1.一种基于射频信号多任务学习网络的室内场景理解方法，其特征在于：包括如下步骤，步骤1、数据采集：使用搭载Atheros无线网卡进行信道状态信息的采集； 步骤2、数据预处理：滤除原始信号中包含的噪声，完成去噪后合成多链路数据，规范数据格式，构建神经网络的输入数据集； 步骤3、多任务识别网络：使用多任务学习网络Wisenet实现室内场景理解，其中Wisenet包含共享表示层、以及使用共享表示层多任务之间梯度信息的域识别网络Dom_Net、位置识别网络Loc_Net和行为识别网络Act_Net。 | 2021-08-04 | 2021-11-02 |  | 王林; 王新雨; 高畅; 石中玉; 张德安; 厉斌斌 | G01C21/20; G06N3/04; G06N3/08; H04L29/08 | G01C21/206; G06N3/04; G06N3/08; H04L67/12 | 有效
世界模型 | 融合多模态感知模型的举升机作业场景理解方法及系统 | 本发明提供一种融合多模态感知模型的举升机作业场景理解方法及系统，涉及人工智能技术领域，首先采集举升机作业场景的视觉、力学、位置等场景触发型感知信息形成触发感知信息集合；对触发感知信息集合执行跨模态交互映射处理得到交互映射感知信息；基于其进行场景适配校准处理得到场景适配感知模型；将交互映射感知信息输入场景适配感知模型进行多维态势推演生成全景态势描述；最后基于全景态势描述生成动态适配的举升机作业调控指令并传输至执行控制单元，实现了对举升机作业场景的准确理解与智能调控。 | 1.一种融合多模态感知模型的举升机作业场景理解方法，其特征在于，所述方法包括： 采集举升机作业场景的场景触发型感知信息，形成触发感知信息集合，所述场景触发型感知信息包含视觉模态感知信息、力学模态感知信息、位置模态感知信息，所有感知信息均由作业场景动态变化直接触发生成； 对触发感知信息集合执行跨模态交互映射处理，将不同模态感知信息基于作业场景要素的实时关联进行比对、关联与整合，得到交互映射感知信息； 基于交互映射感知信息进行场景适配校准处理，使感知模型的响应逻辑与作业场景的动态变化保持同步，得到场景适配感知模型； 将所述交互映射感知信息输入所述场景适配感知模型，由所述场景适配感知模型进行多维态势推演处理，生成包含作业场景中各要素的关联运行轨迹与潜在变化倾向的全景态势描述； 基于全景态势描述生成动态适配的举升机作业调控指令，将举升机作业调控指令传输至举升机的执行控制单元。 | 2026-02-12 | 2026-03-17 | ['2025-04-21'] | 刘琴琴; 陈德斌; 吴泽熙; 薛锡鹏 | G06V10/764; G01D21/02; G06V10/80; G06V10/82; G06V10/77; G06V10/44; G06N5/025; G06N3/0464; G06N3/044; G06N3/042 |  | 审中
世界模型 | 一种结合自反思学习的三维场景理解与生成方法及系统 | 本发明公开了一种结合自反思学习的三维场景理解与生成方法及系统，方法包括：获取参考图像、任务指令和视角变换参数，对参考图像进行几何‑语义特征编码，获取视觉表示；根据任务指令、视角变换参数和视觉表示，结合三维场景或语言‑视觉特征，输出任务结果；将任务结果输入至自反思空间阶段，获取自我评估信息；基于自我评估信息结合客观评价指标，获取一致性奖励信号；基于任务结果、自我评估信息和一致性奖励信号，获取目标函数利用目标函数对三维生成模型进行优化，获取最佳三维生成模型，其中，最佳三维生成模型用于在给定参考图像和视角变换参数的条件下，实现三维场景的新视角合成、点云重建以及基于语言‑视觉特征的空间关系问答。 | 1.一种结合自反思学习的三维场景理解与生成方法，其特征在于，包括： 获取参考图像、任务指令和视角变换参数，对所述参考图像进行几何‑语义特征编码，获取视觉表示； 根据所述任务指令、视角变换参数和视觉表示，结合三维场景或语言‑视觉特征，输出任务结果，其中，所述语言‑视觉特征由所述任务指令经过语言模型编码得到的语义向量与所述参考图像经几何‑语义特征编码得到的视觉向量融合获得； 将所述任务结果输入至自反思空间阶段，获取自我评估信息； 基于所述自我评估信息结合客观评价指标，获取一致性奖励信号； 基于所述任务结果、自我评估信息和一致性奖励信号，获取目标函数； 利用所述目标函数对三维生成模型进行优化，获取最佳三维生成模型，其中，所述最佳三维生成模型用于在给定参考图像和视角变换参数的条件下，实现三维场景的新视角合成、点云重建以及基于语言‑视觉特征的空间关系问答。 | 2025-10-15 | 2026-01-09 | ['2025-07-09'] | 林烈青; 李宇翀; 朱越; 梁珍瑜 | G06T17/00; G06V20/64; G06V10/74; G06V10/80; G06V10/82; G06N3/0455; G06N3/0475; G06N3/084; G06N3/09; G06N3/092 | Y02P90/30 | 审中
世界模型 | 一种基于多模态大模型的三维场景理解与指令分析方法 | 本发明属于深度学习技术领域，公开了一种基于多模态大模型的三维场景理解与指令分析方法。该方法首先围绕目标应用场景采集并预处理多模态数据，完成时空对齐与语义标注，构建标准化数据集。随后构建多模态场景理解大模型，通过专用编码器提取各模态特征，利用可变形注意力与时序建模实现多模态融合与动态特征增强，并引入稀疏混合专家架构提升模型表达能力与效率。训练阶段采用分阶段策略，先对齐多模态语义，再训练模态专家，最后集成至大模型中进行联合微调，并利用GOAT技术实现轻量参数微调。最终将模型部署于实际环境，实现复杂场景的自动感知与智能决策。本发明显著提升了三维场景理解的精度与效率，适用于智能制造、自动驾驶等领域。 | 1.一种基于多模态大模型的三维场景理解与指令分析方法，其特征在于，包括如下步骤： 步骤1：围绕应用场景采集多模态原始数据，完成预处理、时空对齐、语义标注与结构化组织，构建标准化可用的多模态场景理解数据集； 步骤2：构建多模态场景理解大模型，依次完成模态特征提取、语义空间对齐、时序关系建模与专家融合，并在关键层引入 GOAT 模块以实现高效参数微调； 步骤2.1：针对来自不同模态数据，分别采用专属策略进行特征编码； 步骤2.2：时序建模与动态特征增强：对于具有时间连续性的数据，引入位置编码机制将时间信息嵌入至模态表示中；随后将加入位置编码的特征输入至基于 Transformer 结构的时序建模模块，利用其自注意力机制捕捉模态内部的时间依赖关系，建模场景变化、动作连续性及动态行为模式； 步骤2.3：查询向量驱动的语义聚焦建模：通过与输入模态特征进行交叉注意力计算，提取结构化语义内容，生成与语言指令高度对齐的模态级高层语义表示； 步骤2.4：稀疏专家动态激活与特征融合：在获得对齐后的多模态语义表示基础上，引入稀疏混合专家架构以增强模型的适应性与表达能力； 步骤2.5：轻量参数微调机制：引入GOAT机制，模型采用GOAT技术进行轻量级参数微调； 步骤3：基于多模态场景理解数据集，对多模态场景理解大模型进行训练； 步骤4：完成训练与评估后，将多模态场景理解大模型部署于目标应用环境中，在真实或准实时场景中完成复杂任务的自动感知与智能决策。 | 2025-09-19 | 2025-12-26 | ['2025-09-05'] | 章东平; 叶家伟; 张世峰; 任烨; 于亮; 陆展鸿; 马道滨; 肖丙刚 | G06F18/20; G06F18/10; G06F18/213; G06F40/30; G06F18/25; G06N3/0464; G06N3/0455; G06N3/0495; G06N5/043; G06N3/0442; G06N3/0499; G06N5/04; G06N3/09; G06V10/40; G06V10/80; G06V10/82; G06V10/774; G06F18/214; G06N3/0985; G06F123/02 | H01M2004/028; Y02E60/10; C01B25/455; H01M4/5825; C01P2006/12; B82Y40/00; H01M10/0525; B82Y30/00; C01P2004/62; C01P2004/64; C01P2006/40 | 有效
世界模型 | 用于视觉场景理解的三维特征优化方法、装置和电子设备 | 本发明提供了一种用于视觉场景理解的三维特征优化方法、装置和电子设备，该方法中，采用特征密化模块对稀疏三维特征进行逐层聚合，进而得到具有全局几何和语义信息的稠密三维特征，可显著提升模型对三维场景全局和局部信息的捕捉能力，另外，随机特征查询和实例特征查询的结合，以及稠密三维特征、图像特征的聚合，得到的优化三维特征，解决了场景中的不确定性区域问题，提高了模型的鲁棒性和关键对象的预测精度。 | 1.一种用于视觉场景理解的三维特征优化方法，其特征在于，包括： 获取当前场景的稀疏三维特征； 采用特征密化模块对所述稀疏三维特征进行逐层聚合，得到具有全局几何和语义信息的稠密三维特征； 在所述稠密三维特征上生成均匀分布的随机查询点，得到随机特征查询； 根据初始化三维特征和所述当前场景对应的图像特征，得到实例特征查询； 将所述随机特征查询和所述实例特征查询进行融合，得到新的特征查询； 根据所述稠密三维特征、所述新的特征查询和所述图像特征聚合得到优化三维特征。 | 2024-12-30 | 2025-04-04 | ['2024-05-24'] | 宁作涛; 徐彪; 刘威 | G06V20/64; G06V10/40; G06V10/42; G06V20/70; G06V10/44; G06V10/80; G06V20/56; G06N3/0464 | Y02T10/40 | 审中
世界模型 | 基于多模态融合的智慧家庭场景理解与交互方法及系统 | 本发明公开了一种基于多模态融合的智慧家庭场景理解和交互方法及系统，将采集到的语音数据转换为文本数据，为更有效的理解用户行为和潜在意图，将采集到的图像/视频数据采用多模态视觉大模型进行内容理解，然后利用大语言模型强大的逻辑推理能力，用其对由语音数据转换成的文本数据和通过多模态视觉大模型理解的内容进行信息提取和推理；接着，基于用户交互的内容生成指令，从指令生成可视化提示词，采用多模态视觉大模型根据可视化提示词实施图像/视频内容的实时分割，通过视觉提示词将大语言模型和多模态视觉模型在智能家庭场景用户交互过程中进行融合；最后，将分割图像进行三维处理，基于场景的实时分割实现了与AR/MR场景的深度融合。 | 1.基于多模态融合的智慧家庭场景理解与交互方法，其特征在于，包括： 采集多模态数据； 将语音数据转换为文本数据，以及，对图像数据和/或视频数据进行内容理解； 将文本数据和理解内容采用大语言模型进行信息提取并完成推理； 基于用户交互的内容生成指令，并从指令生成可视化提示词； 采用多模态视觉大模型根据可视化提示词对图像/视频内容进行实时分割； 基于内容分割进行三维可视化处理并显示。 | 2024-11-12 | 2025-02-07 | ['2022-09-06'] | 冷君阁; 李松; 孙宏霞; 程航; 刘洋; 郭保琪; 田云龙; 牛丽; 刘国强; 李春良 | G06N5/025; G06N5/04; G10L15/26; G06V10/70; G06V10/26; G06T17/00; G06T19/00 | G10L15/26; G06T19/006; G06T17/00; G06N5/025; G06V10/26; G06N5/041; G06V10/70; Y02P90/02 | 审中
世界模型 | 一种用于三维驾驶场景理解的视觉问答数据集构建方法 | 本发明适用于自动驾驶技术领域，提供了一种用于三维驾驶场景理解的视觉问答数据集构建方法，该方法主要包括感知数据预处理、分层场景体系与场景图注释构建、问题集合与答案范式设计、场景级别问答对生成以及人工后处理五步构建流程。实现了场景级别问答数据的高效率、高质量自动化构建，为专用于自动驾驶三维场景理解任务的多模态模型训练和落地提供数据集支撑，并为VQA和自动驾驶社区带来了新的启发。 | 1.一种用于三维驾驶场景理解的视觉问答数据集构建方法，其特征在于，包括以下步骤： 步骤1：感知数据预处理； 采用自动化的图像拼接技术将多视角场景图像合并为全视角形式，并消除明显的重叠区域；图像拼接的整体工作流程如下： 首先，采用SIFT算法进行特征点检测与匹配；其次，利用匹配的特征点计算变换参数，并联合变换参数和图像尺寸，定义公共图像平面；最后，基于缝合策略进行图像合并； 步骤2：分层场景体系与场景图注释构建； 构建标准的分层场景体系和场景图注释表示驾驶场景；其中，分层场景体系涵盖了天气条件、道路状况、交通设施和交通参与者四种场景元素，并定义了它们的属性；场景图注释则作为分层场景体系的具象化表示，中心节点代表自车，中间层节点代表四类场景元素，最外层节点则代表场景元素的各种属性，自车、场景元素和属性节点之间通过表示动作或空间关系的关系边连接，对其进行规范化处理； 步骤3：问题集合与答案范式设计； 基于分层场景体系，手动设计了四组问题集合，分别与四种场景元素相对应，并包含多样化的同义表达；基于场景图注释，还手动设计了四组答案范式，分别与四组问题集合相匹配，并包含各种属性参数化； 步骤4：场景级别问答对生成； 使用可扩展的GPT‑4V全自动程序化问答生成管道，该管道将全视角场景图像和BEV地图图像作为视觉输入，并结合问题集合和答案范式作为上下文信息，提示GPT‑4V自动生成场景级别问答对； 步骤5：人工后处理； 为了有效解决GPT‑4V的幻觉倾向问题，对生成的多轮问答对注释进行了人工后处理，具体包括删除不合适的问答、修改错误的表达以及补充遗漏的选项，并进一步使用ChatGPT检查并纠正常见的语法错误。 | 2025-03-03 | 2025-03-28 | ['2024-02-05'] | 赵睿; 袁其瑞; 李津羽; 高菲; 郑程元; 高镇海; 杨正才 | G06N5/04; G06N3/0455; G06N3/084; G06N3/0985; G06T17/00; G06T19/00; G06T3/4038; G06F16/332; G06F16/36; G0G06N5/04 | Y02P70/10 | 失效
世界模型 | 基于潜在世界模型指导的自动驾驶控制方法、装置、设备和存储介质 | 本申请公开了一种基于潜在世界模型指导的自动驾驶控制方法、装置、设备和存储介质，涉及自动驾驶技术领域，所述基于潜在世界模型指导的自动驾驶控制方法包括：获取传感器数据、车辆图像数据和车辆导航信息；基于传感器数据和车辆导航信息进行数据融合，得到车辆规划数据；基于车辆图像数据和预设世界模型进行特征提取，得到当前帧特征图和目标未来帧特征图；基于车辆规划数据、当前帧特征图和目标未来帧特征图，得到预测轨迹数据，以使车辆根据预测轨迹数据完成自动驾驶控制。本申请提高了自动驾驶车辆在动态交通环境中的规划准确性，增强了对未来环境变化的预测能力，从而提升了自动驾驶系统的安全性。 | 1.一种基于潜在世界模型指导的自动驾驶控制方法，其特征在于，所述方法包括： 获取传感器数据、车辆图像数据和车辆导航信息； 基于所述传感器数据和所述车辆导航信息进行数据融合，得到车辆规划数据； 基于所述车辆图像数据和预设世界模型进行特征提取，得到当前帧特征图和目标未来帧特征图； 基于所述车辆规划数据、所述当前帧特征图和所述目标未来帧特征图，得到预测轨迹数据，以使车辆根据所述预测轨迹数据完成自动驾驶控制。 | 2024-12-19 | 2025-02-14 | ['2024-07-17'] | 王俊印; 刘会凯; 刘程; 陈永昌; 朱玟谦 | B60W60/00; B60W50/00 | B60W60/001; B60W50/0097; B60W2420/403 | 审中
世界模型 | 一种基于多任务学习的自动驾驶汽车道路场景理解方法 | 一种基于多任务学习的自动驾驶汽车道路场景理解方法，涉及汽车智能化与自动驾驶。1：设计自动驾驶汽车道路场景理解多任务模型YOLO‑ODL的共享编码器；2：设计自动驾驶汽车道路场景理解多任务模型YOLO‑ODL的目标检测解码器；3：采用语义分割方法设计多任务模型YOLO‑ODL可行驶区域解码器和车道线解码器；4：设计多任务损失函数，定义总损失为3个任务的损失加权和；5：采用TensorRT对多任务模型加速部署，降低模型的计算复杂度；6：建立道路场景理解数据集，通过数据集完成多任务学习模型的训练和评价。实现交通目标、可行驶区域和车道线的联合检测，节省计算资源、降低过拟合风险和提高网络灵活性。 | 1.一种基于多任务学习的自动驾驶汽车道路场景理解方法，其特征在于包括以下步骤： 步骤1：设计自动驾驶汽车道路场景理解多任务模型YOLO‑ODL的共享编码器，具体步骤包括： 第一步：采用YOLOv5s目标检测模型中的Backbone和FPN结构，Backbone提取场景中的共有图像特征，FPN融合不同尺度的图像特征； 第二步：生成W/4×H/4×128、W/8×H/8×64、W/16×H/16×128三种尺度的特征图； 步骤2：设计自动驾驶汽车道路场景理解多任务模型YOLO‑ODL的目标检测解码器，具体步骤包括： 第一步：采用YOLOv5s目标检测模型中PANet和Detection Head结构，PANet进一步融合不同尺度特征，Detection Head采用卷积核大小为1×1，步长为1的卷积层来调整通道数； 第二步：加入浅层高分辨率特征160×96来替换初始的深层低分辨率特征20×12，最终生成160×96×18、80×48×18、40×24×18三种尺度的特征图； 第三步：每个网格负责3个先验框，总共有61440个预测输出，而每个预测输出包括4个与预测框位置相关的参数、1个置信度参数及1个车辆类别参数，所以输出特征图有3×6=18个通道； 步骤3： 采用语义分割的方法设计多任务模型YOLO‑ODL的可行驶区域解码器和车道线解码器，具体步骤包括： 第一步 : 可行驶区域解码器和车道线解码器由2个CSPUp层、CBS层和Sigmoid层组成； 第二步：将W/4×H/4×128低分辨率特征图变换回W×H×2高分辨率特征图，2个通道对应分类个数，并进一步提取图像特征，从而生成更密集的特征图，最终通过Sigmoid层生成可行驶区域和车道线分割的语义概率输出； 第三步：分别对三个Encoder端的输出进行后处理，并在原图上绘制后处理结果； 步骤4：将多个任务的损失联系起来，设计多任务损失函数，定义总损失为3个任务的损失加权和； 步骤5：采用TensorRT对多任务模型进行加速部署，降低模型的计算复杂度； 步骤6：建立道路场景理解数据集，通过数据集完成多任务学习模型的训练和评价。 | 2022-08-05 | 2025-11-11 | ['2022-01-10'] | 王靖瑶; 肖宝平; 郭景华 | G06V20/58; G06V10/26; G06V10/82; G06V10/764; G06V10/80; G06N3/063; G06N3/0464; G06N3/0455; G06N3/08; G06N3/048; G06N3/047 | G06V20/58; G06V2201/07; G06N3/063; G06N3/08; G06V10/806; G06V10/26; Y02T10/40; G06V10/82; G06V10/764 | 有效
世界模型 | 一种基于场景理解的机场应急救援智能导航方法与系统 | 本发明涉及人工智能技术领域，尤其涉及一种基于场景理解的机场应急救援智能导航方法及系统，该方法响应报警信息，并确定报警危险源位置和需调度车辆的信息，建立撤离和救援车辆的多目标避险路径规划数学模型，规划所述需调度车辆的避险路径的目标函数，通过对目标函数进行求解，获得需调度车辆的最优的行驶路径。本发明利用场景识别技术快速规划避险路线，实现撤离车辆与救援车辆的协同导航，引导各类车辆驶向最近的安全停放区域或救援目标位置。 | 1.一种基于场景理解的机场应急救援智能导航方法，其特征在于，包括步骤： S1，接收并响应报警信息，根据所述报警信息，确定报警危险源位置； S2，根据所述危险源位置确定需调度车辆的信息； S3，规划所述需调度车辆的避险路径的目标函数，包括： S31，根据优化目标，建立目标函数： 目标函数1：撤离车辆总行驶距离 最小； 目标函数 : 2：最后一辆车撤离时间 最小； 目标函数3：救援车辆到达时间 最小； S32，建立约束性条件： 唯一性约束：每辆需调度车辆都被分配到唯一的安全停车位置； 行驶速度约束：每辆需调度车辆的行驶速度符合预设的限速范围； 危险区域约束：每辆需调度车辆的行驶路径与危险源之间的距离符合安全距离； 优先级约束：需调度车辆的撤离优先级约束； S4，通过对目标函数进行求解，获得需调度车辆的最优的行驶路径。 | 2025-11-18 | 2025-12-16 | ['2024-12-27'] | 周宇群; 付垚 | G01C21/34; G06Q10/047; G06Q10/0631; G06Q50/40; G06N3/126 | Y02T10/40 | 审中
世界模型 | 一种基于语义实例生成的零样本开放词汇场景理解方法 | 本发明涉及一种基于语义实例生成的零样本开放词汇场景理解方法，包括：获取包括深度信息的多帧图像数据，针对每一帧图像数据，通过分割得到2D掩模信息，通过对2D掩模进行语义特征提取并投影到3D空间，得到3D点云片段，采用语义引导的欠分割过滤和合并阈值线性衰减策略，通过时序分组合并将3D点云片段合并为3D实例，得到3D实例集合；针对3D实例集合中每个实例的语义特征，在考虑类内相似度和类间差异性的前提下，进行特征聚合处理；基于特征聚合后的3D实例集合，构建混合八叉树‑图结构，实现零样本开放词汇场景理解。与现有技术相比，本发明有效缓解实例分割不准确、特征聚合不准确与空间表示效率低的问题。 | 1.一种基于语义实例生成的零样本开放词汇场景理解方法，其特征在于，包括如下步骤： 步骤S1，获取包括深度信息的多帧图像数据，针对每一帧图像数据，通过分割得到2D掩模信息，通过对2D掩模进行语义特征提取并投影到3D空间，得到3D点云片段，采用语义引导的欠分割过滤和合并阈值线性衰减策略，通过时序分组合并将3D点云片段合并为3D实例，得到3D实例集合； 步骤S2，针对所述3D实例集合中每个实例的语义特征，在考虑类内相似度和类间差异性的前提下，进行特征聚合处理； 步骤S3，基于特征聚合后的3D实例集合，将每个3D实例作为图节点，将步骤S2中聚合后的特征作为3D实例的语义信息，利用目标形状和尺寸自适应的混合八叉树表征3D实例的空间占据信息，利用节点间的边表征不同3D实例间的空间关系，构建混合八叉树‑图结构，实现零样本开放词汇场景理解。 | 2024-09-27 | 2025-02-18 | ['2023-08-08'] | 王之港; 苏一飞; 李晨辉; 赵斌; 李学龙 | G06V10/26; G06V20/70; G06V10/74; G06V20/64; G06F16/901 | G06F16/9027; G06V10/26; G06V10/761; G06V20/70; Y02D10/00; G06V20/64 | 有效
世界模型 | 一种基于多任务学习的自动驾驶汽车道路场景理解方法 | 一种基于多任务学习的自动驾驶汽车道路场景理解方法，涉及汽车智能化与自动驾驶。1：设计自动驾驶汽车道路场景理解多任务模型YOLO‑ODL的共享编码器；2：设计自动驾驶汽车道路场景理解多任务模型YOLO‑ODL的目标检测解码器；3：采用语义分割方法设计多任务模型YOLO‑ODL可行驶区域解码器和车道线解码器；4：设计多任务损失函数，定义总损失为3个任务的损失加权和；5：采用TensorRT对多任务模型加速部署，降低模型的计算复杂度；6：建立道路场景理解数据集，通过数据集完成多任务学习模型的训练和评价。实现交通目标、可行驶区域和车道线的联合检测，节省计算资源、降低过拟合风险和提高网络灵活性。 | 1.一种基于多任务学习的自动驾驶汽车道路场景理解方法，其特征在于包括以下步骤： 步骤1：设计自动驾驶汽车道路场景理解多任务模型YOLO‑ODL的共享编码器； 步骤2：设计自动驾驶汽车道路场景理解多任务模型YOLO‑ODL的目标检测解码器； 步骤3：采用语义分割的方法设计多任务模型YOLO‑ODL的可行驶区域解码器和车道线解码器； 步骤4：将多个任务的损失联系起来，设计多任务损失函数，定义总损失为3个任务的损失加权和； 步骤5：采用TensorRT对多任务模型进行加速部署，降低模型的计算复杂度； 步骤6：建立道路场景理解数据集，通过数据集完成多任务学习模型的训练和评价。 | 2022-08-05 | 2022-11-04 | ['2021-05-03'] | 王靖瑶; 肖宝平; 郭景华 | G06V20/58; G06V10/26; G06V10/82; G06V10/764; G06V10/80; G06N3/063; G06N3/04; G06N3/08 | G06V20/58; G06V2201/07; G06N3/063; G06N3/08; G06V10/806; G06V10/26; Y02T10/40; G06V10/82; G06V10/764 | 有效
世界模型 | 一种基于隐函数三维表示和图神经网络的场景理解方法 | 本发明涉及计算机视觉领域技术领域，公开了一种基于隐函数三维表示和图神经网络的场景理解方法。本发明用于实现包括布局估计、相机姿态估计、三维目标检测、单目三维场景重建在内的三维场景理解任务。 | 1.一种基于隐函数三维表示和图神经网络的场景理解方法，其特征在于，包括以下步骤： 步骤S1：在图估计阶段，使用二维目标检测网络从输入的图像中提取图像中的物体的二维包围盒和类别，然后使用场景图卷积网络更新并表示图像的上下文信息，在二维包围盒和类别的基础上，使用三维包围盒表示物体姿态和房间布局参数，并对物体类别编码和物体保留标签进行估计，输出图估计结果，所述图估计结果包括物体姿态、房间布局参数、物体隐式表示向量、物体类别编码和物体保留标签，进行初始估计所述上下文信息为图像的物体和房间布局之间的关系信息； 步骤S2：在图优化阶段，使用场景图卷积网络对步骤S1中的图估计结果进行迭代优化，并根据估计的物体保留标签对图进行裁剪，删除保留标签低于阈值的检测结果和对应的物体节点； 步骤S3：场景图卷积网络输出物体隐式表示向量后，由局部深度隐式函数解码物体的三维模型输出网格表示模型，并结合步骤S2中优化迭代后的图估计结果实现场景重建。 | 2022-04-29 | 2022-07-12 |  | 刘帅成; 章程; 郑梓澜; 陈才 | G06V20/20; G06V20/64; G06N3/04; G06N3/08 | G06N3/08; G06N3/04 | 失效
世界模型 | 一种基于射频信号多任务学习网络的室内场景理解方法 | 本发明涉及行为感知技术领域，一种基于射频信号多任务学习网络的室内场景理解方法，包括如下步骤，数据采集：使用搭载Atheros无线网卡进行信道状态信息的采集；数据预处理：滤除原始信号中包含的噪声，完成去噪后合成多链路数据，规范数据格式，构建神经网络的输入数据集；多任务识别网络：使用多任务学习网络Wisenet实现室内场景理解，其中Wisenet包含共享表示层、以及使用共享表示层多任务之间梯度信息的域识别网络Dom_Net、位置识别网络Loc_Net和行为识别网络Act_Net。本方法使用多任务学习的方法同时对用户所处的场景，包括用户所在的域、位置和动作，进行识别，从多个角度感知用户，从而理解其行为的含义。 | 1.一种基于射频信号多任务学习网络的室内场景理解方法，其特征在于：包括如下步骤，步骤1、数据采集：使用搭载Atheros无线网卡进行信道状态信息的采集；步骤2、数据预处理：滤除原始信号中包含的噪声，完成去噪后合成多链路数据，规范数据格式，构建神经网络的输入数据集；步骤3、多任务识别网络：使用多任务学习网络Wisenet实现室内场景理解，其中Wisenet包含共享表示层、以及使用共享表示层多任务之间梯度信息的域识别网络Dom_Net、位置识别网络Loc_Net和行为识别网络Act_Net；在步骤3中，域识别网络Dom_Net使用基于最小池化的卷积注意力机制赋予振幅值较小的信息更大的权重，来区分不同的域；行为识别网络Act_Net基于使用基于最大池化的卷积注意力机制赋予振幅值较大的信息更大的权重，来区分不同的动作；将步骤2获得的输入数据集输入卷积注意力机制AM，卷积注意力机制AM包括通道注意力模块和空间注意力模块；将步骤2获得的输入数据集输入正常卷积操作的同时加入注意力机制，通道注意力模块表示为下式：M(F)＝σ(MLP(AvgPool(X)))+MLP(MinPool(X)))，C其中，X为神经网络的输入数据，AvgPool和MinPool分别为平均池化层和极限池化层，MLP为共享层，在共享层通过卷积操作实现数据降维和特征提取，σ为对应的Sigmoid激活函数；通道注意力模块将特征图在空间维度上进行压缩，仅考虑各个通道内部的特征，输入的特征图在卷积操作的同时，分别经过通道注意力模块的全局平均池化层和全局极限池化层，平均池化层对每一个特征点都有反馈，被用来保留特征图中的背景信息，极限池化层在梯度反向传播计算时，只有特征图上响应小的特征点才有梯度的反馈；经过平均池化层和极限池化层的两个特征图被输入到共享层MLP中实现降维和特征提取，压缩特征图的空间维度，将MLP的输出加和后经过sigmoid函数激活，可得到通道注意力矩阵，该结果与经过卷积的特征矩阵进行智能乘积运算，得到调整后的特征F'；空间注意力模块对通道进行压缩，空间注意力模块表示为下式：M(F)＝σ(f([AvgPool(F′)；MinPool(F)]))，sn*n其中，其中F'为经过通道注意力机制后的特征，f对应于二维卷积操作，n为卷积核的维度，AvgPool用来提取通道上的平均值，MinPool用来提取通道上的极限值；将平均池化层和极限池化层提取到的特征矩阵连接起来，经过卷积层后被sigmoid激活，得到空间注意力矩阵(Spatial Attention)，将此空间注意力矩阵与调整后的特征F'进行智能乘积运算，得到下式：C＝M(F)·M(F)，AcsC即为在CNN基础上添加注意力机制的结果，在具体的域识别应用中，C包含采集的数据中的背景信息，用来表征当前用户所处的域，当网络包含多层时，C作为输入迭代到下一层的计算中；AAA所述共享表示层包含两层卷积，每层卷积操作后，都有批量归一化层和带泄露的修正线性单元的结构，来避免梯度消失和梯度爆炸现象的发生；在步骤3中，利用Wisenet网络结构，数据输入到输出计算过程如下：原始数据集D＝{(x, y), (x, y)…(x, y)}，其中x经过两层硬共享层得到共享层输出S：1122nniiS＝LeaklyRelu(f(Σx*k+b))，ii∈Disisi其中k为对应的卷积核参数，b为偏置量；卷积后的x经过LeaklyRelu激活后，在三个任务之间共享k和b；在梯度更新过程中，返回任务特定梯度信息的同时返回共享参数的梯度信息；i为判断出用户所处的域，使用Dom_Net所示的网络结构；经过共享层后的S首先经过卷积后得到i在训练过程中，中间层数据分布发生改变可能会出现梯度消失或爆炸的问题；为解决此问题同时加快训练速度，需要经过批量归一化层BN；经过BN层后得到/>经过LeaklyRelu后使用最大池化得到一维卷积后的结果F : dom首先在其各个通道上提取最小值，即添加通道注意力机制CA，得到接着，将通道信息进行压缩，即添加空间注意力机制SA，得到卷积完以后的数据x经过两次上述步骤后，经过一层线性全连接层输出得到i其中W和b分别为全连接层迭代更新的权值矩阵和偏置矩阵；domdom 各行的最大值对应的索引值即为网络预测的输出，其对应的损失函数为L：dom同理S经过Act_Net后得到的输出经过三层卷积层后得到F；由于变化幅度较大的信号中包含了更多用户的行为信息，所以添加由平均池化和最大池化层组成的注意力机制；添加上注意力机制后得到iact经过一层线性全连接层得到其对应的损失函数分别为：相对来说，Loc_Net的网络结构比较简单，这是因为CNN卷积神经网络本身对空间信息较为敏感，因此不需要添加注意力机制也能很好地对位置进行识别；经过Loc_Net后卷积层后到的输出为经过批量归一化层和激活函数层后得到F : locS经过两层卷积最后经过全连接层得到i同样地，最终Loc_Net的损失函数为：由于共享层嵌在每个子网络中，各个子网中返回的loss中既包含特定任务的梯度信息，也包含来自共享层的梯度信息，即Θ包含θ, θ两部分，Wisenet的优化目标函数为：si其中L＝{L, L, L}, 通过更新参数以使目标函数达到最小；idomactlocWisenet最终的输出为三个网络的输出，和/>分别对应于用户所处的域、所在当前域的位置以及执行的动作；根据域和位置的信息推断出动作所包含的具体含义。 | 2021-08-04 | 2023-12-01 |  | 王林; 王新雨; 高畅; 石中玉; 张德安; 厉斌斌 | G01C21/20; G06N3/0464; G06N3/084; H04L67/12 | G01C21/206; G06N3/04; G06N3/08; H04L67/12 | 有效
世界模型 | 融合多模态场景理解的音视频关联目标分析方法及系统 | 本发明公开了一种融合多模态场景理解的音视频关联目标分析方法、系统、终端及介质，涉及音视频目标分析技术领域，方法包括：从视频帧图像中提取空间特征图；将音频信号转换成全局音频嵌入向量；将空间特征图和音频嵌入向量在每个空间位置进行余弦相似度计算，生成音频热响应图；将音频热响应图生成前景掩码与背景掩码，分别利用前景掩码与背景掩码对空间特征图加权求和后，经全局平均池化，得到响应区域的前景视觉表示向量和背景视觉表示向量；将音频热响应图转化为结构化发声目标输出，输出目标发生实体在视频帧图像中的响应图及空间位置坐标。方法通过多模态大模型提供视觉语义信息，可有效理解是否发声的语义状态，提高发声目标识别的准确率。 | 1.一种融合多模态场景理解的音视频关联目标分析方法，其特征在于，包括： 获取包含多人、多物体的视频帧图像及其同步采集的音频信号； 对所述视频帧图像采用视觉编码器提取空间特征图，所述空间特征图保留每个空间位置的视觉语义信息，所述视觉语义信息由多模态大模型提供，并将视觉语义信息输入文本编码器，得到前景语义向量集合和背景语义向量集合； 将所述音频信号转换为音频频谱图，并将所述音频频谱图输入音频编码器，输出全局音频嵌入向量； 将空间特征图和音频嵌入向量在每个空间位置进行余弦相似度计算，生成音频热响应图； 将音频热响应图经归一化后生成前景掩码与背景掩码，分别利用所述前景掩码与背景掩码对空间特征图加权求和后，再经全局平均池化，得到响应区域的前景视觉表示向量和背景视觉表示向量； 将音频热响应图转化为结构化发声目标输出，输出目标发生实体在视频帧图像中的响应图及空间位置坐标； 所述将音频热响应图转化为结构化发声目标输出的具体方法包括： 利用视频帧图像中已有的对象区域提议与相应热响应图进行逐区域加权评估； 提取热度中心、响应均值或最大值作为区域得分指标，并根据所述区域得分指标计算区域得分； 选择区域得分最高的候选目标区域作为发声目标； 所述方法还包括：利用多模态大模型生成语义监督信息时，采用多模态大模型提供结构化语义向量，用于构造对发声目标的区分性目标函数，具体包括： 将语言提示词、视频帧图像及其对应的音频类别标签作为输入，输入到多模态大模型中，生成发声目标的前景发声语义和背景静音语义，将前景发声语义和背景静音语义输入文本编码器，输出前景语义向量集合和背景语义向量集合作为训练损失的监督信号； 利用多模态大模型生成语义监督信息时，采用软对比损失函数将文本编码器输出的前景语义向量集合和背景语义向量集合与前景视觉表示向量和背景视觉表示向量进行对比学习约束，软对比损失函数的正样本相似度项为： ； 其中，为前景视觉表示向量，为第i个样本的前景语义向量； 语义加权负样本项为： ； 其中，为背景视觉表示向量，用于衡量第i个样本的前景语义向量与第j个样本的前景语义向量之间的相似性； 的计算公式为： ； 其中，表示第i个样本的前景语义向量与第j个样本的前景语义向量之间的余弦相似度； 前景损失的计算公式为 : ； 背景损失的计算公式为： ； 其中，为背景语义向量； 语义引导对齐损失的计算公式为： ； 其中，B为表示每个训练批次中样本的数量，用于对前景损失与背景损失进行归一化平均。 | 2025-11-21 | 2026-02-27 | ['2021-05-14'] | 裴贵军; 赵永义; 许成刚; 杜良辉 | G06V20/40; G10L21/14; G10L25/51; G06V20/70; G06V10/25; G06V10/26; G06V10/44; G06V10/764; G06V10/82; G06F18/22; G06F18/25; G06F40/30; G06N3/0464; G06N3/045; G06N3/0475; G06N3/09; G06N3/094; G06N5/04 | B08B13/00; B08B1/20; B08B1/12; B08B5/043 | 有效
世界模型 | 一种基于语义实例生成的零样本开放词汇场景理解方法 | 本发明涉及一种基于语义实例生成的零样本开放词汇场景理解方法，包括：获取包括深度信息的多帧图像数据，针对每一帧图像数据，通过分割得到2D掩模信息，通过对2D掩模进行语义特征提取并投影到3D空间，得到3D点云片段，采用语义引导的欠分割过滤和合并阈值线性衰减策略，通过时序分组合并将3D点云片段合并为3D实例，得到3D实例集合；针对3D实例集合中每个实例的语义特征，在考虑类内相似度和类间差异性的前提下，进行特征聚合处理；基于特征聚合后的3D实例集合，构建混合八叉树‑图结构，实现零样本开放词汇场景理解。与现有技术相比，本发明有效缓解实例分割不准确、特征聚合不准确与空间表示效率低的问题。 | 1.一种基于语义实例生成的零样本开放词汇场景理解方法，其特征在于，包括如下步骤： 步骤S1，获取包括深度信息的多帧图像数据，针对每一帧图像数据，通过分割得到2D掩模信息，通过对2D掩模进行语义特征提取并投影到3D空间，得到3D点云片段，采用语义引导的欠分割过滤和合并阈值线性衰减策略，通过时序分组合并将3D点云片段合并为3D实例，得到3D实例集合； 步骤S2，针对所述3D实例集合中每个实例的语义特征，在考虑类内相似度和类间差异性的前提下，进行特征聚合处理； 步骤S3，基于特征聚合后的3D实例集合，将每个3D实例作为图节点，将步骤S2中聚合后的特征作为3D实例的语义信息，利用目标形状和尺寸自适应的混合八叉树表征3D实例的空间占据信息，利用节点间的边表征不同3D实例间的空间关系，构建混合八叉树‑图结构，实现零样本开放词汇场景理解。 | 2024-09-27 | 2025-10-24 | ['2024-05-21'] | 王之港; 苏一飞; 李晨辉; 赵斌; 李学龙 | G06V10/26; G06V20/70; G06V10/74; G06V20/64; G06F16/901 | G06F16/9027; G06V10/26; G06V10/761; G06V20/70; Y02D10/00; G06V20/64 | 有效
世界模型 | 一种微重力环境飞行机器人感知与场景理解方法及系统 | 本发明提供一种微重力环境飞行机器人感知与场景理解方法及系统，属于机器人智能感知与场景理解领域。为解决微重力环境下室内工作场景存在设施布局拥挤、空间光照复杂和漂浮物遮挡，导致图像特征提取困难与传感器视线受阻，影响三维环境建模精度与目标识别准确度的问题。采用轻量级卷积神经网络结构，减少计算负担；在多模态数据融合方面结合RGB图像与激光测距传感器的数据，在目标检测与位姿估计中加入多模态信息融合模块，适用于高精度操作所需的目标物体的识别和定位；在任务自适应语义分割方面，针对微重力环境下的特定任务场景，基于特定数据集进行网络训练；通过迁移学习方式使模型具备更强的适应性。 | 1.一种微重力环境飞行机器人感知与场景理解方法，其特征在于，包括以下步骤： S100、多传感器系统模型建立与数据融合，通过整合机载前视双目相机、后视双目相机及激光距离传感器，建模为一个多传感器网络； S200、基于深度学习的目标检测与语义分割，包括实时目标检测，采用改进后的YOLO网络快速检测关键目标，利用模型目标检测的损失函数、综合考虑分类误差、边界框回归误差与目标置信度误差构建损失函数，实现对设备、物体和障碍物的准确识别；在MaskRCNN语义分割算法的基础上引入迁移学习，将图像像素划分为不同的语义类别；通过数据融合，实时识别目标位置、类别及其在场景中的作用； S300、基于位姿估计的高精度定位，利用目标检测和语义分割的结果进行多模态数据融合，采用PointNet++网络模型提取点云特征进行位姿估计，实时确定物体的精确位置和朝向；通过特征匹配和基于图像与点云的深度估计算法，结合深度数据，并通过迭代最近点方法完成位姿计算，从而获取目标在三维空间中的位置和姿态； S400、路径规划与实时调整，包括可行区域判别与路径规划、路径调整与任务执行，使智能飞行机器人在遇到动态障碍物或空间变化时快速响应。 | 2025-07-08 | 2025-10-17 | ['2025-06-27'] | 张立宪; 吴桐; 朱益民; 曹喜滨; 丁一航; 杨嘉楠 | G06V10/80; G06V10/147; G06V10/82; G06V10/25; G06V10/764; G06V10/75; G06T7/73; G06V20/70; G06V10/26; G06N3/0464; G06N3/082; G06N3/096 | A47L11/4036; A47L11/302; A47L11/4002; A47L11/4011; A47L11/4041; A47L11/40 | 审中
世界模型 | 3D视觉语言模型的零样本学习和3D场景理解方法及装置 | 本公开属于计算机视觉领域，具体涉及3D视觉语言模型的零样本学习和3D场景理解方法及装置。其中所述3D视觉语言模型的零样本学习方法包括：获取目标3D场景附加预设全局信息的第一图片；将所述第一图片以及对应的第一语言提示词输入视觉语言预训练模型，得到预设数目的观察点以及对应的位姿，其中，所述第一语言提示词与所述目标3D场景和所述观察点相关；基于所述观察点获取所述目标3D场景的第二图片，所述视觉语言预训练模型基于所述第二图片以及对应的第二语言提示词调整观察点位姿直至达到预设标准，其中，所述第二语言提示词与所述第一语言提示词包含相同场景。 | 1.一种3D视觉语言模型的零样本学习方法，其特征在于，包括：获取目标3D场景附加预设全局信息的第一图片；将所述第一图片以及对应的第一语言提示词输入视觉语言预训练模型，得到预设数目的观察点以及对应的位姿，其中，所述视觉语言预训练模型输入图像信息和自然语言，输出对所述图像信息的理解，所述第一语言提示词与所述目标3D场景和所述观察点相关；基于所述观察点获取所述目标3D场景的第二图片，所述视觉语言预训练模型基于所述第二图片以及对应的第二语言提示词调整观察点位姿直至达到预设标准，其中，所述第二语言提示词与所述第一语言提示词包含相同场景。 | 2024-06-20 | 2024-09-10 |  | 张燕咏; 张莎 | G06V20/00; G06V10/22; G06T17/00; G06T15/00 |  | 审中
世界模型 | 基于多模态感知与场景理解的导航视角切换方法及装置 | 本公开提供了基于多模态感知与场景理解的导航视角切换方法及装置，涉及计算机技术领域，尤其涉及自动驾驶、人机交互等领域，能够用于车载地图导航等应用场景。具体实现方案为：响应于用户对于目标区域的凝视动作，获取凝视时长数据和头部动作数据；当凝视时长数据超过预设时长阈值且头部动作数据满足预设条件时，获取道路场景特征；根据道路场景特征，对凝视时长数据、头部动作数据和道路场景特征动态分配权重，以确定用户意图；根据用户意图和头部动作方向，切换导航地图视角，生成导航地图视角切换结果。本方案通过基于多模态感知与场景理解的智能导航交互，能提升意图识别准确性与驾驶安全。 | 1.一种基于多模态感知与场景理解的导航视角切换方法，包括： 响应于用户对于目标区域的凝视动作，获取凝视时长数据和头部动作数据；所述头部动作数据包括头部动作方向和头部动作角度； 当所述凝视时长数据超过预设时长阈值且所述头部动作数据满足预设条件时，获取道路场景特征； 根据所述道路场景特征，对所述凝视时长数据、所述头部动作数据和所述道路场景特征动态分配权重，以确定用户意图； 根据所述用户意图和所述头部动作方向，切换导航地图视角，生成导航地图视角切换结果。 | 2025-09-19 | 2026-01-09 | ['2025-07-23'] | 刘玉娇 | G01C21/36; G06F18/213 | Y02P10/20 | 审中
世界模型 | 一种电磁环境模型训练的方法及相应装置 | 本申请公开了一种电磁环境模型训练的方法，包括：第一装置获取多组训练样本，其中，每组训练数据为第一装置与第二装置之间电磁波的传输路径上的波束测量信息，波束测量信息包括传输路径的空间位置信息以及传输路径的实际路径损耗；然后将每组训练样本中的空间位置信息输入第一电磁环境模型，以得到传输路径的估计路径损耗；然后根据传输路径的实际路径损耗和估计路径损耗更新第一电磁环境模型的权重，以得到第二电磁环境模型。本申请提供的方案只需要收集第一装置和第二装置之间传输路径的空间位置信息以及传输路径的实际路径损耗，就可以训练出适合实际通信的电磁环境模型，从而提高了所训练的电磁环境模型的准确度。 | 无 | 2023-06-29 | 2025-11-21 | ['2022-06-28'] | 皇甫幼睿; 王坚; 李榕 | H04B17/391 | H04B17/391 | 审中
世界模型 | 用于具有环境模型的听力设备的验配代理 | 公开用于听力设备系统的验配代理，该听力设备系统包括由听力设备用户佩戴的听力设备，其中验配代理包括一个或多个处理器，该处理器被配置为：初始化用户模型和环境模型，用户模型包括多个用户偏好函数和相关联的用户响应分布；获取指示当前环境的环境数据；基于环境数据和环境模型来确定第一环境的第一初始环境概率和第二环境的第二初始环境概率，基于第一初始环境概率和第二初始环境概率来获取包括听力设备的初级测试设置和次级测试设置的测试设置；向听力设备用户呈现测试设置；获取指示对初级测试设置或次级测试设置的偏好的优选测试设置的用户输入；以及基于优选测试设置和环境数据来更新用户模型以提供更新的用户模型。 | 1.一种用于听力设备系统的验配代理，所述听力设备系统包括由听力设备用户佩戴的听力设备，其中所述验配代理包括一个或多个处理器，所述处理器被配置为： 初始化用户模型和环境模型，所述用户模型包括多个用户偏好函数和相关联的用户响应分布； 获取指示当前环境的环境数据； 基于所述环境数据和所述环境模型来确定第一环境的第一初始环境概率和第二环境的第二初始环境概率，基于所述第一初始环境概率和所述第二初始环境概率来获取包括所述听力设备的初级测试设置和次级测试设置的测试设置； 向所述听力设备用户呈现所述测试设置； 获取指示对所述初级测试设置或所述次级测试设置的偏好的优选测试设置的用户输入；以及基于所述优选测试设置和所述环境数据来更新所述用户模型以提供更新的用户模型。 | 2024-09-06 | 2025-03-11 | ['2023-09-07'] | T·伊格纳坚科; K·孔德拉绍夫; A·德里夫 | H04R25/00; A61N1/36 | H04R2225/41; H04R2460/07; H04R25/505; H04R25/70 | 审中
世界模型 | 基于强化学习的水环境模型参数率定方法 | 本发明涉及基于强化学习的水环境模型参数率定方法。包括：采集数据为输入，模型待率定参数为输出，构建对模型参数进行率定的神经网络；其权重由回报计算进行优化；神经网络输出参数后，结合机理模型预测的输出数据Y'＝{y'(1), y'(2), ..., y'(n)}，将Y'与在数据采集步骤得到的实测数据Y＝{y(1), y(2), ..., y(n)}做差，得数据zi为随机变量；计算随机变量的风险价值VaRα(X)，计算条件风险价值CVaRα(X)；设定阈值为T＝0.1，构造条件风险价值约束CVaRα(X)≤0.1；对预测精度指标，神经网络输出参数后，结合机理模型得预测输出数据Y'＝{y'(1), y'(2), ..., y'(n)}，将Y'与在数据采集步骤得到的实测数据Y＝{y(1), y(2), ..., y(n)}进行对比，计算两者间的最小二乘代价和方差代价将最小二乘代价和方差代价取反求和，并加上纳什效率系数及方差的相反数，即得总回报。 | 1.一种基于强化学习的水环境模型参数率定方法，其特征在于，包括以下步骤：(2)模型参数预测：以采集的各类数据为输入，以模型待率定的参数为输出，构建一个神经网络；用于对模型的参数进行率定，所述神经网络中的权重由下述步骤(4)进行优化；(3)条件风险价值约束构建：在神经网络输出参数之后，再次结合对应的机理模型得到所预测的输出数据Y′＝{y′，y′，...，y′}，将Y′与在数据采集步骤得到的实测数据Y＝{y，y，...，y}进行做差，所得到的数据z看作随机变量；随后计算随机变量的风险价值VaR(X)，再计算条件风险价值CVaR(X)；最后设定阈值为T＝0.1，从而构造条件风险价值约束CVaR(X)≤0.1；(1)(2)(n)(1)(2)(n)iααα步骤(3)进一步包括：(3.1)通过n组率定模型预测输出数据y’＝[y’，y’，…，y’]；y’＝[y’，y’，…，y’]……y’＝[y’，y’，…，y’]和n组实测输出数据y’＝[y’，y’，…，y’]；y’＝[y’，y’，…，y’]……y’＝[y’，y’，…，y’]，构造随机变量模块z＝y-y；(1)1(1)2(1)L(1)T(2)1(2)2(2)L(2)T(n)1(n)2(n)L(n)T(1)1(1)2(1)L(1)T(2)1(2)2(2)L(2)T(n)1(n)2(n)L(n)T(i)(i)(i)(3.2)计算风险价值：VaR(X)＝min{z¦F(z)≥α}；其中，α∈(0，1)，通常可取0.95，为F(z)，该分布的累计分布函数；根据定义可知，随机变量X的取值超过VaR(X)的概率为0.05，小于等于VaR(X)的概率为0.95；αXX0.950.95(3.3)计算条件风险价值：其中，/>的定义为， 可以看为截断后的累计分布函数，F(z)为对应的概率密度函数；条件风险价值本质上是计算高风险区域的期望，即大误差范围区域的期望；X(3.4)构造约束：CVaR(X)≤T；α(4)回报计算：对于预测精度指标，在神经网络输出参数之后，再次结合对应的机理模型得到所预测的输出数据Y′＝{y′，y′，...，y′}，将Y′与在数据采集步骤得到的实测数据Y＝{y，y，...，y}进行对比，计算两者间的最小二乘代价和方差代价；前者用于衡量参数率定模型的准确度，后者用于衡量参数预测模型的稳定性；对于纳什效率系数指标，根据多条模拟轨迹，分别计算其纳什效率系数以及该系数的方差；将最小二乘代价和方差代价取反求和，并且加上纳什效率系数及其方差的相反数，即得总回报；(1)(2)(n)(1)(2)(n)(5)模型学习：利用强化学习方法优化神经网络，其优化目标为最大化累计回报，即为最小化方差代价和最小二乘代价；在优化目标函数的同时需要使得模型率定网络能够满足条件风险价值约束，即该优化问题为一个带约束的优化问题，并针对最大化累计回报，并满足所设定的条件风险价值约束，为了更新神经网络中的权重，采用强化学习中的带约束的策略梯度方法对网络的权重进行优化。 | 2022-05-23 | 2024-06-11 |  | 赵鑫; 张敏; 彭东升; 陈誉; 阳秀春; 梁彬锐; 张毅; 杨洁; 樊仕宝; 黄文稻 | G06Q10/04; G06Q10/0639; G06Q50/06; G06N3/0499; G06N3/092 | G06Q10/04; G06Q10/06393; G06Q50/06; G06N3/04; G06N3/08; Y02A10/40 | 有效
世界模型 | 一种基于环境模型数据库的快速查询方法 | 本发明涉及一种基于环境模型数据库的快速查询方法，属于体系仿真技术领域。该方法包括以下步骤：S1，将自然环境模型存储于环境模型库，并将每个自然环境模型记录为环境模型库的动态链接节点；S2，对所述环境模型库的动态链接节点执行插入节点和/或删除节点的操作建立红黑树，得到环境模型数据库；其中，所述红黑树为所述环境模型数据库的索引；S3，基于建立的所述环境模型数据库，采用KMP算法进行模糊查询。本发明解决了目前直接使用环境数据和使用动态环境模型解算的方式难以适应需求的问题。 | 1.一种基于环境模型数据库的快速查询方法，其特征在于，包括以下步骤： S1，将自然环境模型存储于环境模型库，并将每个自然环境模型记录为环境模型库的动态链接节点； S2，对所述环境模型库的动态链接节点执行插入节点和/或删除节点的操作建立红黑树，得到环境模型数据库；其中，所述红黑树为所述环境模型数据库的索引； S3，基于建立的所述环境模型数据库，采用KMP算法进行模糊查询。 | 2021-02-01 | 2021-05-14 |  | 张绍宁; 范大蔚; 杨亮; 佟佳慧 | G06F16/901; G06F16/903 | G06F16/9027; G06F16/901; G06F16/90335 | 失效
世界模型 | 一种无人船可靠性测试环境模型构建方法 | 本发明实施例提供一种无人船可靠性测试环境模型构建方法，包括：建立无人船的模型；分析环境要素对无人船的影响，并进行敏感环境因素分析；构建无人船虚拟测试环境平台，以基于所述无人船的模型和对所述敏感环境因素的分析结果，模拟无人船和运行的相关海洋环境；构建无人船可靠性测试环境模型。其综合了虚拟测试和实船测试的优点，设计的测试系统可针对不同自主航行能力的无人水面艇进行分层测试，在每一层测试中，均采取基于场景测试和基于任务测试的思路，既保证了测试的多样性、快速性和安全性，又保证了测试结果的科学性，且使得整个测试过程有了安全保证，测试结果也更具有真实性。 | 1.一种无人船可靠性测试环境模型构建方法，其特征在于，包括： 建立无人船的模型； 分析环境要素对无人船的影响，并进行敏感环境因素分析； 构建无人船虚拟测试环境平台，以基于所述无人船的模型和对所述敏感环境因素的分析结果，模拟无人船和运行的相关海洋环境； 构建无人船可靠性测试环境模型。 | 2021-10-25 | 2022-01-14 |  | 方晓彤; 武朔晨; 刘柏; 刘树林; 彭迪 | G05B17/02 | G05B17/02 | 失效
世界模型 | 基于强化学习的水环境模型参数率定方法 | 本发明涉及基于强化学习的水环境模型参数率定方法。包括：采集数据为输入，模型待率定参数为输出，构建对模型参数进行率定的神经网络；其权重由回报计算进行优化；神经网络输出参数后，结合机理模型预测的输出数据Y'＝{y'(1), y'(2), ..., y'(n)}，将Y'与在数据采集步骤得到的实测数据Y＝{y(1), y(2), ..., y(n)}做差，得数据zi为随机变量；计算随机变量的风险价值VaRα(X)，计算条件风险价值CVaRα(X)；设定阈值为T＝0.1，构造条件风险价值约束CVaRα(X)≤0.1；对预测精度指标，神经网络输出参数后，结合机理模型得预测输出数据Y'＝{y'(1), y'(2), ..., y'(n)}，将Y'与在数据采集步骤得到的实测数据Y＝{y(1), y(2), ..., y(n)}进行对比，计算两者间的最小二乘代价和方差代价将最小二乘代价和方差代价取反求和，并加上纳什效率系数及方差的相反数，即得总回报。 | 1.一种基于强化学习的水环境模型参数率定方法，其特征在于，包括以下步骤： (2)模型参数预测：以采集的各类数据为输入，以模型待率定的参数为输出，构建一个神经网络；用于对模型的参数进行率定，所述神经网络中的权重由下述步骤(4)进行优化； (3)条件风险价值约束构建：在神经网络输出参数之后，再次结合对应的机理模型得到所预测的输出数据Y ＝{y (1)′ ′ ，y (2)′ ，...，y (n)′ }，将Y′与在数据采集步骤得到的实测数据Y＝{y(1)，y(2)，...，y(n)}进行做差，所得到的数据zi看作随机变量；随后计算随机变量的风险价值VaRα(X)，再计算条件风险价值CVaRα(X)；最后设定阈值为T＝0.1，从而构造条件风险价值约束CVaRα(X)≤0.1； (4)回报计算：对于预测精度指标，在神经网络输出参数之后，再次结合对应的机理模型得到所预测的输出数据Y ＝{y (1)，y (2)′ ′ ′ ，...，y (n)′ }，将Y′与在数据采集步骤得到的实测数据Y＝{y(1)，y(2)，...，y(n)}进行对比，计算两者间的最小二乘代价和方差代价；前者用于衡量参数率定模型的准确度，后者用于衡量参数预测模型的稳定性；对于纳什效率系数指标，根据多条模拟轨迹，分别计算其纳什效率系数以及该系数的方差；将最小二乘代价和方差代价取反求和，并且加上纳什效率系数及其方差的相反数，即得总回报。 | 2022-05-23 | 2022-09-06 |  | 赵鑫; 张敏; 彭东升; 陈誉; 阳秀春; 梁彬锐; 张毅; 杨洁; 樊仕宝; 黄文稻 | G06Q10/04; G06Q10/06; G06Q50/06; G06N3/04; G06N3/08 | G06Q10/04; G06Q10/06393; G06Q50/06; G06N3/04; G06N3/08; Y02A10/40 | 有效
世界模型 | 一种水环境模型耦合数据处理方法及系统 | 本发明提供了一种水环境模型耦合数据处理方法及系统，涉及水文水质监测技术领域。该方法包括步骤：确定土壤渗透特性下降趋势并估算出径流系数的不确定性范围；利用区域产汇污模型，根据径流系数的不确定性范围，获得源模型数据；利用一维河网模型，根据源模型数据，得到误差信息并输出预测数据；通过比对预测数据和实时监测数据确定预测偏差模式并校正整个模型链中所有相关模型的参数。本发明的方法旨在解决三模型耦合体系中河网模型预测与实测水质数据持续非线性偏离，最终导致基于该体系设定的许可排放量与水体实际消纳能力不符的技术问题，实现对城区污染负荷与水环境质量响应关系的准确分析，并据此进行许可排放量的实时、自适应调整。 | 1.一种水环境模型耦合数据处理方法，其特征在于，水环境模型包括相互耦合的区域产汇污模型、一维河网模型和二维湖库模型； 水环境模型耦合数据处理方法包括以下步骤： S1.获取目标区域的地表物理特性数据； S2.通过对地表物理特性数据进行时序分析，确定土壤渗透特性的变化趋势，并在识别出土壤渗透特性呈下降趋势时，估算出径流系数的不确定性范围，并生成误差来源标记； S3.利用预设的区域产汇污模型，根据径流系数的不确定性范围，获得源模型数据；源模型数据包括误差来源标记； S4.利用预设的一维河网模型，通过对源模型数据进行解析，得到误差信息，并基于误差信息，通过进行带权重的误差累积计算，输出反映目标区域河道水环境状态的预测数据； S5.获取目标区域河道水环境状态的实时监测数据，并将实时监测数据与预测数据进行比对，确定预测偏差模式； S6.根据预测偏差模式和误差信息，调整一维河网模型的水动力参数和水质参数，以更新一维河网模型； S7.若更新一维河网模型后持续识别出相同的预测偏差模式，则确定为径流系数出现系统性偏离，并校正区域产汇污模型的径流系数，且根据校正后的径流系数，同步调整一维河网模型和二维湖库模型的相关参数； 步骤S4中，基于误差信息，通过进行带权重的误差累积计算，输出反映目标区域河道水环境状态的预测数据的步骤包括： S41.获取目标区域河道的水流速度和水深； S42.根据水流速度和水深，计算水动力影响因子； S43.依据水动力影响因子，对误差信息中不同类型误差的传播权重进行动态调整； S44.利用调整后的传播权重，对误差信息进行带权重的误差累积计算，输出反映目标区域河道水环境状态的预测数据。 | 2025-11-06 | 2026-03-17 | ['2020-04-01'] | 黄文俊; 杨大勇; 周永杰; 邝红艳 | G06F18/20; G06F18/213; G06F18/25; G06Q50/06; G06F30/18; G06F30/28; G06F30/27; G06F123/02; G06F113/08; G06F119/14; G06F119/12 | A61B2017/00557; A61B2017/22062; A61M25/10; A61B17/22012; A61B2017/22065; A61M2205/3331; A61M2025/1086; A61M2205/0216; A61M2025/1084 | 有效
世界模型 | 一种基于场景解译图的中高点位图像场景理解方法和系统 | 本发明涉及图文数据处理技术领域，具体公开了一种基于场景解译图的中高点位图像场景理解方法和系统，其中方法包括以下步骤：向开集目标检测模型中输入文本提示词和场景图像，获取检测场景理解需要用到的目标检测框及目标标签；输入目标检测框和场景图像至分割模型，获取目标检测框的掩码；通过标签和掩码，计算目标的相对位置和大小关系，获得场景解译图；通过大语言模型对所述场景解译图分析，输出对于图像场景理解的文本结果。该方法提高了对场景理解的泛化能力，节省了数据训练成本，提高了描述精准性和详细性，提高了理解结果的可解释性。 | 1.一种基于场景解译图的中高点位图像场景理解方法，其特征在于，包括以下步骤： 向开集目标检测模型中输入文本提示词和场景图像，获取检测场景理解需要用到的目标检测框及目标标签； 输入目标检测框和场景图像至分割模型，获取目标检测框的掩码； 通过标签和掩码，计算目标的相对位置和大小关系，获得场景解译图； 通过大语言模型对所述场景解译图分析，输出对于图像场景理解的文本结果； 所述向开集目标检测模型中输入文本提示词和场景图像的方法包括： 获取场景图像； 针对场景图像预设需要分析场景的文本描述； 将所述文本描述输入到大语言模型中，通过大语言模型生成所述文本提示词； 所述通过标签和掩码，计算目标的相对位置和大小关系，获得场景解译图的方法包括： 获取目标检测框掩码的中心位置和边界轮廓形状、边界长度以及边界像素面积； 通过中心位置和边界轮廓形状、边界长度以及边界像素面积，计算目标与场景图像中其他物体之间相对位置和大小关系；其中包括： 通过掩码边界轮廓计算目标与其他场景物体之间的角度方位位置关系和包含关系，通过掩码中心位置计算目标与其他场景物体之间的远近关系，通过掩码边界所占的像素面积计算目标与场景其他物体的相对面积大小关系； 通过目标与场景图像中其他物体之间的相对位置和大小关系以及标签，建立场景解译图，用来表示物体之间的联系； 所述通过大语言模型对所述场景解译图分析，输出对于图像场景理解的文本结果的方法包括： 将所述目标与场景图像中其他物体之间位置关系、包含关系、相对面积大小关系和目标标签输入到大语言模型中，通过大语言模型输出所述图像场景理解的文本结果。 | 2025-06-18 | 2025-11-18 | ['2025-04-02'] | 沈岗; 麻文军; 张永磊; 曹晟; 吕雪妃; 陈诗煊; 何杰; 朱松纯; 刘子伟; 关鹏飞; 聂昌 | G06V20/70; G06V10/25; G06V10/26; G06V10/82; G06N5/04 | G06V10/25; G06N5/04; G06V20/70; G06V10/82; G06V10/267 | 有效
世界模型 | 一种基于场景解译图的中高点位图像场景理解方法和系统 | 本发明涉及图文数据处理技术领域，具体公开了一种基于场景解译图的中高点位图像场景理解方法和系统，其中方法包括以下步骤：向开集目标检测模型中输入文本提示词和场景图像，获取检测场景理解需要用到的目标检测框及目标标签；输入目标检测框和场景图像至分割模型，获取目标检测框的掩码；通过标签和掩码，计算目标的相对位置和大小关系，获得场景解译图；通过大语言模型对所述场景解译图分析，输出对于图像场景理解的文本结果。该方法提高了对场景理解的泛化能力，节省了数据训练成本，提高了描述精准性和详细性，提高了理解结果的可解释性。 | 1.一种基于场景解译图的中高点位图像场景理解方法，其特征在于，包括以下步骤： 向开集目标检测模型中输入文本提示词和场景图像，获取检测场景理解需要用到的目标检测框及目标标签； 输入目标检测框和场景图像至分割模型，获取目标检测框的掩码； 通过标签和掩码，计算目标的相对位置和大小关系，获得场景解译图； 通过大语言模型对所述场景解译图分析，输出对于图像场景理解的文本结果； 所述向开集目标检测模型中输入文本提示词和场景图像的方法包括： 获取场景图像； 针对场景图像预设需要分析场景的文本描述； 将所述文本描述输入到大语言模型中，通过大语言模型生成所述文本提示词。 | 2025-06-18 | 2025-07-18 | ['2022-12-20'] | 沈岗; 麻文军; 张永磊; 曹晟; 吕雪妃; 陈诗煊; 何杰; 朱松纯; 刘子伟; 关鹏飞; 聂昌 | G06V20/70; G06V10/25; G06V10/26; G06V10/82; G06N5/04 | G06V10/25; G06N5/04; G06V20/70; G06V10/82; G06V10/267 | 有效
世界模型 | 一种基于大语言模型的三维点云场景理解方法及相关产品 | 本申请公开了一种基于大语言模型的三维点云场景理解方法及相关产品，该方法包括：获取待理解的三维场景；采集待理解的三维场景的多幅二维多视角图像；基于多幅二维多视角图像得到视图场景特征；利用视图场景特征和待理解的三维场景对应的三维点云数据对三维可学习查询向量进行交互学习，得到三维感知场景嵌入表征；利用大语言模型理解三维感知场景嵌入表征，并生成待理解的三维场景对应的理解结果。本申请利用视图场景特征提升了大语言模型的理解准确性。利用视图场景特征和三维点云数据对三维可学习查询向量进行交互学习，使三维感知场景嵌入表征融合了来自不同模态的信息，使大语言模型可以更准确的理解三维场景中的复杂信息。 | 1.一种基于大语言模型的三维点云场景理解方法，其特征在于，所述基于大语言模型的三维点云场景理解方法包括： 获取待理解的三维场景； 采集待理解的三维场景的多幅二维多视角图像； 基于所述多幅二维多视角图像得到视图场景特征； 利用所述视图场景特征和待理解的三维场景对应的三维点云数据对三维可学习查询向量进行交互学习，得到三维感知场景嵌入表征； 利用大语言模型理解三维感知场景嵌入表征，并生成待理解的三维场景对应的理解结果； 所述利用所述视图场景特征和待理解的三维场景对应的三维点云数据对三维可学习查询向量进行交互学习，得到三维感知场景嵌入表征，具体包括： 利用权重共享的自注意力层对所述三维可学习查询向量和所述视图场景特征进行交互学习，得到第一次交互学习后的向量； 利用交叉注意力层对所述第一次交互学习后的向量和所述待理解的三维场景对应的三维点云数据进行交互，得到所述三维感知场景嵌入表征。 | 2025-04-24 | 2026-02-17 | ['2024-04-23'] | 许一凡; 张超 | G06V10/82; G06V10/40; G06V10/80; G06V20/64; G06N3/045 | G06V10/806; G06N3/045; G06V10/82; G06V20/64; G06V10/40 | 有效
世界模型 | 一种燃气轮机整体冲击环境模型试验方法 | 本发明公开了一种燃气轮机整体冲击环境模型试验装置、试验方法及优化方法，属于燃气轮机测试技术领域。其目的是为了降低燃气轮机冲击试验成本，提高燃气轮机抗冲击性能。包括安装板包括安装板和安装板上设置的缩比试验组件；原型燃气轮机与试验组件的尺寸缩比为λ；试验组件的一阶固有频率是原型燃气轮机一阶固有频率的λ倍；试验组件的质心位置与原型燃气轮机质心位置相同；试验组件的总质量是原型燃气轮机总质量的的1/λ3倍；采用上述模拟模型结构构成燃气轮机冲击环境模型装置，配合冲击试验形成燃气轮机冲击环境模型装置抗冲击优化方法。 | 1.一种燃气轮机整体冲击环境模型试验装置，其特征在于，包括安装板和安装板上设置的缩比试验组件；所述试验组件的一阶固有频率是原型燃气轮机一阶固有频率的λ倍，λ为原型燃气轮机和试验组件的尺寸缩尺比例；所述试验组件的质心位置与原型燃气轮机质心位置相同；所述试验组件的总质量是原型燃气轮机总质量的1/λ3倍； 所述缩比试验组件包括机匣模拟模型(9)和机匣模拟模型(9)内部的设有的动力涡轮模拟模型(10)、高压压气机模拟模型(11)、低压压气机模拟模型(12)；所述机匣模拟模型(9)为不封闭的槽体，包括入口段、渐缩段和平行段，动力涡轮模拟模型(10)位于机匣模拟模型(9)的入口段和渐缩段，高压压气机模拟模型(11)位于机匣模拟模型(9)的渐缩段，低压压气机模拟模型(12)位于机匣模拟模型(9)的渐缩段和平行段；所述机匣模拟模型(9)的入口段通过底部的前支座模拟模型(6)和承力构件模拟模型(7)支撑，所述平行段通过底部的中间限位器模拟模型(8)和后支座模拟模型(5)支撑；所述前支座模拟模型(6)位于入口段，靠近渐缩段一侧，中间限位器模拟模型(8)和后支座模拟模型(5)位于平行段，且中间限位器模拟模型(8)靠近渐缩段一侧； 所述动力涡轮模拟模型(10)包括动力涡轮芯轴(22)和嵌套在动力涡轮芯轴(22)上的动力涡轮配重；所述动力涡轮模拟模型(10)通过下方的动力涡轮模拟模型前支撑座(13)、动力涡轮模拟模型后支撑座(14)支撑；所述动力涡轮模拟模型(10)重量是原型重量的1/λ3倍，动力涡轮模拟模型(10)一阶固有频率是原型一阶固有频率的λ倍； 所述低压压气机模拟模型(12)包括低压压气机芯轴(31)和嵌套在低压压气机芯轴(31)上的低压压气机配重；所述低压压气机模拟模型(12)通过下方低压压气机模拟模型前支撑座(17)、低压压气机模拟模型中间支撑座(18)、低压压气机模拟模型后支撑座(19)支撑；所述低压压气机模拟模型(12)重量是原型重量的1/λ3倍，低压压气机模拟模型(12)一阶固有频率是原型一阶固有频率的λ倍； 所述高压压气机模拟模型(11)位于低压压气机模拟模型(12)的低压压气机芯轴(31)的下方，且高压压气机模拟模型(11)上方的低压压气机芯轴(31)区域不嵌套低压压气机配重；高压压气机模拟模型(11)包括高压压气机芯轴(25)和嵌套在高压压气机芯轴(25)上的高压压气机配重；所述高压压气机模拟模型(11)通过下方高压压气机模拟模型前支撑座(15)、高压压气机模拟模型后支撑座(16)支撑；所述高压压气机模拟模型(11)重量是原型重量的1/λ3倍，高压压气机模拟模型(11)一阶固有频率是原型一阶固有频率的λ倍。 | 2025-07-30 | 2025-12-05 | ['2025-07-08'] | 王志凯; 陈晓建; 程凯笛; 梁永辉; 郑景洲 | G01M15/14; G01M15/02; G01M7/08; G01B21/32 | B65G1/0492; B65G1/1373; B65G2203/042; B65G1/1371; B65G2203/0266; B65G1/02; B65G35/00 | 审中
世界模型 | 一种基于动态特征选择互补的低照度多模态场景理解方法 | 本发明公开了一种基于动态特征选择互补的低照度多模态场景理解方法，属于人工智能技术，根据多模态特征信息互补的特点，构建了基于Transformer的并行特征提取网络；构建短距离选择性注意力模块以减少同种模态间的信息干扰，保证不同模态下互补性信息的保留；构建通道选择性自注意模块来增强特征通道维度的信息完整性；构建轻量级全连接多层感知机解码模块，用于接收编码网络特征信息并对不同尺度的特征图进行特征重建；本发明能够充分利用多模态特征信息互补优势，避免单一模态信息导致低照度场景理解能力不足，能够在复杂低照度场景下的无人系统场景解析以及无人导航系统中应用。 | 1.一种基于动态特征选择互补的低照度多模态场景理解方法，其特征在于，步骤如下： 步骤1、对MFNet数据集中1569幅图像进行归一化处理，将像素大小统一为H×W，H表示长度，W表示宽度；将统一尺寸后的图像按照784/393的比例划分为训练数据集和测试数据集，对训练数据集进行数据增强构成网络训练数据集，转入步骤2； 步骤2、构建多模态选择性注意力语义分割网络： 所述多模态选择性注意力语义分割网络包括可见光编码网络、热图像编码网络、短距离选择性注意力模块、通道选择性自注意力模块、轻量级解码网络；其中，可见光编码网络和热图像编码网络均是基于在ImageNet数据集上预训练的Transformer网络构成，作为提取特征的编码网络；短距离选择性注意力模块用于保留多模态互补特征信息；通道选择性自注意力模块用于增强特征通道维度的信息完整性；解码网络由轻量级的全连接多层感知机构成，用于接收编码网络特征信息，并对不同尺度的特征图进行特征重建，转入步骤3； 步骤3、将网络训练数据集输入多模态选择性注意力语义分割网络，利用网络训练数据集对多模态选择性注意力语义分割网络进行训练，得到训练好的多模态选择性注意力语义分割网络模型，转入步骤4； 步骤4、将测试数据集输入到训练好的多模态选择性注意力语义分割模型，输出测试集中每个样本对应的预测结果，测试训练好的多模态选择性注意力语义分割模型的准确率。 | 2025-04-21 | 2025-07-18 | ['2024-11-05'] | 王军; 范兆嘉; 申政文; 吴保磊; 李玉莲 | G06V10/80; G06V10/774; G06V10/82; G06N3/0464; G06V10/26; G06V20/70; G06N3/045; G06N3/08; G06V10/40; G06V10/77 | Y02T10/40 | 审中
世界模型 | 一种基于图神经网络和关系优化的全景三维场景理解方法 | 本发明涉及计算机视觉技术领域，公开了一种基于图神经网络和关系优化的全景三维场景理解方法，包括：步骤S1：构建数据集；步骤S2：将全景图像同时输入进训练好的二维目标检测网络和全景布局估计网络中，对二维目标检测，同时估计房间布局，再提取物体、墙体以及物体和墙体之间关系的特征；步骤S3：将提取的物体、墙体以及物体和墙体之间关系的特征嵌入到关系图卷积网络中实现对物体姿态、物体三维隐式矢量、物体与布局之间关系的估计；步骤S4：根据估计的物体姿态作为初始值进行基于碰撞检测、二维投影、关系约束的关系优化；步骤S5：使用训练好的局部隐函数从隐式矢量中解码三维几何体，实现物体重建。 | 1.一种基于图神经网络和关系优化的全景三维场景理解方法，其特征在于，包括以下步骤： 步骤S1：使用机器人深度学习交互式环境渲染全景图，构建数据集，所述数据集包括三维模型、物体姿态和场景布局真实值；使用数据集训练二维目标检测网络、全景布局估计网络、基于深度残差网络的特征提取网络、关系图卷积网络和局部隐函数网络； 步骤S2：将全景图像同时输入进训练好的二维目标检测网络和全景布局估计网络中，对二维目标检测，同时估计房间布局，再提取物体、墙体以及物体和墙体之间关系的特征； 步骤S3：将提取的物体、墙体以及物体和墙体之间关系的特征嵌入到训练好的关系图卷积网络中实现对物体姿态、物体三维隐式矢量、物体与布局之间关系的估计； 步骤S4：根据估计的物体姿态作为初始值进行基于碰撞检测、二维投影、关系约束的关系优化，实现碰撞规避和物体姿态调整； 步骤S5：使用训练好的局部隐函数从隐式矢量中解码三维几何体，实现物体重建，并最终结合优化的物体姿态实现三维场景重建。 | 2022-04-25 | 2022-07-29 |  | 刘帅成; 章程; 郑梓澜; 陈才 | G06T17/00; G06N3/08 | G06T17/00; G06N3/08 | 有效
世界模型 | 一种水环境模型耦合数据处理方法及系统 | 本发明提供了一种水环境模型耦合数据处理方法及系统，涉及水文水质监测技术领域。该方法包括步骤：确定土壤渗透特性下降趋势并估算出径流系数的不确定性范围；利用区域产汇污模型，根据径流系数的不确定性范围，获得源模型数据；利用一维河网模型，根据源模型数据，得到误差信息并输出预测数据；通过比对预测数据和实时监测数据确定预测偏差模式并校正整个模型链中所有相关模型的参数。本发明的方法旨在解决三模型耦合体系中河网模型预测与实测水质数据持续非线性偏离，最终导致基于该体系设定的许可排放量与水体实际消纳能力不符的技术问题，实现对城区污染负荷与水环境质量响应关系的准确分析，并据此进行许可排放量的实时、自适应调整。 | 1.一种水环境模型耦合数据处理方法，其特征在于，水环境模型包括相互耦合的区域产汇污模型、一维河网模型和二维湖库模型； 水环境模型耦合数据处理方法包括以下步骤： S1.获取目标区域的地表物理特性数据； S2.通过对地表物理特性数据进行时序分析，确定土壤渗透特性的变化趋势，并在识别出土壤渗透特性呈下降趋势时，估算出径流系数的不确定性范围，并生成误差来源标记； S3.利用预设的区域产汇污模型，根据径流系数的不确定性范围，获得源模型数据；源模型数据包括误差来源标记； S4.利用预设的一维河网模型，通过对源模型数据进行解析，得到误差信息，并基于误差信息，通过进行带权重的误差累积计算，输出反映目标区域河道水环境状态的预测数据； S5.获取目标区域河道水环境状态的实时监测数据，并将实时监测数据与预测数据进行比对，确定预测偏差模式； S6.根据预测偏差模式和误差信息，调整一维河网模型的水动力参数和水质参数，以更新一维河网模型； S7.若更新一维河网模型后持续识别出相同的预测偏差模式，则确定为径流系数出现系统性偏离，并校正区域产汇污模型的径流系数，且根据校正后的径流系数，同步调整一维河网模型和二维湖库模型的相关参数。 | 2025-11-06 | 2025-12-05 | ['2025-06-09'] | 黄文俊; 杨大勇; 周永杰; 邝红艳 | G06F18/20; G06F18/213; G06F18/25; G06Q50/06; G06F30/18; G06F30/28; G06F30/27; G06F123/02; G06F113/08; G06F119/14; G06F119/12 | B23Q11/0042; B23Q11/08; B28D7/00; B28D7/02 | 审中
世界模型 | 基于地理空间数据的城市场景理解和功能识别方法及装置 | 本发明提供基于地理空间数据的城市场景理解和功能识别方法及装置。包括基于提取的所述遥感图像视觉特征和辅助分支的辅助特征，确定所述遥感图像视觉特征和辅助数据的辅助特征的注意力加权特征图；基于所述注意力加权权重图，对所述遥感影像的影像视觉特征和辅助特征进行深度卷积得到多尺度特征嵌入序列；将所述多尺度特征嵌入序列输入若干Transformer编码器块进行多尺度特征的融合和交互；对所述编码器块的输出添加分类头，得到每个城市场景类别的预测概率分布。为城市场景理解和功能识别提供一种创新的思路和方法框架，可扩展至多种数据输入模式，具有较好的实验结果。 | 1.一种基于地理空间数据的城市场景理解和功能识别方法，其特征在于，所述方法包括：提取遥感图像视觉特征，以及提取辅助数据的辅助特征，所述辅助数据包括兴趣点数据和建筑物足迹数据；基于所述遥感图像视觉特征和辅助数据的辅助特征，确定所述遥感图像视觉特征和辅助数据的辅助特征的注意力加权特征图；基于所述注意力加权权重图，对所述遥感图像视觉特征和辅助数据的辅助特征进行深度可分离卷积得到多尺度特征嵌入序列；将所述多尺度特征嵌入序列输入若干Transformer编码器块进行多尺度特征的融合和交互；对所述编码器块的输出添加分类头，得到每个城市场景类别的预测概率分布。 | 2023-12-27 | 2024-04-05 |  | 孟庆岩; 苏晨; 胡新礼; 张琳琳 | G06V20/10; G06V10/44; G06V10/80; G06V10/82; G06N3/0464 | G06V20/10; G06V10/44; G06V10/806; G06V10/82; G06N3/0464; Y02A30/60 | 审中
世界模型 | 一种面向机器人的基于场景图的视觉场景理解系统及方法 | 本发明公开了一种面向机器人的基于场景图的视觉场景理解系统及方法，系统包括：彩色图片获取与调用模块、场景图关系识别模块、人群关系预测模块；方法包括：通过彩色图片获取与调用模块获取应用场景中的实时的图像；对象分类模块根据对象的特征计算出对象所属的类别，场景图关系识别模块将所有对象与关系进行关联组合，生成场景图；通过关系分类模块计算出两两对象之间的合理关系类别；人群划分模块依据整个场景中的人物以及人物之间的关系类别，进行合理的人群划分；根据人群划分的结果与人物之间的关系类别，VIP预测模块对人群中的每个人进行相关的关系融合，并根据融合结果判断每个人在人群中的重要程度，最终得出该人群中的VIP。 | 1.一种面向机器人的基于场景图的视觉场景理解系统，包括：图片获取与调用模块、场景图关系识别模块(11)、人群关系预测模块(12)，其特征在于： 所述图片获取与调用模块，采集图片； 所述场景图关系识别模块(11)，调用图片获取与调用模块中的图片，并输入到训练好的深度学习网络中，输出图片中检测到的对象位置、预测的对象类别与对象之间的关系，生成对象和关系的场景图； 所述人群关系预测模块(12)，基于对象分类与关系分类，将人物的对象分成多个人群，人群内部相互之间关系强，人群间相互之间关系弱，单个人群中，通过将人物所属的关系进行融合，来预测该人群中人物的重要程度，并把其中最重要的人物作为该人群的重要人物； 人群关系预测模块(12)包括人群划分模块(120)，VIP预测模块(121)； 所述人群划分模块(120)，根据场景图关系识别模块(11)获得的人物间关系，通过关系亲疏的分析比较，进行人群的区分；具体地，预设场景中有K个集群，每个集群随机选择1个个体i0作为初始状态，其中，在场景图中，选择的个体两两不能有直接关系；根据场景图，将与K个集群中个体有直接关系的个体放入对应的集群中；检查已归类的人物个体，若有某个人物同时属于多个集群，根据这个人物在不同集群中的重要性，将该人物归入重要性更高的一个集群，忽略这个人物与其他集群的关系分类；若在多个集群中，该人物的重要性都达到一定阈值，则该人物在两个集群中都很重要，则将两个集群合并成一个集群；若仍有未归类的人物个体，从该人物个体出发，寻找与他有关系的人物个体，并归入有关系人物个体所属的集群中；若被重复归类，则返回所述检查已归类的人物个体并继续执行；若该人物个体与其他人物个体无关系，则将其单独归为一个集群；返回根据场景图将个体放入对应的集群并继续执行，直至所有人物都被归类到合理的集群中； 所述VIP预测模块(121)，在人群划分模块(120)划分出的人群中，对人物的所属关系进行融合，并根据融合结果判断人物在人群中的重要程度，最终得出该人群中的重要人物。 | 2021-12-01 | 2025-12-30 | ['2020-11-30'] | 林哲远; 宋伟; 朱世强; 金天磊; 王文; 胡顺达 | G06V20/10; G06V20/52; G06V10/44; G06V10/764; G06V10/82; G06N3/0464; G06T7/73 | A01H1/06 | 有效
世界模型 | 基于大模型场景理解的地铁保护区违规作业机械识别方法 | 本发明提供一种基于大模型场景理解的地铁保护区违规作业机械识别方法，对地铁保护区内的图像进行初步识别，提取图像特征，判断是否存在疑似施工设备，并计算目标识别置信度；对于识别置信度低的图像进行综合研判；对图片中的环境信息、作业行为特征构建目标判别体系；进行环境信息指标分析；对地铁保护区内违规机械作业进行识别、对违规作业行为自动识别和监控，本发明使识别精度提升，替代人工复核工作，自适应学习模块使模型更新周期缩短，维护成本降低，具备多维度监管能力，实现"设备‑环境‑人员"三位一体监管，还具备良好的系统适应性与管理效益。 | 1.一种基于大模型场景理解的地铁保护区违规作业机械识别方法，其特征在于，包括以下步骤： S1、采用深度学习算法对地铁保护区内的图像进行初步识别，通过卷积神经网络模型提取图像特征，判断是否存在疑似施工设备，并计算目标识别置信度； S2、对于识别置信度低的图像，输入到多个大语言模型中进行处理，利用自然语言处理技术和逻辑推理能力进行综合研判；在所述大语言模型中，对图片中的环境信息、作业行为特征构建目标判别体系； S3、运用人工智能算法进行环境信息指标分析；所述环境信息指标包括地表变化、土壤裸露、植被破坏和垃圾堆载指标； S4、对地铁保护区内的违规作业机械自动识别和监控；所述违规作业机械特征包括施工作业防护设施、施工材料放置和运输车辆的检测； S5、对地铁保护区内的违规作业行为自动识别和监控；所述目标判别体系还包括配套人员指标，判断是否有戴安全帽、穿工程服的施工作业人员。 | 2025-05-22 | 2025-08-15 |  | 柏文锋; 罗海涛; 刘静; 邓显威; 陈天立; 宋春 | G06V20/52; G06V20/54; G06V20/10; G06V10/77; G06V10/764; G06V10/56; G06V10/46; G06V10/30; G06N3/045; G06N3/0464; G06N3/0442; G06N5/04; G06N5/01; G06N20/10 |  | 审中
世界模型 | 融合驾驶员状态与场景理解的注意力关联估计方法及系统 | 本发明属于辅助驾驶系统相关技术领域，提供了一种融合驾驶员状态与场景理解的注意力关联估计方法及系统，对面部和场景相邻帧图像进行双分支特征提取，对两个分支的帧间特征进行频域时域联合动态自适应滤波；对面部分支特征进行全局上下文信息共享；然后，通过通道‑空间混合注意力对两个分支的多层次特征进行域内逐级解码；最后，通过多头交叉注意力和通道‑空间混合注意力对两个分支的同层次特征进行逐级融合和解码；通过动态自适应滤波和全局上下文信息共享机制，克服了复杂动态环境和驾驶员非固定姿态带来的挑战，基于W‑Net架构跨域特征融合，建模车内车外跨视角信息的复杂关系，实现了注意力的端到端跨帧映射，提升了注意力关联估计的准确性。 | 1.融合驾驶员状态与场景理解的注意力关联估计方法，其特征在于，包括： 获取车内驾驶员面部视频信息，以及车外场景视频信息； 提取车内驾驶员面部视频信息和车外场景视频信息的同步相邻帧图像；对两种相邻帧图像分别进行双分支特征提取，得到对应的多层次特征；对两个分支的帧间多层次特征分别进行频域时域联合自适应动态滤波；以及对面部特征分支的多层次特征进行全局上下文信息共享，以自适应处理非固定姿态下不同尺度的关键特征； 通过通道‑空间混合注意力机制分别对两个分支的多层次特征进行域内逐级解码，对齐域内特征语义； 通过交叉注意力机制和通道‑空间混合注意力机制，对两个分支的同层次特征进行逐级融合和解码，并通过解码头估计出与场景关联的驾驶员注意力热图。 | 2024-12-27 | 2025-05-27 | ['2024-10-27'] | 常发亮; 周君; 刘春生; 黄一鸣; 郝鹏辉; 李庆伟 | G06V20/59; G06V20/40; G06V10/80; G06V40/16 | Y04S10/50 | 审中
世界模型 | 一种基于图神经网络和关系优化的全景三维场景理解方法 | 本发明涉及计算机视觉技术领域，公开了一种基于图神经网络和关系优化的全景三维场景理解方法，包括：步骤S1：构建数据集；步骤S2：将全景图像同时输入进训练好的二维目标检测网络和全景布局估计网络中，对二维目标检测，同时估计房间布局，再提取物体、墙体以及物体和墙体之间关系的特征；步骤S3：将提取的物体、墙体以及物体和墙体之间关系的特征嵌入到关系图卷积网络中实现对物体姿态、物体三维隐式矢量、物体与布局之间关系的估计；步骤S4：根据估计的物体姿态作为初始值进行基于碰撞检测、二维投影、关系约束的关系优化；步骤S5：使用训练好的局部隐函数从隐式矢量中解码三维几何体，实现物体重建。 | 1.一种基于图神经网络和关系优化的全景三维场景理解方法，其特征在于，包括以下步骤：步骤S1：使用机器人深度学习交互式环境渲染全景图，构建数据集，所述数据集包括三维模型、物体姿态和场景布局真实值；使用数据集训练二维目标检测网络、全景布局估计网络、基于深度残差网络的特征提取网络、关系图卷积网络和局部隐函数网络；步骤S2：将全景图像同时输入进训练好的二维目标检测网络和全景布局估计网络中，对二维目标检测，同时估计房间布局，再提取物体、墙体以及物体和墙体之间关系的特征；将全景图像输入进训练好的二维目标检测网络中检测物体；将全景图像输入进训练好的全景布局估计网络后基于曼哈顿世界假设估计房间布局；基于检测物体和估计房间布局使用训练好的深度残差网络提取物体、墙体以及物体和墙体之间关系的特征；步骤S3：将提取的物体、墙体以及物体和墙体之间关系的特征嵌入到训练好的关系图卷积网络中实现对物体姿态、物体三维隐式矢量、物体与布局之间关系的估计；步骤S4：根据估计的物体姿态作为初始值进行基于碰撞检测、二维投影、关系约束的关系优化，实现碰撞规避和物体姿态调整；步骤S5：使用训练好的局部隐函数从隐式矢量中解码三维几何体，实现物体重建，并最终结合优化的物体姿态实现三维场景重建；基于深度学习的算法框架进行，算法框架包括特征提取网络、关系图卷积网络、关系优化；所述特征提取网络用于实现二维目标检测，房间布局估计，以及对物体、墙体、关系特征的提取，提取的物体、墙体、关系特征被随后嵌入到关系图卷积网络实现对物体姿态、物体三维隐式矢量、物体与布局之间关系的估计；之后，估计的物体姿态被作为初始值进行基于碰撞检测、二维投影、关系约束的关系优化，实现碰撞规避和物体姿态调整；最后局部隐函数网络三维表示从隐式矢量解码三维几何体，实现物体重建，并最终结合优化的物体姿态实现场景重建。 | 2022-04-25 | 2024-05-03 |  | 刘帅成; 章程; 郑梓澜; 陈才 | G06T17/00; G06N3/084 | G06T17/00; G06N3/08 | 有效
世界模型 | 基于霍夫投票与三维高斯泼溅的三维场景理解系统与方法 | 基于霍夫投票与三维高斯泼溅的三维场景理解系统与方法，步骤1：通过数据预处理模块对原始RGB二维图像进行预处理，得到表示简单三维场景结构的稀疏点云；步骤2：构建二维投票；步骤3：构建三维投票；步骤4：基于三维投票使用HDBSCAN聚类算法对表示场景的三维高斯基元进行聚类，构建一个字典，从原始RGB对应二维图像中的相关像素中提取CLIP图像特征，建立实例id与CLIP特征之间的映射关系，训练过程中监督优化三维高斯泼溅模型；步骤5：对三维高斯泼溅模型进行优化；步骤6：在得到优化后的模型之后，进行三维空间中的开放词汇对象选择、基于点击的三维物体选择与编辑、分层分割的场景理解实验与操作。本发明保证高效高质量的三维场景表示的生成。 | 1.基于霍夫投票与三维高斯泼溅的三维场景理解系统，其特征在于，包括数据预处理模块、场景重建模块、新视图渲染模块； 基于运动恢复结构SfM用于分析原始RGB二维图像序列恢复相机参数和简单的三维场景结构，获取稀疏点云； 视觉分割基础模型SAM对图像数据集中的不同实例对象进行分割； 多模态基础模型CLIP来对不同实例对象进行语义特征的提取； 所述场景重建模块使用数据预处理模块中得到用于表示简单三维场景结构的稀疏点云作为用于表示场景的三维高斯泼溅模型的初始状态，使用视觉分割基础模型SAM得到的分割结果来辅助投票机制的构建，使用多模态基础模型CLIP得到语义特征，赋予训练优化完成后的三维高斯泼溅模型中表示各个实例的高斯基元； 所述新视图渲染模块使用基于分块的光栅化渲染管线，基于各个实例的高斯基元表示场景，渲染出二维图片，实现高效高质量的新视图合成。 | 2025-11-04 | 2026-02-13 | ['2025-10-10'] | 张亮; 朱光明; 蒋敏超; 程文; 贾舜宇; 莫慧文; 李锐源; 李约瀚; 汪思远 | G06T19/20; G06T15/00; G06T17/00; G06V10/762 | Y02P90/30 | 审中
世界模型 | 基于混合注意力动态反馈调节的复杂场景理解方法与系统 | 本发明涉及复杂场景理解技术领域，尤其是指一种基于混合注意力动态反馈调节的复杂场景理解方法、系统、设备及计算机存储介质。本发明所述的复杂场景理解方法，基于自监督训练的混合注意力机制对所述复杂场景语义图序列中每类个对象进行多维度打分，并对多个评分进行加权计算，得到每个类对象的重要性分数；基于动态反馈调节机制，根据用户在线反馈的偏好数据调整权重配比，实时更新每类对象的重要性分数；本发明通过大量复杂场景视频，自监督学习基于混合注意力机制的模型参数。通过个性化的交互反馈，动态建模每一个用户个性化的需求，提升下游应用服务的质量。 | 1.一种复杂场景理解方法，其特征在于，包括： 获取复杂场景的视频帧图像序列； 对每一帧视频帧图像进行目标检测和关系识别，得到复杂场景语义图序列； 基于自监督训练的混合注意力机制对所述复杂场景语义图序列中每类对象进行多维度打分，并对多个评分进行加权计算，得到每类对象的重要性分数； 基于动态反馈调节机制，根据用户在线反馈的偏好数据调整权重配比，实时更新每类对象的重要性分数。 | 2025-04-17 | 2025-08-12 | ['2024-04-16'] | 林浩哲; 龚江涛; 周谷越; 于涛 | G06V20/70; G06V10/774; G06V10/82; G06N3/0895; G06N3/045; G06V20/40; G06V10/764 | G06F18/251; G06F18/2135; G06N3/0464; G06F18/213; G06N3/0455; G06N3/084; G06F18/2131; Y02P10/20 | 审中
世界模型 | 一种基于场景弱相关语义特征的监控场景理解方法和装置 | 一种基于场景弱相关语义特征的监控场景理解方法和装置，其方法包含：1)获取包含人体运动行为的固定场景监控视频输入，运用目标检测算法和姿态估计算法，获取目标检测框和其中包含的人体关节点信息。2)对于处理后的视频，根据步骤1)中姿态估计算法计算的置信度，裁剪出的包含人类活动的视频片段，并根据步骤1)中得到的人体关节点信息，构建场景弱相关语义特征。3)对得到的场景弱相关语义特征，利用自适应图卷积和时空增强的方法进行特征提取，获取人体在空间上姿态信息的和时间上的运动信息。4)使用多层感知分类器进行动作分类，对于分类准确度较低的结果通过度量其与现有全部类别的中心点距离，根据距离来为其确定类别。 | 1.一种基于场景弱相关语义特征的监控场景理解方法，包含以下步骤：1)获取包含人体运动行为的固定场景监控视频输入，运用目标检测算法和姿态估计算法，获取目标检测框和其中包含的人体关节点信息；2)对于处理后的视频，根据步骤1)中姿态估计算法计算的置信度，裁剪出的包含人类活动的视频片段，并根据步骤1)中得到的人体关节点信息，构建场景弱相关语义特征；3)对得到的场景弱相关语义特征，利用自适应图卷积和时空增强的方法进行特征提取，获取人体在空间上姿态信息的和时间上的运动信息；4)使用多层感知分类器进行动作分类，对于分类置信度低的结果通过度量其与现有全部类别的中心点距离，根据距离来为其确定类别。 | 2023-10-10 | 2024-01-09 |  | 党源杰; 石函睿; 张斌; 郑国柱; 陈朋 | G06V20/52; G06V20/40; G06V10/776; G06V10/44; G06V40/20; G06V10/25; G06V10/764; G06V10/82; G06N3/0464; G06N3/042; G06N3/045 | G06V20/52; G06V20/41; G06V20/46; G06V10/776; G06V10/454; G06V40/20; G06V10/25; G06V10/764; G06V10/82; G06N3/0464; G06N3/042; G06N3/045; G06V2201/07 | 审中
世界模型 | 一种基于多源数据融合的室内场景理解和结构化建模方法 | 本发明公开了一种基于多源数据融合的室内场景理解和结构化建模方法，所述建模方法包括：联合关键点检测和描述的室内场景多源数据融合；基于语义增强与多任务协同的室内场景多粒度理解；融合数据驱动和模型驱动重建室内全要素三维结构化模型。建立一套稳健、鲁棒的室内自动化建模方法，为室内应用服务提供重要的技术支撑。 | 1.一种基于多源数据融合的室内场景理解和结构化建模方法，其特征在于，所述建模方法包括： 联合关键点检测和描述的室内场景多源数据融合； 基于语义增强与多任务协同的室内场景多粒度理解，包括： 在多房屋、复杂连接的室内空间过分割的问题，提出了融合语义约束和多标记图割的单房屋分割方法，将无序点云分割为具有语义信息的单个房间，实现室内场景粗粒度理解； 根据分割后单个房屋的部件级对象，基于融合后的多源数据，利用任务协同、归纳迁移、共享表示提升网络泛化能力，实现室内多层次和细粒度的室内场景理解，其中多层次包括：定位、语义和形状；所述细粒度包括部件级实例分割； 所述室内多层次和细粒度的室内场景理解具体包括： 根据分割后每个房屋，发展基于图神经网络与结构‑注意力机制的骨干特征学习网络，分析三维空间中邻域关系构成与结构信息；在特征学习骨干网络的基础上，发展融合三维目标检测、语义分割、实例分割的多任务深度学习网络，实现统一网络框架下多层次和细粒度的室内场景理解； 所述基于图神经网络与结构‑注意力机制的骨干特征学习网络，包括： 首先，对原始的大规模点集，使用传统随机采样、球形采样、区域采样与改进自编码器结合的方式，抽取场景的子集，降低点集中元素的数量； 然后，采用图卷积网络对精简后的子集做全局或者局部范围内点间相互关系的连接； 最后，对经图卷积处理完成的初级特征表达，构建使用分层卷积神经网络连接的深层特征提取骨架，以空间中结构的相关性维度引入注意力机制，形成符合人脑认知的三维物体认知过程，逐层提升认知能力，完成对整个场景的特征提取，形成场景内类间关系的构建； 基于卷积注意力机制和非局部特征金字塔的目标检测分支，包括： 将空间注意力和通道注意力融入到点云卷积的实现中，学习得到对三维目标检测更有利的特征信息； 使用非局部特征金字塔依据特征的全局相似性融合信息，实现对形状和尺度各异的三维目标的可变形特征提取，实现预测三维边界框；根据三维边界框的中心点构建不规则形状点云的类别高斯分布热力图； 基于结构基元关系组合推理的语义分割分支，包括： 语义分割的准确性极大依赖于空间结构基元之间的组合关系和逐点定位信息的保留，语义分割方法包含：空间结构基元表达、关系推理及组合泛化和逐点空间信息恢复； 顾及语义边界信息和目标定位信息的实例分割分支，包括： 利用目标检测分支方法的定位信息和语义分割分支的类别信息，将实例分割问题转换为两个耦合的过程：置信度矩阵预测和边界定位掩码预测； 融合数据驱动和模型驱动重建室内全要素三维结构化模型。 | 2024-12-17 | 2025-04-18 | ['2024-10-08'] | 崔扬; 刘光; 闫宁; 孔令彦; 刘鹏; 刘延松; 刘艺; 董志海; 崔磊; 段明旭; 宫延鹏; 杨玉; 张佩霞; 杨震; 李晗; 杨伯钢 | G06V20/00; G06V10/80; G06T17/00; G06V10/44; G06V10/74; G06V10/26; G06N3/0464; G06N3/042; G06V20/64 | G06V20/36; G06V2201/07; G06V10/80; G06N3/0464; G06N3/042; G06T17/00; G06V10/26; G06V10/761; G06V20/64; G06V10/454 | 有效
VLA | 一种基于视觉、语言、动作的多模态大模型机器人 | 本发明属于机器人技术领域，提供了一种基于视觉、语言、动作的多模态大模型机器人，包括：机器人主体；显示组件，所述显示组件活动连接在机器人主体的顶端；转向组件，所述转向组件位于机器人主体的内部；本发明通过视觉摄像头能够对周围环境进行实时监测，从而将信息传递到信息显示屏，通过语音模块和信息显示屏的结合使用能够进行语音沟通。 | 1.一种基于视觉、语言、动作的多模态大模型机器人，其特征在于，包括：机器人主体(1)，所述机器人主体(1)包括一机器人机体(101)，所述机器人机体(101)的前侧中部固定安装有一视觉摄像头(102)，所述机器人机体(101)的两侧均设置有语音模块(103)，所述机器人机体(101)的顶端固定安装有一竖直连接柱(104)，所述竖直连接柱(104)的顶端固定安装有一空心球(105)，所述空心球(105)上开设有一弧形孔(106)，所述机器人机体(101)的底部开设有一容纳腔(107)，所述机器人机体(101)的底部且位于容纳腔(107)的外侧固定安装有四组呈矩形分布的固定支座(108)，所述固定支座(108)上转动连接有一移动滚轮(109)，位于后侧的两所述移动滚轮(109)上固定安装有一连接横柱(110)，所述连接横柱(110)的外侧固定安装有一第一锥齿轮(111)，所述机器人机体(101)的底部固定安装有两对称设置的电机支架(112)，两所述电机支架(112)之间固定安装有一驱动电机(113)，所述驱动电机(113)的输出端固定安装有一与第一锥齿轮(111)相啮合的第二锥齿轮(114)；显示组件(2)，所述显示组件(2)活动连接在机器人主体(1)的顶端；转向组件(3)，所述转向组件(3)位于机器人主体(1)的内部，所述转向组件(3)包括一固定连接环(301)，所述固定连接环(301)固定安装在容纳腔(107)的内部，所述固定连接环(301)的上方固定安装有一固定齿环(302)，所述固定连接环(301)的内部转动连接有一转动盘(303)，所述转动盘(303)上固定安装有一电机支座(304)，所述电机支座(304)上固定安装有一驱动马达(305)，所述驱动马达(305)的输出端固定安装有一与固定齿环(302)相啮合的连接齿轮(306)，所述转动盘(303)的下表面中部固定安装有一电动伸缩杆(307)，所述电动伸缩杆(307)的伸缩端固定安装有一支撑底盘(308)。 | 2024-06-25 | 2024-07-26 |  | 刘嘉乐; 梁艺斌; 郭东生; 谭宁; 李宝强 | B25J11/00; B25J19/02; B25J5/00 | B25J19/023; B25J11/0005; B25J5/007 | 失效
VLA | 多模态大模型机器人和多模态大模型机器人控制方法 | 本申请涉及一种多模态大模型机器人和多模态大模型机器人控制方法，包括机器人主体，机器人主体的外壁开设有散热孔，机器人主体的内壁固定连接有连接架，连接架的外壁固定连接有散热电机，散热电机的输出端固定连接有旋转轴，旋转轴的外壁固定连接有驱动齿轮，旋转轴的外壁固定连接有涡轮叶片，驱动齿轮的外壁啮合有呈环形设置的连接齿轮，机器人主体的内部旋转连接有位于散热孔一侧的散热风扇。采用该多模态大模型机器人，能够提高机器人运行时的散热效率。 | 1.一种多模态大模型机器人，其特征在于，包括机器人主体(1)，所述机器人主体(1)的外壁开设有出声孔(2)，所述机器人主体(1)的顶部旋转连接有旋转架(3)，所述旋转架(3)的内侧壁旋转连接有显示屏(4)，所述显示屏(4)的外壁设置有视觉摄像头(5)，所述机器人主体(1)的外壁固定连接有连接盒(6)，所述连接盒(6)的内部设置有控制板(7)，所述控制板(7)的表面设置有指纹识别区域(8)，所述连接盒(6)的顶部滑动连接有防护盖(9)，所述机器人主体(1)的内部设置有中央处理模块(18)，所述指纹识别区域(8)通过导线连接有指纹数据库模块(19)，所述中央处理模块(18)通过导线连接有语音模块(20)，所述中央处理模块(18)通过导线连接有视觉识别模块(21)，所述机器人主体(1)的外壁开设有散热孔(29)，所述机器人主体(1)的内壁固定连接有连接架(30)，所述连接架(30)的外壁固定连接有散热电机(31)，所述散热电机(31)的输出端固定连接有旋转轴(32)，所述旋转轴(32)的外壁固定连接有驱动齿轮(33)，所述旋转轴(32)的外壁固定连接有涡轮叶片(34)，所述驱动齿轮(33)的外壁啮合有呈环形设置的连接齿轮(35)，所述机器人主体(1)的内部旋转连接有位于散热孔(29)一侧的散热风扇(39)。 | 2025-08-18 | 2025-11-04 | ['2025-05-08'] | 陈元峰; 黄永善; 梁寿愚; 黄晓进; 张乐天; 蔡卓骏; 李汉巨 | B25J19/00; B25J5/00; B25J11/00; B25J9/16 | C25B13/08; Y02E60/36; C25B9/19; C25B1/04; C25B9/60 | 审中
VLA | 面向视觉语言动作模型的目标注入式微调方法 | 本发明公开了一种面向视觉语言动作模型的目标注入式微调方法，首先构建任意现有的视觉语言动作模型，并引入条件图像生成模型，根据初始观测图像和任务目标指令生成语义与视觉一致的目标图像；然后利用零初始化卷积将目标图像特征注入观测输入中，使参数从零逐渐增长，确保在微调初期不引入干扰噪声破坏预训练策略，训练过程中，随着参数的逐步优化，目标图像特征信息被渐进融合到模型表征中，从而提升对任务目标的理解能力与执行性能。本发明通过轻量化的目标图像注入机制和高效的微调流程，能够在极少训练轮次内显著提升模型在多种基准任务上的表现，有效解决了现有视觉语言动作模型未能系统引入目标图像指导的问题。 | 1.一种面向视觉语言动作模型的目标注入式微调方法，其特征在于，包括以下步骤： 以具身智能体在任务初始阶段获取的观测图像和任务目标指令为输入，利用预训练的条件图像生成模型生成在语义理解和视觉特征上与任务目标状态一致的目标图像； 将所述目标图像输入视觉编码器提取特征，并经零初始化卷积逐步注入视觉语言动作模型的观测通道，使卷积参数从零开始逐步更新，将所述目标图像特征信息以渐进融合的方式被整合到视觉语言动作模型的多模态表征中，得到训练好的视觉语言动作模型。 | 2025-10-29 | 2026-02-03 | ['2025-06-17'] | 李丕绩; 方晓源 | G06V10/774; G06V10/25; G06V10/44; G06V10/80; G06V10/82; G06T11/60; G06N3/008; G06N3/0464 | Y02A90/10 | 审中
VLA | 一种基于淘汰制Adaboost构建视觉语言动作模型的方法 | 本发明公开了一种基于淘汰制Adaboost构建视觉语言动作模型的方法，涉及具身智能与多模态机器学习技术领域。所述构建视觉语言动作模型的方法包括：训练基于VLM组件构建的多模态共享编码模块，并训练完成后固定所述VLM组件的参数；初始化训练样本的权重，基于多模态共享编码模块提取训练样本的特征向量并输入弱分类器进行训练，基于淘汰制Adaboost迭代训练弱分类器，形成动态轻量化弱分类器池；基于所述弱分类器池并行处理多模态共享编码模块的输入内容，基于弱分类器的Adaboost权重融合动作序列输出，基于EMA对所述动作序列进行平滑处理，从而完成视觉语言动作模型的构建。本发明提出的方案有效提升了VLA模型的泛化能力，并增强了VLA模型集成推理的实时性。 | 1.一种基于淘汰制Adaboost构建视觉语言动作模型的方法，其特征在于，包括以下步骤： 基于多模态数据集分别训练VLM组件中的SigLIP视觉编码器、SmolLM2语言解码器及MLP状态编码器，生成视觉、语义、状态的特征向量输出，并将所述特征向量输入特征归一化层进行特征尺度统一，训练完成后固定所述VLM组件的参数，获得多模态共享编码模块； 初始化多模态数据集中训练样本的权重，基于多模态共享编码模块提取训练样本的特征向量并输入弱分类器进行训练，基于淘汰制Adaboost迭代训练弱分类器，形成动态轻量化弱分类器池，所述弱分类器定义为仅含可训练参数的动作专家模块； 基于所述弱分类器池并行处理多模态共享编码模块的输入内容，基于弱分类器的Adaboost权重融合动作序列输出，基于EMA对所述动作序列进行平滑处理，优化动作序列的连续性，从而完成视觉语言动作模型的构建。 | 2026-01-30 | 2026-03-03 | ['2025-10-16'] | 谈继勇; 陈琼; 蒋鸿伟; 罗俊宇; 张诗卿 | G06F18/241; G06F18/214; G06F18/25; G06N3/0499 | F16K27/062; F16K27/065; F16K11/085; F16K11/083 | 审中
VLA | 视觉语言动作模型的训练方法和机械臂操作装置 | 本公开提供了一种视觉语言动作模型的训练方法和机械臂操作装置，通过获取多模态训练数据集，多模态训练数据集包括多个第一多模态训练数据和多个第二多模态训练数据，各第一多模态训练数据和各第二多模态训练数据均包括机械臂操作视频、文本描述信息和各视频帧分别对应的真值关节角度信息，基于多模态训练数据集，对待训练的第一视觉语言动作模型进行多轮迭代训练，直至满足预设结束训练条件，得到目标视觉语言动作模型，在各轮迭代训练中，确定策略失败关联视频帧，提高策略失败关联视频帧在下一轮迭代训练中的帧权重，由此，能够有效提升训练得到的目标视觉语言动作模型对复杂、高难度操作场景的适应能力，提高执行任务的成功率。 | 1.一种视觉语言动作模型的训练方法，其特征在于，包括： 获取多模态训练数据集，所述多模态训练数据集包括多个第一多模态训练数据和多个第二多模态训练数据，各所述第一多模态训练数据和各所述第二多模态训练数据分别包括机械臂操作视频、文本描述信息和所述机械臂操作视频中各视频帧分别对应的机械臂的真值关节角度信息，所述文本描述信息用于描述所述机械臂操作视频的视频内容； 基于所述多模态训练数据集，对待训练的第一视觉语言动作模型进行多轮迭代训练，直至满足预设结束训练条件，由所述待训练的第一视觉语言动作模型得到目标视觉语言动作模型，其中，在各轮迭代训练中，基于所述待训练的第一视觉语言动作模型输出的各所述机械臂操作视频中各视频帧分别对应的预测策略推理结果，确定策略失败关联视频帧，提高所述策略失败关联视频帧在下一轮迭代训练中的帧权重，每个所述视频帧对应的预测策略推理结果包括机械臂的预测关节角度序列，所述预测关节角度序列包括基于所述视频帧预测的未来视频帧所对应的预测关节角度信息，以及所述视频帧对应的预测关节角度信息，所述策略失败关联视频帧表示使所述待训练的第一视觉语言动作模型生成导致任务执行失败的策略推理结果的视频帧。 | 2025-09-22 | 2026-01-06 | ['2023-10-10'] | 朱政; 王啸峰; 黄冠; 董哲镐 | B25J9/16; G06V20/40; G06V10/774; G06V10/82; G06N3/092; G06N5/04 | Y02P10/25 | 审中
VLA | 基于元学习微调的多模态大模型机器人控制方法 | 本发明涉及一种基于元学习微调的多模态大模型机器人控制方法，包括：针对OpenVLA模型进行元学习预训练，得到预训练好的VLA模型；之后进行任务特定微调，得到微调后的VLA模型；将当前视觉数据、语言提示词、机器人传感器数据以及任务目标数据图输入微调后的VLA模型，输出得到决策控制指令，用于相应控制机器人的工作状态。与现有技术相比，本发明通过在多样化的任务上进行元学习预训练，提取通用特征和策略，以提升模型的泛化能力；此外，在具体任务中，通过少量新样本进行快速微调，使模型能够在短时间内适应新的任务要求；并结合视觉、文字提示词和机器人控制的多模态信息，以提高模型的感知和决策能力，有效提升机器人在复杂环境中的适应性和操作效率。 | 1.一种基于元学习微调的多模态大模型机器人控制方法，其特征在于，包括以下步骤： S1、针对OpenVLA模型进行元学习预训练，得到预训练好的VLA模型； S2、针对预训练好的VLA模型进行任务特定微调，得到微调后的VLA模型； S3、将当前视觉数据、语言提示词、机器人传感器数据以及任务目标数据图输入微调后的VLA模型，输出得到决策控制指令； S4、根据决策控制指令，相应控制机器人的工作状态。 | 2025-01-24 | 2025-03-14 | ['2024-08-27'] | 李伟; 严泽宇; 卜习州; 陆高雄 | B25J9/16 | Y02E60/50 | 审中
VLA | 基于视觉语言动作模型的铰接物体机器人抓取方法 | 本发明公开了一种基于视觉语言动作模型的铰接物体机器人抓取方法，将铰接物体放在元宇宙环境渲染，使用铰接物体的几何中心点作为核心参考点，采用六个实例表示法标记铰接物体，建立样本数据库；基于六个实例表示法，生成六种训练任务；基于LLaMA2、SPHINX‑X构建视觉语言动作模型，按照训练任务及样本数据库分别对所述视觉语言动作模型进行监督训练，获得最优的视觉语言动作模型；构建联合优化器，通过分解铰接物体操纵序列规划任务，从所述视觉语言动作模型输出结果中选择最佳结果；使用S3步获得的最优视觉语言动作模型和联合优化器确定铰接物体机器人抓取方法。 | 1.一种基于视觉语言动作模型的铰接物体机器人抓取方法，其特征在于，包括以下步骤： S1，将铰接物体放在元宇宙环境渲染，使用铰接物体的几何中心点作为核心参考点，采用六个实例表示法标记铰接物体，建立样本数据库； S2，基于六个实例表示法，生成六种训练任务； S3，基于LLaMA2、SPHINX‑X构建视觉语言动作模型，按照训练任务及样本数据库分别对所述视觉语言动作模型进行监督训练，获得最优的视觉语言动作模型； S4，构建联合优化器，通过分解铰接物体操纵序列规划任务，从所述视觉语言动作模型输出结果中选择最佳结果； S5，使用S3步获得的最优视觉语言动作模型和联合优化器确定铰接物体机器人抓取方法。 | 2025-06-18 | 2025-08-15 | ['2024-02-15'] | 刘波; 贺向东; 胡睿晗; 王凌南; 李保强; 沈小威; 李凯; 史康云 | B25J9/16; G06V10/80; G06V10/82; G06V20/56 | Y02E60/32 | 有效
VLA | 基于视觉语言动作模型的铰接物体机器人抓取方法 | 本发明公开了一种基于视觉语言动作模型的铰接物体机器人抓取方法，将铰接物体放在元宇宙环境渲染，使用铰接物体的几何中心点作为核心参考点，采用六个实例表示法标记铰接物体，建立样本数据库；基于六个实例表示法，生成六种训练任务；基于LLaMA2、SPHINX‑X构建视觉语言动作模型，按照训练任务及样本数据库分别对所述视觉语言动作模型进行监督训练，获得最优的视觉语言动作模型；构建联合优化器，通过分解铰接物体操纵序列规划任务，从所述视觉语言动作模型输出结果中选择最佳结果；使用S3步获得的最优视觉语言动作模型和联合优化器确定铰接物体机器人抓取方法。 | 1.一种基于视觉语言动作模型的铰接物体机器人抓取方法，其特征在于，包括以下步骤： S1，将铰接物体放在元宇宙环境渲染，使用铰接物体的几何中心点作为核心参考点，采用六个实例表示法标记铰接物体，建立样本数据库； S2，基于六个实例表示法，生成六种训练任务； S3，基于LLaMA2、SPHINX‑X构建视觉语言动作模型，按照训练任务及样本数据库分别对所述视觉语言动作模型进行监督训练，获得最优的视觉语言动作模型； S4，构建联合优化器，通过分解铰接物体操纵序列规划任务，从所述视觉语言动作模型输出结果中选择最佳结果； 所述联合优化器包括顾问模块和策略师模块；所述顾问模块按照物体类别识别检测、边界框检测、转轴检测、接触点检测、抓取方向检测、运动路径检测的操纵序列规划下达对铰接物体的操作指令；所述策略师模块从所述视觉语言动作模型的多个输出结果中选择最佳结果； 所述顾问模块下达的操作指令将调用S3步获得的最优视觉语言动作模型，识别任务标签，获得多个可能的输出结果； 所述策略师模块在上一操纵序列中选择的最佳结果将作为下一操纵序列中所述顾问模块下达的操作指令的约束条件； S5，使用S3步获得的最优视觉语言动作模型和联合优化器确定铰接物体机器人抓取方法。 | 2025-06-18 | 2026-02-03 | ['2025-06-18'] | 刘波; 贺向东; 胡睿晗; 王凌南; 李保强; 沈小威; 李凯; 史康云 | B25J9/16; G06V10/80; G06V10/82; G06V20/56 | F16H63/32; F16H61/0204 | 有效
VLA | 一种基于强化学习的视觉-语言-动作模型的恢复方法 | 本发明公开了一种基于强化学习的视觉‑语言‑动作模型的恢复方法，涉及机器人学习领域，本方法针对视觉‑语言‑动作模型，即VLA模型，在资源受限的低算力设备上的部署问题，提出一种三阶段方法，首先对VLA模型应用结构化剪枝，紧接着采用一个性能恢复阶段，结合监督微调SFT与强化学习RL，以恢复模型在下游任务上的有效性，最后进行量化调整，以进一步优化模型的精度和效率。本方法使得机器人端资源受限的设备上也能正常运行VLA模型，推动了VLA这一技术的落地应用。 | 1.一种基于强化学习的视觉‑语言‑动作模型的恢复方法，其特征在于，本方法针对VLA模型在资源受限的低算力设备上难以高效运行的问题，提出一种三阶段方法，首先对VLA模型应用结构化剪枝，紧接着采用一个性能恢复阶段，结合 SFT 与 RL，以恢复模型在下游任务上的有效性，最后进行量化调整，以进一步优化模型的精度和效率。 | 2025-08-21 | 2025-11-07 | ['2025-04-08'] | 李潇; 陈宇轩 | G06N5/04; G06N3/04; G06N3/092; G06N3/09 | F03D17/006; Y02E10/72; H01R39/08; F03D17/011; F03D80/00; F03D17/027 | 审中
VLA | 视觉语言动作模型的强化微调方法、装置、设备及介质 | 本发明涉及人工智能领域，可应用于金融科技、医疗健康等业务系统平台中，公开了视觉语言动作模型的强化微调方法、装置、设备及介质，包括：加载待微调的视觉语言动作模型，视觉语言动作模型用于根据视觉信息和语言指令操作机器人执行相应的动作任务；采集多条演示数据，通过演示数据对视觉语言动作模型进行离线强化学习，获得离线微调模型；将离线微调模型部署到实际环境中，控制机器人按任务重置策略与环境进行交互，获得探索轨迹与环境反馈；根据探索轨迹、环境反馈与演示数据对离线微调模型进行在线强化学习，获得微调后的视觉语言动作模型。通过分阶段的强化微调以及任务重置策略实现协同的模型微调，提高微调效果以确保机器人运行的可靠性。 | 1.一种视觉语言动作模型的强化微调方法，其特征在于，包括： 加载待微调的视觉语言动作模型，所述视觉语言动作模型用于根据视觉信息和语言指令输出动作任务指令，以操作机器人执行相应的动作任务； 采集多条演示数据，并通过所述演示数据对所述视觉语言动作模型进行离线强化学习，获得离线微调模型； 将所述离线微调模型部署到实际环境中，控制所述机器人按任务重置策略与环境进行交互，获得相应的探索轨迹与环境反馈； 根据所述探索轨迹、环境反馈与演示数据对所述离线微调模型进行在线强化学习，获得微调后的视觉语言动作模型。 | 2025-06-19 | 2025-09-16 | ['2025-05-20'] | 吴建汉; 王健宗; 谢宇翔 | G06V10/82; G06N3/092; G06N3/045; G06V10/80 | Y02T10/40 | 审中
VLA | 多视觉语言动作模型控制方法、装置、设备、介质及产品 | 本申请提供一种多视觉语言动作模型控制方法、装置、设备、介质及产品，涉及智能操作机器人领域。包括：获取用于控制多视觉语言动作模型协作作业的输入信号，进行格式转换处理得到统一词元序列；根据微调后的大语言模型，对统一词元序列进行拆分处理，得到多个细化阶段序列；通过深度强化学习算法生成分时序协同动作序列；将分时序协同动作序列转化为动作执行指令分发至多视觉语言动作模型中的至少一个视觉语言动作模型，以使至少一个视觉语言动作模型执行动作执行指令，完成协作作业任务。本申请解决了现有技术难以满足多机械臂协同任务的需求，过于依赖人工规则或预设约束，从而导致了多视觉语言动作模型控制效率较低的技术问题。 | 1.一种多视觉语言动作模型控制方法，其特征在于，包括： 获取用于控制多视觉语言动作模型协作作业的输入信号；其中，所述输入信号包括音频信号和\或图像信号； 对所述输入信号进行格式转换处理，以得到统一词元序列； 根据微调后的大语言模型，对所述统一词元序列进行拆分处理，以得到多个细化阶段序列；其中，所述微调后的大语言模型通过统一词元序列样本和所述统一词元序列对应的细化阶段序列标签对原始的大语言模型微调训练后得到； 根据所述细化阶段序列，通过深度强化学习算法生成分时序协同动作序列； 根据时间顺序，将所述分时序协同动作序列转化为动作执行指令分发至所述多视觉语言动作模型中的至少一个视觉语言动作模型，以使所述至少一个视觉语言动作模型执行所述动作执行指令，完成协作作业任务。 | 2025-12-10 | 2026-03-13 | ['2025-03-25'] | 王文鑫; 高鹏飞; 李冉; 张孟坤; 安庆梁; 王丽媛 | G05B19/042; B25J9/16; G10L15/26; G06N3/092; G06V10/82; G06N3/045 |  | 审中
VLA | 视觉语言动作模型的训练方法、装置、设备和存储介质 | 本公开提供了一种视觉语言动作模型的训练方法、装置、设备和存储介质，基于环境图像提取对应的二维视觉特征和四维视觉特征，对二维视觉特征、四维视觉特征、自然语言指令的语言特征以及状态数据的状态特征进行多模态特征融合，基于多模态融合特征进行动作预测和视觉特征重建，利用生成的多模态输出数据进行模型参数更新，在不增加额外的传感器、确保模型整体参数量较小的情况下，使模型具备提取时空动态信息的能力，可以提高视觉语言动作模型在动态环境中的时间和空间推理性能，从而可以在模型推理阶段精准控制执行器在动态环境中执行自然语言指令。 | 1.一种视觉语言动作模型的训练方法，其特征在于，包括： 获取多模态输入数据，所述多模态输入数据包括目标场景的环境图像、自然语言指令和状态数据，所述状态数据表征执行器在所述目标场景中的位置和姿态； 将所述环境图像输入视觉语言动作模型中的视觉几何变换器，得到所述环境图像对应的二维视觉特征和具有时序信息的四维视觉特征； 对所述二维视觉特征、所述四维视觉特征、所述自然语言指令对应的语言特征以及所述状态数据对应的状态特征进行特征融合，得到多模态融合特征； 通过所述视觉语言动作模型对所述多模态融合特征进行动作预测和视觉特征重建，得到多模态输出数据，所述多模态输出数据包括预测动作数据噪声、预期轨迹、二维重建特征和四维重建特征，所述预测动作数据噪声用于生成控制所述执行器执行所述自然语言指令的动作数据，所述预期轨迹为所述执行器执行所述动作数据过程中的移动轨迹； 基于所述多模态输出数据对所述视觉语言动作模型进行训练。 | 2025-09-24 | 2026-01-02 | ['2024-12-24'] | 朱政; 王啸峰; 黄冠; 倪超骏; 包笑一; 吕金地 | G06V10/42; G06V10/77; G06V10/774; G06V10/80; G06V10/82; G06N3/0455 | Y02T10/40 | 审中
VLA | 增强空间感知能力的视觉语言动作大模型设计方法 | 本发明公开了增强空间感知能力的视觉语言动作大模型设计方法，该方法包括：获取多帧任务场景图像，输入二维图像编码器和视觉几何引导Transformer VGGT编码器，提取图像特征及时序空间嵌入，将自然语言指令编码为语言嵌入表示，通过交叉注意力机制融合图像特征与语言嵌入，输入预训练大模型生成跨模态表征，结合机器人本体状态信息，将融合特征输入动作专家模块输出动作控制序列，驱动机器人执行操作任务。由此，避免额外信息对原有预训练模型的破坏，相较于原有预训练视觉语言模型和动作专家的组合结构，增强利用多视角图片信息，从而在任务执行过程中对空间深度有更强的理解能力，提高任务成功率，实现了更高效、更鲁棒的机器人感知与决策一体化系统。 | 1.增强空间感知能力的视觉语言动作大模型设计方法，其特征在于，包括： S1、获取多帧任务场景图像，将所述多帧图像分别输入至二维图像编码器和视觉几何引导Transformer VGGT编码器，提取图像特征和时序空间嵌入，所述时序空间嵌入包括深度感知特征和几何运动信息； S2、对自然语言指令进行分词编码，获得语言嵌入表示； S3、将步骤S1中所得的所述图像特征嵌入步骤S2中所得的所述语言嵌入表示，并通过交叉注意力机制进行融合，输入至预训练大模型，生成跨模态融合表征； S4、结合机器人的本体状态信息，将步骤S3中生成的融合特征输入动作专家模块，输出动作控制序列； S5、根据所述动作控制序列驱动机器人执行语言指令对应的操作任务。 | 2025-06-27 | 2025-09-26 | ['2024-06-28'] | 赵波; 林涛; 邹砚文; 李根 | G06V10/82; G06V10/80; G06N3/0455; G06N3/0464; G06N5/04 | Y02P90/02 | 审中
VLA | 融合视觉-语言-动作的电力任务安全执行方法及系统 | 本发明涉及电力任务执行技术领域，提供了融合视觉‑语言‑动作的电力任务安全执行方法及系统，包括：获取当前任务的自然语言指令、视觉图像和智能体状态，构建当前状态，初始化智能体在当前状态下的候选动作集，结合多模态任务‑环境约束图，评估候选动作包含的候选路径点的风险评分，进行候选动作初步筛选；对于初步筛选的每个候选动作，通过风险评估模型，得到动作风险概率，并筛除动作风险概率大于阈值的候选动作；对于自然语言指令、视觉图像和智能体状态进行编码，通过交叉注意力机制，得到观测信息特征，基于观测信息特征在保留的候选动作中，选出最优动作，控制智能体执行电力任务，并不断更新状态和动作。从源头上避免了危险操作。 | 1.融合视觉‑语言‑动作的电力任务安全执行方法，其特征在于，包括： 获取若干历史电力任务的自然语言指令和视觉图像，进行任务与环境建模，得到多模态任务‑环境约束图； 获取当前任务的自然语言指令、视觉图像和智能体状态，构建当前状态，初始化智能体在当前状态下的候选动作集，结合多模态任务‑环境约束图，评估候选动作包含的候选路径点的风险评分，进行候选动作初步筛选； 对于初步筛选的每个候选动作，基于当前状态，通过风险评估模型，得到动作风险概率，并筛除动作风险概率大于阈值的候选动作； 对于自然语言指令、视觉图像和智能体状态进行编码，通过交叉注意力机制，得到观测信息特征，基于观测信息特征在保留的候选动作中，选出最优动作； 基于最优动作，控制智能体执行电力任务，并在电力任务执行过程中，不断更新状态，通过策略网络更新动作。 | 2025-12-08 | 2026-03-10 |  | 贾昭鑫; 王万国; 郭修宵; 王振利; 杨新宇; 李建祥; 袁弘; 李阳; 杨月琛; 王磊; 解鹏; 于光远; 房婷婷; 刘海波; 李振宇 | G06N3/008; G06N3/092; G06N3/045; G06N3/042; G06N3/0464 |  | 审中
VLA | 一种基于视觉-语言-动作模型的人机交互方法和系统 | 本发明公开了一种基于视觉‑语言‑动作模型的人机交互方法和系统，属于人机交互领域。本发明采用锚定环策略收集人类示教数据对VLA模型进行微调，随后将训练后的模型应用于实际人机交互场景。数据采集阶段：第一操作者引导主机器人执行任务动作，从机器人同步运动并与第二操作者交互，每次交互后返回预定义起始位置；记录从机器人状态、环境图像及指令文本形成示教样本，经数据增强生成高质量数据集。应用阶段：以实时机器人状态、环境图像和指令文本为输入，通过VLA模型生成动作指令，驱动机器人完成协作任务。该方法显著提升了数据利用效率与模型泛化能力，有效克服了仿真与现实环境的差异，实现了高效、安全且自然的人机协作。 | 1.一种基于视觉‑语言‑动作模型的人机交互方法，其特征在于，先通过锚定环数据收集策略采集的人类示教数据微调训练一个VLA模型，再使用训练的VLA模型进行人机交互； 利用锚定环数据收集策略采集人类示教数据的过程包括： 定义目标任务的指令文本，由第一人类操作者物理引导主机器人执行目标任务动作，此时主机器人处于示教模式，从机器人在每个时间戳复现主机器人的运动变换，与第二人类操作者进行物理交互直至完成任务，采用锚定环范式控制主机器人和从机器人在每次交互后返回预定义的起始位置；在每一次交互过程中记录从机器人状态和环境图像，结合指令文本形成一条示教样本； 每一目标任务重复多次，在重复过程中引入数据增强策略，得到每一个目标任务的多条示教样本；迭代执行多个目标任务，生成人类示教数据以用于微调训练VLA模型； 使用训练的VLA模型进行人机交互时，从机器人接收任务指令，以固定时间间隔捕获环境图像，将当前从机器人状态、当前环境图像和指令文本共同输入至VLA模型中，通过VLA模型生成从机器人的预测动作序列，控制从机器人仅执行预测动作序列中的第一个动作，更新从机器人状态，不断以新的环境图像和从机器人状态作为输入，直至任务完成。 | 2025-11-11 | 2026-01-02 | ['2025-10-16'] | 张添翼 | B25J19/00; B25J11/00 | Y02P70/10 | 审中
VLA | 基于视觉语言动作多模态模型的水利无人机巡检方法 | 本发明提供一种基于视觉语言动作多模态模型的水利无人机巡检方法。本申请流程包括：S2.将无人机云台相机拍摄的图像、无人机和云台的状态向量、以及任务指令输入到视觉语言动作多模态模型得到下一时刻的飞控和云台的动作；S3.无人机执行飞控和云台的动作指令，达到新的状态，仅更新无人机状态，然后视觉语言动作多模态模型预测下一时刻的飞控和云台的动作；S4.重复步骤S3 N次；S5.将最新时刻的无人机云台拍摄的画面、视觉语言动作多模态模型预测的下一刻的任务指令和无人机最新的状态输入到视觉语言动作多模态模型，输出下一时刻的飞控和云台的动作；不断重复步骤S3~S5，直到完成巡检任务。 | 1.一种基于视觉语言动作多模态模型的水利无人机巡检方法，其特征在于，包括： S2.在自主巡检模式下，将无人机云台相机拍摄的图像、无人机飞控和云台的状态、以及任务指令输入到无人机机载计算平台上部署的视觉语言动作多模态模型进行初始化，得到下一时刻的飞控和云台应该执行的动作；S3.无人机执行飞控和云台的动作指令，达到新的状态，保持图像和任务指令两项输入不变，仅更新无人机状态，然后视觉语言动作多模态模型预测下一时刻的飞控和云台应该执行的动作；S4.重复步骤S3 N次；S5.将最新时刻的无人机云台拍摄的画面、视觉语言动作多模态模型预测的下一刻的任务指令和无人机最新的状态输入到视觉语言动作多模态模型，输出下一时刻的飞控和云台的动作；不断重复步骤S3~S5，直到完成巡检任务，然后返航降落； 其中，所述视觉语言动作多模态模型包含：视觉编码器、语言模型、状态编码器，动作序列解码器和指令解码器；视觉编码器支持从无人机云台相机采集图像中提取图像特征；语言模型支持编码任务指令、提取任务指令的词元嵌入作为指令文本特征；状态编码器支持从无人机和云台状态向量中提取状态特征；动作序列解码器根据图像特征、指令文本特征、状态特征生成无人机和云台的动作序列，指令解码器根据图像特征、指令文本特征、状态特征生成下一时刻无人机应该执行的指令。 | 2025-05-27 | 2025-09-26 | ['2024-05-24'] | 胡志坤; 刘国永; 高岩; 雷翔; 董云龙 | G05D1/46; H04N7/18; G05D1/22; G05B19/04; G06V20/17; G06V10/25; G06V10/44; G06V10/82; G06N3/0455; G06N3/0464; G06N3/0499; G06N3/0985; G05D101/10; G05D101/15; G05D105/80; G05D109/20; G05D111/67 | Y02A90/10 | 审中
VLA | 一种多模态大模型机器人的控制方法、装置、设备及介质 | 本申请提供了一种多模态大模型机器人的控制方法、装置、设备及介质，包括：在机器人控制模型之中对机器人的多个RGB图像以及深度图像进行特征提取、归一化处理以及交叉注意力处理，确定出视觉特征；对机械臂关节扭矩信号以及末端抓夹的实时电流信号进行特征处理，确定出机器人的力反馈特征；对机器人的任务指令、当前机械臂位姿信息以及当前机械臂运动频率进行特征编码处理，确定出任务指令特征、视觉分割特征、位姿特征以及频率特征；在机器人控制模型对视觉特征、力反馈特征、任务指令特征、视觉分割特征、位姿特征以及频率特征进行交互注意力处理以及因果注意力处理，输出动作决策以及下一时刻的视觉信息。从而提高动作决策的准确性。 | 1.一种多模态大模型机器人的控制方法，其特征在于，所述控制方法包括： 在预先训练好的机器人控制模型之中对机器人的多个RGB图像以及对应的深度图像进行特征提取、归一化处理以及交叉注意力处理，确定出每个所述RGB图像的视觉特征； 在所述机器人控制模型之中对所述机器人的机械臂关节扭矩信号以及末端抓夹的实时电流信号进行特征处理，确定出所述机器人的力反馈特征； 在所述机器人控制模型之中对所述机器人的任务指令、多个RGB图像当前机械臂位姿信息以及当前机械臂运动频率进行特征编码处理，确定出任务指令特征、视觉分割特征、位姿特征以及频率特征； 基于所述机器人控制模型对所述视觉特征、所述力反馈特征、任务指令特征、视觉分割特征、位姿特征以及频率特征进行交互注意力处理以及因果注意力处理，输出所述机器人的动作决策以及下一时刻的视觉信息。 | 2025-10-13 | 2026-01-09 | ['2025-05-27'] | 胡懋成; 孙吴强; 刘鬯; 石乾; 许华旸 | B25J9/16; G06V10/80; G06V10/30; G06V10/40; G06V10/46; G06V10/82; G06N3/045; G06N3/08 | Y02P70/10 | 审中
VLA | 基于视觉语言动作模型的机器人控制方法及其相关设备 | 本申请提出的一种基于视觉语言动作模型的机器人控制方法及其相关设备，涉及智能机器人技术领域，方法包括：获取目标机器人的视觉观察信息、目标语言指令及机器人本体状态信息；通过预训练的视觉语言动作模型对视觉观察信息、目标语言指令及机器人本体状态信息进行推理，得到预测低维潜在向量；通过预训练的高维动作重构模块，将预测低维潜在向量重构为机器人动作指令；其中，机器人动作指令的维度与目标机器人的动作空间维度相匹配；驱动目标机器人执行高维度的机器人动作指令。本申请能够解决现有视觉语言动作模型对动作输出维度的限制，进而有效控制高自由度机器人。 | 1.一种基于视觉语言动作模型的机器人控制方法，其特征在于，包括： 获取目标机器人的视觉观察信息、目标语言指令及机器人本体状态信息； 通过预训练的视觉语言动作模型对所述视觉观察信息、所述目标语言指令及所述机器人本体状态信息进行推理，得到预测低维潜在向量； 通过预训练的高维动作重构模块，将所述预测低维潜在向量重构为机器人动作指令；其中，所述机器人动作指令的维度与所述目标机器人的动作空间维度相匹配；所述视觉语言动作模型和所述高维动作重构模块的预训练过程包括：获取包括多个高维动作向量的高维动作数据集以及与所述高维动作向量时序对齐的训练视觉观察信息和训练语言指令；通过编码器模块将所述高维动作向量进行压缩处理，生成目标低维潜在向量；以所述目标低维潜在向量为训练目标，并以所述训练视觉观察信息和所述训练语言指令为训练输入，对所述视觉语言动作模型进行训练，以使所述视觉语言动作模型输出的所述预测低维潜在向量逼近所述目标低维潜在向量；以所述高维动作向量为重构目标，并以所述预测低维潜在向量作为训练输入，对所述高维动作重构模块进行训练，以使所述高维动作重构模块输出的高维度机器人动作指令逼近所述高维动作向量；基于重构的所述高维度机器人动作指令与所述高维动作向量之间的差异，对所述编码器模块、所述视觉语言动作模型和所述高维动作重构模块进行联合训练； 驱动所述目标机器人执行高维度的所述机器人动作指令。 | 2025-12-18 | 2026-03-20 | ['2025-09-08'] | 请求不公布姓名; 请求不公布姓名; 请求不公布姓名; 请求不公布姓名 | B25J9/16; B25J13/00 | Y02T90/00 | 有效
VLA | 一种基于视觉语言动作模型的智能体动作序列生成方法 | 本发明公开了一种基于视觉语言动作模型的智能体动作序列生成方法，属于人工智能技术领域，能够解决现有方法对额外观测模态与辅助模块依赖强、需追加训练与微调、部署灵活性与可扩展性受限的问题。所述方法包括：S1、根据智能体的观测信息和语言指令确定视觉语言动作模型的前馈网络的输出隐藏状态；S2、确定当前前馈网络对应的每个动作标记的概率分布，并确定当前前馈网络的不确定度；S3、根据当前前馈网络的不确定度确定待注入的观测特征，并利用该观测特征更新下一前馈网络的输出隐藏状态；S4、将下一前馈网络作为当前前馈网络，并重复执行S2和S3，根据最后一个前馈网络的输出隐藏状态生成智能体动作序列。本发明用于智能体动作序列生成。 | 1.一种基于视觉语言动作模型的智能体动作序列生成方法，其特征在于，所述方法包括： S1、对智能体的观测信息和语言指令分别进行编码，得到观测标记和指令标记，将所述观测标记和指令标记输入视觉语言动作模型中，得到第一前馈网络的输出隐藏状态，并将所述第一前馈网络记为当前前馈网络； S2、根据当前前馈网络的输出隐藏状态确定当前前馈网络对应的每个动作标记的概率分布，并根据当前前馈网络对应的所有动作标记的概率分布确定当前前馈网络的不确定度； S3、根据所述观测标记、当前前馈网络的不确定度和下一前馈网络的输入隐藏状态，确定待注入的观测特征，并利用所述观测特征更新下一前馈网络的输出隐藏状态； S4、将下一前馈网络作为当前前馈网络，并重复执行S2和S3，直至下一前馈网络为所述视觉语言动作模型的最后一个前馈网络，并根据最后一个前馈网络的输出隐藏状态生成智能体动作序列。 | 2025-11-12 | 2026-02-13 | ['2025-09-30'] | 刘年丰; 刘京; 曹恩华; 黄岩; 杨佳冰 | G06N3/008; G06N3/0499 | Y02E10/56; Y02E70/30 | 审中
VLA | 基于视觉语言动作模型的机器人控制方法及其相关设备 | 本申请提出的一种基于视觉语言动作模型的机器人控制方法及其相关设备，涉及智能机器人技术领域，方法包括：获取目标机器人的视觉观察信息、目标语言指令及机器人本体状态信息；通过预训练的视觉语言动作模型对视觉观察信息、目标语言指令及机器人本体状态信息进行推理，得到预测低维潜在向量；通过预训练的高维动作重构模块，将预测低维潜在向量重构为机器人动作指令；其中，机器人动作指令的维度与目标机器人的动作空间维度相匹配；驱动目标机器人执行高维度的机器人动作指令。本申请能够解决现有视觉语言动作模型对动作输出维度的限制，进而有效控制高自由度机器人。 | 1.一种基于视觉语言动作模型的机器人控制方法，其特征在于，包括： 获取目标机器人的视觉观察信息、目标语言指令及机器人本体状态信息； 通过预训练的视觉语言动作模型对所述视觉观察信息、所述目标语言指令及所述机器人本体状态信息进行推理，得到预测低维潜在向量； 通过预训练的高维动作重构模块，将所述预测低维潜在向量重构为机器人动作指令； 其中，所述机器人动作指令的维度与所述目标机器人的动作空间维度相匹配； 驱动所述目标机器人执行高维度的所述机器人动作指令。 | 2025-12-18 | 2026-01-16 | ['2025-09-08'] | 请求不公布姓名; 请求不公布姓名; 请求不公布姓名; 请求不公布姓名 | B25J9/16; B25J13/00 | Y02P70/10 | 审中
VLA | 基于稀疏化表征的无人机视觉语言动作导航方法和系统 | 本发明提供一种基于稀疏化表征的无人机视觉语言动作导航方法和系统，通过将获得的图像转换为多个视觉处理单元，并对多个视觉处理单元进行稀疏化处理以确定其中的关键视觉处理单元。将剩余的其他视觉处理单元进行上下文合并处理，得到合并视觉处理单元。结合关键视觉处理单元和合并视觉处理单元得到视觉处理单元集。基于获得的语言指令和视觉处理单元集，生成预测动作序列，基于预测动作序列执行无人机的导航控制。本方案中，通过视觉处理单元的稀疏化处理，可降低处理量，且结合用户的语言指令进行导航，可以进行更加精准化、特定性的导航实现。 | 1.一种基于稀疏化表征的无人机视觉语言动作导航方法，其特征在于，所述方法包括： 获取无人机上的采集设备所采集的图像； 将所述图像转换为多个视觉处理单元，并对所述多个视觉处理单元进行稀疏化处理，以确定其中的关键视觉处理单元； 将所述多个视觉处理单元中除所述关键视觉处理单元之外的其他视觉处理单元进行上下文合并处理，得到合并视觉处理单元； 结合所述关键视觉处理单元和所述合并视觉处理单元得到视觉处理单元集； 获取用户的语言指令，基于所述语言指令和所述视觉处理单元集，生成预测动作序列； 基于所述预测动作序列执行所述无人机的导航控制。 | 2025-11-05 | 2025-12-02 | ['2024-05-31'] | 于海洋; 李睿楷; 姜涵; 崔志勇; 徐亮; 任毅龙 | G01C21/20 | Y02P70/10 | 有效
VLA | 基于稀疏化表征的无人机视觉语言动作导航方法和系统 | 本发明提供一种基于稀疏化表征的无人机视觉语言动作导航方法和系统，通过将获得的图像转换为多个视觉处理单元，并对多个视觉处理单元进行稀疏化处理以确定其中的关键视觉处理单元。将剩余的其他视觉处理单元进行上下文合并处理，得到合并视觉处理单元。结合关键视觉处理单元和合并视觉处理单元得到视觉处理单元集。基于获得的语言指令和视觉处理单元集，生成预测动作序列，基于预测动作序列执行无人机的导航控制。本方案中，通过视觉处理单元的稀疏化处理，可降低处理量，且结合用户的语言指令进行导航，可以进行更加精准化、特定性的导航实现。 | 1.一种基于稀疏化表征的无人机视觉语言动作导航方法，其特征在于，所述方法包括： 获取无人机上的采集设备所采集的图像； 将所述图像转换为多个视觉处理单元，并对所述多个视觉处理单元进行稀疏化处理，以确定其中的关键视觉处理单元； 将所述多个视觉处理单元中除所述关键视觉处理单元之外的其他视觉处理单元进行上下文合并处理，得到合并视觉处理单元； 结合所述关键视觉处理单元和所述合并视觉处理单元得到视觉处理单元集； 获取用户的语言指令，基于所述语言指令和所述视觉处理单元集，生成预测动作序列； 基于所述预测动作序列执行所述无人机的导航控制； 其中，所述将所述图像转换为多个视觉处理单元，并对所述多个视觉处理单元进行稀疏化处理，以确定其中的关键视觉处理单元的步骤，包括： 利用预训练的视觉变换器对所述图像进行处理，得到多张不同尺度的特征图，将各所述特征图转换为多个视觉处理单元；针对各所述特征图，计算所述特征图中各所述视觉处理单元在多头注意力机制中的注意力得分；确定注意力得分最高的设定个数的视觉处理单元为关键视觉处理单元； 所述将所述多个视觉处理单元中除所述关键视觉处理单元之外的其他视觉处理单元进行上下文合并处理，得到合并视觉处理单元的步骤，包括： 针对所述多个视觉处理单元中除所述关键视觉处理单元之外的任意两个其他视觉处理单元，计算所述两个其他视觉处理单元的相似度；将相似度高于预设阈值的其他视觉处理单元归入同一簇中；对所属同一簇中的其他视觉处理单元执行上下文合并处理，得到对应的合并视觉处理单元。 | 2025-11-05 | 2026-02-03 | ['2023-05-05'] | 于海洋; 李睿楷; 姜涵; 崔志勇; 徐亮; 任毅龙 | G01C21/20 | Y02P70/10 | 有效
VLA | 基于视觉语言动作多模态对齐策略的机器人抓取检测方法 | 本发明属于机器人抓取控制技术领域，公开了一种基于视觉语言动作多模态对齐策略的机器人抓取检测方法，包括如下步骤：将自然语言指令输入大语言模型，生成物体类别、任务、抓取动作三类描述及注意力掩码；通过文本编码器对三类数据进行通道注意力优化，得到文本编码特征；输入物体的三维点云数据，生成点云编码特征；将点云数据输入候选抓取姿势编码模块，提取抓取姿势编码特征；通过交叉注意力模块实现多模态特征融合，得到融合特征；将融合特征输入策略模块，得到每个候选抓取动作的评估值；根据评估值，对所有候选抓取动作进行排序。本发明通过点云、语言文本和抓取姿势的对齐融合，解决了面向任务的机器人抓取多动作决策问题。 | 1.基于视觉语言动作多模态对齐策略的机器人抓取检测方法，其特征在于：包含如下步骤： S1、将自然语言指令输入预训练的大语言模型LLM进行解析，生成物体类别描述、任务描述和抓取描述三类描述，并将三类描述与自然语言指令一同输入预训练的BERT模型进行处理，得到高维的文本特征； S2、输入物体的三维点云数据，通过预训练的PointNet++点云编码器提取几何和结构特征，生成点云嵌入Fp； S3、将点云数据输入预训练的FGC‑GraspNet模块，生成一组候选抓取姿势gi；将候选抓取姿势gi展开为动作特征Xg，并通过多层感知机MLP提取抓取特征Fg； S4、通过文本编码器模型对步骤S1得到的三类描述和自然语言指令进行通道注意力优化，得到语言文本特征Ftxt； S5、根据抓取特征Fg，采用多层感知机构成的模态对齐模块对点云特征Fp和语言文本特征Ftxt进行维度对齐操作，得到多模态特征； S6、根据交叉注意力机制，将动作特征Fg设置为查询Query，点云特征Fp设置为键Key，语言文本特征Ftxt设置为值Value，通过交叉注意力模块实现多模态特征的融合，得到融合特征Ffusion； S7、将步骤S6得到的融合特征Ffusion输入策略模块，通过多层感知机MLP提取抓取特征的重要信息，并通过Sigmoid激活函数得到每个候选抓取动作的评估值S； S8、根据步骤S7得到的每个候选抓取动作的评估值S，对所有候选抓取动作进行排序，输出排序后的动作列表，控制机器人执行最优抓取动作，若抓取失败则回退到次优动作。 | 2024-12-03 | 2026-01-06 | ['2024-06-28'] | 张强; 朱建伟; 孙雪莹; 齐亮; 叶树霞; 张永韡; 袁陈伟 | B25J9/16 | B60S3/04; B60S3/002 | 有效
VLA | 基于视觉语言动作多模态对齐策略的机器人抓取检测方法 | 本发明属于机器人抓取控制技术领域，公开了一种基于视觉语言动作多模态对齐策略的机器人抓取检测方法，包括如下步骤：将自然语言指令输入大语言模型，生成物体类别、任务、抓取动作三类描述及注意力掩码；通过文本编码器对三类数据进行通道注意力优化，得到文本编码特征；输入物体的三维点云数据，生成点云编码特征；将点云数据输入候选抓取姿势编码模块，提取抓取姿势编码特征；通过交叉注意力模块实现多模态特征融合，得到融合特征；将融合特征输入策略模块，得到每个候选抓取动作的评估值；根据评估值，对所有候选抓取动作进行排序。本发明通过点云、语言文本和抓取姿势的对齐融合，解决了面向任务的机器人抓取多动作决策问题。 | 1.基于视觉语言动作多模态对齐策略的机器人抓取检测方法，其特征在于：包含如下步骤： S1、将自然语言指令输入预训练的大语言模型LLM进行解析，生成物体类别描述、任务描述和抓取描述三类描述，并将三类描述与自然语言指令一同输入预训练的BERT模型进行处理，得到高维的文本特征； S2、输入物体的三维点云数据，通过预训练的PointNet++点云编码器提取几何和结构特征，生成点云嵌入F p ； S3、将点云数据输入预训练的FGC-GraspNet模块，生成一组候选抓取姿势g i ；将候选抓取姿势g i 展开为动作特征X g ，并通过多层感知机MLP提取抓取特征F g ； S4、通过文本编码器模型对步骤S1得到的三类描述和自然语言指令进行通道注意力优化，得到语言文本特征F txt ； S5、根据抓取特征F g ，采用多层感知机构成的模态对齐模块对点云特征F p 和语言文本特征F txt 进行维度对齐操作，得到多模态特征； S6、根据交叉注意力机制，将动作特征F g 设置为查询Query，点云特征F p 设置为键Key，语言文本特征F txt 设置为值Value，通过交叉注意力模块实现多模态特征的融合，得到融合特征F fusion ； S7、将步骤S6得到的融合特征F fusion 输入策略模块，通过多层感知机MLP提取抓取特征的重要信息，并通过Sigmoid激活函数得到每个候选抓取动作的评估值S； S8、根据步骤S7得到的每个候选抓取动作的评估值S，对所有候选抓取动作进行排序，输出排序后的动作列表，控制机器人执行最优抓取动作，若抓取失败则回退到次优动作。 | 2024-12-03 | 2025-02-28 | ['2024-03-15'] | 张强; 朱建伟; 孙雪莹; 齐亮; 叶树霞; 张永韡; 袁陈伟 | B25J9/16 | H05K7/20136; H05K7/20 | 有效
VLA | 记忆增强型视觉-语言-动作潜空间动态融合的自动驾驶方法 | 本发明为一种记忆增强型视觉‑语言‑动作潜空间动态融合的自动驾驶方法。包括如下步骤：生成鸟瞰特征图；从鸟瞰特征图中提取场景、智能体和地图标记，融合当前时刻的标记和前i条历史标记，生成记忆增强型视觉标记；将记忆增强型视觉标记和自车状态信息转换到潜空间，驾驶员的文本输入进行标记化统一到潜空间，对潜空间表征融合，生成融合表征；引入自动驾驶指令数据集调整，得到适应自动驾驶任务的大语言模型；根据融合表征，利用大语言模型以自回归方式进行轨迹规划，获取路径点坐标；设计基于PID的横、纵向控制器，对路径点坐标进行跟踪控制。本申请提高了端到端驾驶的视觉表征能力，提升了视觉‑语言‑动作的融合效果。 | 1.记忆增强型视觉‑语言‑动作潜空间动态融合的自动驾驶方法，其特征在于，包括如下步骤： 步骤(1)：实时获取多视角图像，通过骨干网络提取二维多尺度特征，二维多尺度特征再通过空间交叉注意力和时间自注意力机制生成鸟瞰特征图； 步骤(2)：从步骤(1)得到的鸟瞰特征图中提取自动驾驶环境下的场景标记、智能体标记和地图标记，通过时序衰减注意力融合当前时刻的标记和前i条历史标记，生成记忆增强型视觉标记； 步骤(3)：获取自车状态信息，将步骤(1)得到的记忆增强型视觉标记和自车状态信息通过基于多层感知机的投影器计算转换到潜空间，驾驶员的文本输入通过预训练的文本分词器进行标记化统一到潜空间，采用基于事件门控的动态融合方法对潜空间表征融合，生成融合表征； 步骤(4)：采用预训练的大语言模型，引入自动驾驶指令数据集调整，得到适应自动驾驶任务的大语言模型； 步骤(5)：根据步骤(3)得到的融合表征，利用大语言模型以自回归方式进行轨迹规划，获取路径点坐标，再将路径点标记解码回二维路径点坐标； 步骤(6)：设计基于PID的横、纵向控制器，对步骤(5)中得到的路径点坐标进行跟踪控制，计算最终的驾驶动作信号实现端到端的自动驾驶。 | 2025-06-18 | 2025-09-30 | ['2025-06-11'] | 严永俊; 陈佳炜; 刘轩江; 皮大伟; 刘翼; 王洪亮; 孙晓旺 | G05B19/042 | Y02P90/80 | 审中
VLA | 一种针对视觉-语言-动作模型的链式推理隐蔽后门漏洞检测方法 | 本申请涉及具身智能安全评估领域，具体公开了一种视觉‑语言‑动作模型的链式推理隐蔽后门漏洞检测方法，包括以下步骤：在视觉和语言输入中分别注入微小像素扰动和罕见字符标记；基于模型自回归预测特性，设计融合正常推理步骤与异常后门分支的混合推理链；采用前缀调优将混合推理序列作为可插拔前缀注入模型；通过系统性验证流程检测模型生成异常动作指令的漏洞敏感性。相比现有方法，本发明优势在于：基于前缀调优的无损检测机制，无需修改模型参数或依赖训练数据，保障检测的安全性与易复现性；构建多模态触发机制，有效揭示复杂场景中模型的隐蔽脆弱性；链式融合异常分支与正常流程，可系统性评估模型对于隐蔽性逻辑偏移的防御能力。 | 1.一种针对视觉‑语言‑动作模型的链式推理隐蔽后门漏洞检测方法，其特征在于，包括以下步骤： S1.多模态触发特征动态注入：在目标模型的视觉输入中嵌入微小像素扰动，在语言输入中插入预设的罕见文本标记，生成多模态触发信号； S2.混合推理链构造：基于模型的自回归预测特性，构建包含正常推理步骤与异常后门分支的混合推理链，其中所述异常后门分支为在推理链中插入文本的错误子任务规划或误导性图片中间帧； S3.前缀调优后门注入：将混合推理链编码为可插拔前缀提示，通过梯度反传优化所述前缀提示的嵌入参数，实现将后门注入目标模型，且无需修改原模型参数或访问原始训练数据； S4.后门触发与异常输出验证：在模型推理过程中，当检测到输入包含所述多模态触发信号时，激活所述前缀提示中的异常推理分支，最终生成指向异常逻辑动作指令的输出。 | 2025-05-14 | 2025-08-19 | ['2025-02-08'] | 靳文强; 乔芊禾 | G06F21/57; G06N5/04; G06F18/25; G06F18/21; G06F18/214 | Y02T10/40 | 审中
VLA | 一种具有主动对话能力的无人机空中导航视觉语言动作控制方法 | 本发明提出一种具有主动对话能力的无人机空中导航视觉语言动作控制方法，属于无人机导航技术领域。通过LLM处理对话历史数据、视觉编码器提取图像特征，结合观测历史数据获取空间与时序特征，引入PNaQ模块实现位移更新、终止判断与主动提问，搭配一次性数据增强技术扩增数据集，解决长程导航时空关系混乱、缺乏主动提问等问题，提升导航准确性与交互性。 | 1.一种具有主动对话能力的无人机空中导航视觉语言动作控制方法，其特征在于，包括以下步骤： S1：将无人机对话历史数据，经大语言模型LLM的嵌入层，得到当前时刻t 的对话历史编码向量Etext, t；将无人机的当前帧图像It，通过视觉编码器提取特征，得到当前帧图像的图像特征vt，并展平并线性投影到LLM空间，得到当前时刻t的视觉编码向量Evis, t； S2：基于无人机的观测历史数据，采用正射重投影将观测历史数据投影到地面后再拼接，得到当前时刻t的拼接图像Mt；对当前时刻t的拼接图像Mt通过取最小外接矩形，并对无效区域进行填充0操作，得到当前时刻t的统一尺寸的地图Rt；对当前时刻t的统一尺寸的地图Rt，先进行视觉特征提取，再通过展平和编码操作，得到当前时刻t的空间特征；式中，Ik表示第k帧的图像；Tk表示第k帧图像中相机的位姿； S3：首先基于当前时刻t的历史图像特征序列v1 : t‑1，获得其在时间维度上的特征序列；然后，基于统一尺寸的地图Rt，提取当前时刻的全局地图编码特征；随后采用多粒度注意力机制，通过与链接，并最终得到历史探索的时序特征； S4：引入进度驱动的导航‑询问选择模块PNaQ，PNaQ引入了两个特殊的词元[act]和[que]，[act]用于动作预测，[que]用于语言生成；[act]后附加四个可学习词元： ，结合Etext, t、Evis, t、、组成输入序列Dt；将输入序列Dt输入到LLM中，输出共同管理无人机的行为，利用更新无人机的水平和垂直位移矢量；利用预测无人机的终止概率，根据设定的阈值，判断无人机是否停止导航； 利用评估导航进度，基于设定的规则，判断是否发出提问，当发出提问时，外部应答模块返回回答，并将回答更新S1中的对话历史数据； S5：基于一次性数据增强，将LLM预测产生的新的“对话‑动作‑轨迹三元组”纳入增广数据集中，并在每轮训练中以设定的比例采样。 | 2026-01-15 | 2026-02-13 | ['2025-11-27'] | 付云鹤; 黄泓亮; 陈进宇; 王渌汀; 沈德建; 刘偲 | G01C21/20 | Y02P20/10 | 审中
VLA | 一种利用推理数据闭环优化的视觉-语言-动作模型训练方法和系统 | 本发明公开了一种利用推理数据闭环优化的视觉‑语言‑动作模型训练方法和系统，属于人工智能技术领域。先利用训练数据集对视觉‑语言‑动作模型进行初始训练；再将训练后的模型部署于任务环境中执行任务，并实时监测任务执行结果，当识别到任务执行失败时，捕获并结构化记录当前任务的失败轨迹数据；然后基于所捕获的失败轨迹数据，生成用于引导模型避免重复错误行为的负向提示文本；最后将失败轨迹数据与生成的负向提示文本相结合，对视觉‑语言‑动作模型进行再训练，抑制模型产生与错误动作序列相似的动作输出。本发明大幅提高了数据利用率，有效降低了数据依赖和采集成本，实现了VLA模型训练与推理过程的完整闭环。 | 1.一种利用推理数据闭环优化的视觉‑语言‑动作模型训练方法，其特征在于，包括以下步骤： (1)利用训练数据集对视觉‑语言‑动作模型进行初始训练，所述视觉‑语言‑动作模型中至少包含一个正向提示文本编码器和一个负向提示文本编码器； (2)将训练后的模型部署于任务环境中执行任务，并实时监测任务执行结果，当识别到任务执行失败时，捕获并结构化记录当前任务的失败轨迹数据，所述失败轨迹数据至少包括任务对应的视觉输入数据、语言指令以及模型所执行的错误动作序列； (3)基于所捕获的失败轨迹数据，生成用于引导模型避免重复错误行为的负向提示文本； (4)将所述失败轨迹数据与生成的负向提示文本相结合，对所述视觉‑语言‑动作模型进行再训练，抑制模型产生与所述错误动作序列相似的动作输出。 | 2025-11-11 | 2026-02-27 | ['2025-05-22'] | 张添翼 | G06N5/02; G06N5/04; G06N3/045; G06N3/09; G06N3/006 | E03D5/04; E03D5/024 | 审中
VLA | 一种基于视觉-语言-动作联合建模的杂乱场景目标物体抓取的方法 | 本发明公开了一种基于视觉‑语言‑动作联合建模的杂乱场景目标物体抓取的方法。本发明利用以物体为中心的表征，实现了一种基于视觉‑语言‑动作联合建模的杂乱场景目标物体抓取的方法，通过预训练的视觉‑语言模型和抓取模型处理以物体为中心的表征，获得各个包围框的视觉‑语言特征和抓取特征，并利用transformer实施视觉‑语言‑动作多模态之间的交叉注意力机制，生成视觉‑语言‑动作交叉注意力特征，进而生成决策并执行，实现了更高的样本利用率，避免了仿真‑实物迁移过程的额外数据收集和训练；相对于两阶段策略，无需人为设计语言‑视觉匹配的视觉属性和规划器的筛选规则，从而能适应更灵活的语言指令，达到更好的任务泛化性。 | 1.一种基于视觉-语言-动作联合建模的杂乱场景目标物体抓取的方法，其特征在于，包括：步骤1：给定场景和语言指令；步骤2：获取场景的RGB-D图像，通过开放集物体检测算法获取场景中的物体包围框；步骤3：通过预训练的视觉-语言算法模型得到步骤1中语言指令的语言特征和步骤2中所有物体包围框的视觉特征；步骤4：根据获取的场景RGB-D图像，通过预训练的抓取算法模型预测出场景中的抓取位姿集合，各个抓取姿态通过抓取编码网络编码为抓取动作特征；步骤5：根据步骤3中获得的语言特征、所有物体包围框的视觉特征和步骤4中获得的抓取动作特征，利用transformer实施多模态之间的交叉注意力机制，生成视觉-语言-动作交叉注意力特征；步骤6：根据步骤5获得的视觉-语言-动作交叉注意力特征，通过策略网络生成所有抓取位姿的概率值，通过价值网络生成所有抓取位姿的评价值；步骤7：根据步骤6得到的抓取位姿的概率值选取抓取动作，机器人执行对应的抓取位姿并移动到固定的放置位置；步骤8：重复步骤2-7直到成功抓取语言指定的目标物体直到完成任务，尝试次数在指定次数以内。 | 2022-11-20 | 2023-03-28 |  | 王越; 许可淳; 熊蓉 | G06V10/25; G06V10/774; G06V10/82; G06N3/047; G06N3/08; G06N3/0464 |  | 审中
VLA | VLA模型的训练方法和装置 | 本发明提供了一种VLA模型的训练方法和装置，涉及具身智能机器人的技术领域，包括：VLA模型基于视觉输入和语言输入输出具身机器人的机械臂的关节角度序列；可微分正运动学模块输出机械臂的末端执行器在任务空间的实时位姿；基于关节角度序列和示教数据中关节角度构成的关节空间损失，实时位姿和示教数据中末端位姿构成的任务空间损失，以及任务空间约束损失，构建多目标损失函数并计算总损失；通过反向传播计算总损失对关节角度序列和实时位姿的梯度，优化VLA模型的预设参数；重复执行上述步骤，直至总损失符合预期时终止，得到训练后的目标VLA模型；以缓解VLA模型在关节空间训练时存在的硬件耦合性强、泛化能力不足的技术问题。 | 1.一种VLA模型的训练方法，其特征在于，包括： 将具身机器人获取的视觉输入特征和语言输入指令输入VLA模型，输出所述具身机器人的机械臂的关节角度序列； 将所述关节角度序列输入可微分正运动学模块进行转换，输出所述机械臂的末端执行器在任务空间的实时位姿； 基于所述关节角度序列和示教数据中关节角度构成的关节空间损失，所述实时位姿和所述示教数据中末端位姿构成的任务空间损失，以及任务空间约束损失，构建多目标损失函数并计算总损失； 通过反向传播计算所述总损失对所述关节角度序列和所述实时位姿的梯度，优化所述VLA模型的预设参数； 重复执行上述步骤，直至所述总损失符合预期时终止，得到训练后的目标VLA模型。 | 2025-09-30 | 2025-12-23 | ['2025-05-30'] | 李倩龙; 贾全; 欧阳光; 王磊; 贺云飞; 王成; 阴山慧 | B25J9/16 | B25J19/0091; B25J5/007; B25J5/00; B25J19/00; B60K7/0007 | 审中
VLA | 基于视觉语言动作模型的机器人操作任务控制方法、装置、设备、机器人及介质 | 本公开提供了一种基于视觉语言动作模型的机器人操作任务控制方法、装置、设备、机器人及介质，涉及传感器及机器人技术领域。该方法包括：基于机器人多个视角的视觉图像数据分别对应的全局特征向量，预测对应的视觉图像数据的视角间权重；根据每一视觉图像数据对应的多个局部特征向量，预测对应的图像区域的视角内权重；结合视角间权重与各图像区域的视角内权重，对各视觉图像中保留区域的特征向量进行融合，得到融合特征向量；将融合特征向量输入至基于视觉语言动作模型的机器人操作任务控制策略网络，得到操作任务控制指令。本公开能够提高动作执行的精度，同时减少算力负担，提高运算效率，提升复杂精细任务的任务成功率。 | 1.一种基于视觉语言动作模型的机器人操作任务控制方法，其特征在于，所述方法包括： 基于机器人多个视角的视觉图像数据分别对应的全局特征向量，利用预训练的视图间重要性预测网络，预测对应的所述视觉图像数据的视角间权重； 对于每一所述视觉图像数据中的各图像区域进行特征提取，得到该所述视觉图像数据对应的多个局部特征向量； 基于所述局部特征向量，利用预训练的视图内重要性预测网络，预测对应的所述图像区域的视角内权重； 结合所述视角间权重与各所述图像区域的视角内权重，对各所述视觉图像数据中保留区域的特征向量进行融合，得到融合特征向量； 将所述融合特征向量输入至基于视觉语言动作模型的机器人操作任务控制策略网络，得到操作任务控制指令。 | 2025-12-26 | 2026-02-24 | ['2025-10-22'] | 毛卫鑫; 蓝子瀚 | B25J9/16 | Y02P70/50 | 审中
VLA | 用于端到端自动驾驶的高性能与高效视觉语言动作模型、自动驾驶方法及设备 | 本发明公开了用于端到端自动驾驶的高性能与高效视觉语言动作模型、自动驾驶方法及设备，第一，提出简易空间‑流式时序Transformer，将智能体查询和地图查询交互并与场景特征交互以建模空间特征，利用流式查询逐帧传播历史信息高效建模时序特征。第二，提出轻量化Transformer，在前馈神经网络采用高效技能混合专家，利用路由网络稀疏激活部分专家学习专业驾驶技能；在注意层采用混合序列稀疏注意力，利用路由网络选择最相关的token序列，消除结构偏差和注意平均化导致的重要特征贡献低和资源消耗大；在键值缓存区采用低秩键值联合表示，通过将键值token压缩后缓存以消除推理速度慢。第三，提出扩散规划器，通过扩散建模多模态轨迹并输出最优轨迹以解决规划不确定性。 | 1.用于端到端自动驾驶的高性能与高效视觉语言动作模型，其特征在于，A.在视觉部分使用改进的空间‑流式时序Transformer：通过将动态智能体查询和静态地图查询进行交互并与场景特征交互获取空间信息，利用流式查询逐帧传播历史信息实现高效建模时序特征，避免与图像逐帧交互导致的计算成本整倍增长； B.在语言部分使用轻量化 Transformer的大语言模型框架： 在前馈神经网络层，结合参数高效微调方式提出高效技能混合专家，利用路由网络动态稀疏激活部分专家学习对应场景下的专业驾驶技能并保持剩余专家冻结，激活专家保持参数更新参与计算，而冻结专家不参与计算； 在注意力层，结合混合专家和稀疏注意的思想，提出混合序列稀疏注意力，通过路由网络使查询选择最相关的图像token并增加其重要权重、减少剩余部分关注，同时，通过与标准注意混合以消除结构偏差； 在键值缓存区，先将token压缩成低秩键值联合表示，再放进键值缓存区，减少键值缓存区中键值元素数量，消除键值缓存过大导致推理缓慢； C.在动作部分使用扩散规划器，在混合专家保留的多模态轨迹属性基础上，通过扩散显示建模多模态轨迹分布并输出最优轨迹以充分建模规划不确定性。 | 2025-11-18 | 2026-02-10 | ['2025-11-06'] | 蔡英凤; 陈新禾; 王海; 刘擎超; 孙晓强; 雷剑梅 | G06N3/0455; G06N3/042; G06N3/0499; G06N3/084; G06N3/0985; G06N5/04; G06F18/25; G06F18/22; G06F18/23213; G06F18/2415; G06F18/27; G06V20/58; G06V20/70; G06V10/62; G06V10/82; B60W60/00 | Y04S10/50 | 审中
VLA | VLA模型推理方法、装置、计算机设备及介质 | 本发明涉及金融及医疗技术领域，公开了一种VLA模型推理方法、装置、计算机设备及介质，VLA模型推理方法包括接收输入的多模态数据，所述多模态数据包括视觉数据、语言数据及动作数据；对多模态数据进行多模态动态特征提取，以得到多模态初始动态特征；基于多模态初始动态特征构建初始动态语义关联网络；当监测到新的多模态数据输入时，对初始动态语义关联网络进行更新，以得到更新后的动态语义关联网络；对多模态初始动态特征进行并行协同编码，以得到协同编码特征；基于协同编码特征和更新后的动态语义关联网络进行并行协同推理与决策，以输出决策结果。本发明提升了交互准确性，满足了实时交互场景需求。 | 1.VLA模型推理方法，其特征在于，包括： 接收输入的多模态数据，所述多模态数据包括视觉数据、语言数据及动作数据； 对多模态数据进行多模态动态特征提取，以得到多模态初始动态特征； 基于多模态初始动态特征构建初始动态语义关联网络； 当监测到新的多模态数据输入时，对初始动态语义关联网络进行更新，以得到更新后的动态语义关联网络； 对多模态初始动态特征进行并行协同编码，以得到协同编码特征； 基于协同编码特征和更新后的动态语义关联网络进行并行协同推理与决策，以输出决策结果。 | 2025-07-29 | 2025-11-14 | ['2025-07-28'] | 孙奥兰; 王健宗 | G06N5/04; G06F18/25; G06F18/20; G06N3/0455; G06N3/0442; G06N3/042; G06N3/0464 | C07K16/2869; G01N2333/723; A61K2039/505; G01N2800/046; C07K2317/567; A61P37/00; A61P5/14; C07K2317/565; G01N33/76; C07K2317/76; G01N33/577; C07K2317/92; G01N33/6893; A61P29/00; C07K2317/56 | 审中
VLA | VLA模型评测方法、设备、存储介质及程序产品 | 本申请公开一种VLA模型评测方法、设备、存储介质及程序产品，其中该方法包括：获取包含视觉数据、语言数据和动作数据的评测数据集；将所述评测数据集输入至待评测的VLA模型，得到相应的模型输出结果；基于所述模型输出结果，确定所述VLA模型对应至少一个评测维度指标的指标评测结果；根据各个所述指标评测结果，确定所述VLA模型的性能评测结果。由此，能够全面反映VLA模型在感知、预测、决策、规划、推理及交互等多方面的综合性能。 | 1.一种VLA模型评测方法，包括： 获取包含视觉数据、语言数据和动作数据的评测数据集； 将所述评测数据集输入至待评测的VLA模型，得到相应的模型输出结果； 基于所述模型输出结果，确定所述VLA模型对应至少一个评测维度指标的指标评测结果； 根据各个所述指标评测结果，确定所述VLA模型的性能评测结果； 所述评测维度指标包括以下中的任意一种：用于衡量VLA模型对环境目标的感知与定位能力的感知能力指标、用于衡量VLA模型对目标未来状态的预测能力的预测能力指标、用于衡量VLA模型的行动决策方案的合理性的决策能力指标、用于衡量VLA模型的轨迹规划可行性的轨迹规划能力指标、用于衡量VLA模型推理过程的可解释性的逻辑链输出能力指标、用于衡量VLA模型对自然语言指令的响应能力的指令服从能力指标和用于衡量VLA模型的推理效率的推理效率指标。 | 2025-09-09 | 2025-12-19 | ['2025-04-10'] | 刘沛东; 颜鹏勉; 陈超; 陈晓智 | G06F11/3668 | Y02D10/00 | 审中
VLA | 一种基于特征扰动的VLA模型安全性测试方法 | 本发明提供一种基于特征扰动的VLA模型安全性测试方法，属于VLA模型安全性测试技术领域；为解决现有模型鲁棒性测试方法在多模态模型中可感知性强、特征扰动不充分的技术问题，采用的技术方案为：对输入图像进行标准化处理，使其符合视觉编码器的输入格式；获取模型在未受扰动图像上的内部多层value表征，作为攻击参照目标；使用生成网络产生对抗扰动，使最终特征表达发生明显偏移；获取模型在扰动图像上的内部多层value表征，获得扰动图像在视觉编码器中的内部表示，评估攻击效果；构造对抗损失函数以最大化原始特征与扰动特征之间的差异，引入扰动正则项以限制扰动强度，训练得到测试模型；本发明应用于VLA模型安全性测试。 | 1.一种基于特征扰动的VLA模型安全性测试方法，其特征在于：包括如下的测试步骤： 步骤1：对输入图像进行标准化处理，使其符合视觉编码器的输入格式； 步骤2：获取模型在未受扰动图像上的内部多层value表征，作为攻击参照目标； 步骤3：使用生成网络产生对抗扰动，使最终特征表达发生明显偏移； 步骤4：获取模型在扰动图像上的内部多层value表征，获得扰动图像在视觉编码器中的内部表示，评估攻击效果； 步骤5：构造对抗损失函数以最大化原始特征与扰动特征之间的差异，引入扰动正则项以限制扰动强度，训练得到测试模型； 步骤6：使用测试模型对VLA模型进行安全性测试。 | 2025-07-18 | 2025-12-02 | ['2025-03-04'] | 周丽; 董晓蓉; 赵智慧; 于丹; 陈永乐; 柯广铭 | G06N3/094; G06N3/045; G06N3/047; G06N5/04; G06V10/82; G06V10/40; G06F18/213; G06F18/25 | G06F16/24; G06F16/9024; Y04S10/50; G06N5/022; G06Q50/06 | 审中
VLA | 一种VLA模型自主泛化方法、系统、设备及介质 | 本发明公开一种VLA模型自主泛化方法、系统、设备及介质，属于机器人控制技术领域。方法包括获取机器人当前环境的视觉观测数据和自然语言任务描述，生成动作序列并控制机器人执行任务；采集任务执行过程中的轨迹数据，输出令牌级稠密奖励和结构化反思信息；将所述轨迹数据、令牌级稠密奖励及结构化反思信息存入双记忆块中；利用经验驱动生成器从所述长期记忆中提取任务先验，生成包含子目标链条的轨迹数据；基于所述令牌级稠密奖励，利用强化学习算法更新所述VLA策略模型；同时基于所述高质量轨迹数据集，利用监督微调算法更新所述VLA策略模型。本发明解决了VLA模型自主泛化的技术问题。 | 1.一种VLA模型自主泛化方法，其特征在于，所述方法包括： 获取机器人当前环境的视觉观测数据和自然语言任务描述，通过VLA策略模型进行跨模态特征融合，生成动作序列并控制机器人执行任务； 采集任务执行过程中的轨迹数据，将其输入记忆反射奖励模型，所述记忆反射奖励模型对所述动作序列进行分析，输出令牌级稠密奖励和结构化反思信息； 将所述轨迹数据、令牌级稠密奖励及结构化反思信息存入双记忆块中，所述双记忆块包括用于存储近期交互数据的短期记忆和用于存储高价值任务先验的长期记忆； 利用经验驱动生成器从所述长期记忆中提取任务先验，生成包含子目标链条的轨迹数据，并根据执行结果进行迭代校正以获得高质量轨迹数据集； 基于所述令牌级稠密奖励，利用强化学习算法更新所述VLA策略模型；同时基于所述高质量轨迹数据集，利用监督微调算法更新所述VLA策略模型。 | 2026-02-04 | 2026-03-10 | ['2025-12-16'] | 于开丞; 李诗雯; 刘洪源 | G06N3/008; G06N3/092; G06F18/25 | F16M11/12; F16M11/22; F16M2200/08; F16M11/42; F16M11/046 | 审中
VLA | 基于范式化VLA模型的机器人控制方法及装置 | 本发明提出了一种基于范式化VLA模型的机器人控制方法及装置，其中，该方法包括获取训练数据集，其中，训练数据集包括人类活动视频、机器人历史数据和仿真生成数据；构建范式化VLA模型，其中，范式化VLA模型包括认知‑动态世界范式，认知‑动态世界范式包括多个认知节点和表示认知节点间的拓扑、空间或功能依赖的关系边，每个认知节点的属性包括时空位姿、语义锚点、动态本征和功能本体；将训练数据集输入到范式化VLA模型进行训练，以得到预训练好的机器人控制模型，其中，在训练过程中，采用动作损失和范式认知损失对范式化VLA模型进行参数更新；将预训练好的机器人控制模型部署到机器人，以进行实时决策与控制；从而提高对机器人的控制效果。 | 1.一种基于范式化VLA模型的机器人控制方法，其特征在于，包括以下步骤： 获取训练数据集，其中，所述训练数据集包括人类活动视频、机器人历史数据和仿真生成数据； 构建范式化VLA模型，其中，所述范式化VLA模型包括认知-动态世界范式，所述认知-动态世界范式包括多个认知节点和表示认知节点间的拓扑、空间或功能依赖的关系边，每个认知节点的属性包括时空位姿、语义锚点、动态本征和功能本体； 将所述训练数据集输入到所述范式化VLA模型进行训练，以得到预训练好的机器人控制模型，其中，在训练过程中，采用动作损失和范式认知损失对所述范式化VLA模型进行参数更新； 将所述预训练好的机器人控制模型部署到机器人，以进行实时决策与控制。 | 2025-12-08 | 2026-03-17 | ['2025-04-15'] | 贾宝芝; 张帅; 王汉超; 何一凡 | G05B19/042; B25J9/00 |  | 审中
VLA | 一种人形机器人面向长程任务的VLA模型方法 | 本发明涉及一种人形机器人面向长程任务的VLA模型方法，包括有以下步骤：S01通过时空语义解析器对自然语言指令进行解析，生成具有时空依赖关系的原子操作序列；S02利用动态记忆网络维护任务状态机，实时跟踪任务执行进度；S03通过多模态感知融合引擎集成视觉、语言与传感器数据；S04基于自适应执行系统调用预定义动作基元并优化运动轨迹；S05通过持续学习机制对模型进行在线更新与优化。本发明中通过时空语义解析器将自然语言指令解析为结构化的、带时空依赖的任务序列，明确执行顺序与前提条件，提升任务规划的语义理解能力和结构化程度，支持动态环境下的任务分解与重规划；本发明结合LSTM与知识图谱，实时维护任务状态。 | 1.一种人形机器人面向长程任务的VLA模型方法，其特征在于，包括以下步骤： S01通过时空语义解析器对自然语言指令进行解析，生成具有时空依赖关系的原子操作序列； S02利用动态记忆网络维护任务状态机，实时跟踪任务执行进度； S03通过多模态感知融合引擎集成视觉、语言与传感器数据； S04基于自适应执行系统调用预定义动作基元并优化运动轨迹； S05通过持续学习机制对模型进行在线更新与优化。 | 2025-09-17 | 2025-12-30 | ['2025-04-22'] | 蒋涛江; 邓超; 魏玉虎; 刘琼; 蒲培中 | G06F30/27; G06N3/0442; G06N3/092; G06N3/096; G06N3/0985; G06N5/025; G06N5/04 | G06F18/15; G06F18/251; G06F30/27; G06N3/096; G06N3/0464; G06F2119/14; G06F30/23; G06F18/214; G06F18/2131 | 审中
VLA | 手术机器人的VLA模型生成方法、装置、设备及介质 | 本发明涉及人工智能及医疗领域，公开了一种手术机器人的VLA模型生成方法、装置、设备及介质，通过将第一数据子集输入至待训练视觉语言行动模型中训练，得到初始视觉语言行动模型；将第一新手术任务数据输入至初始视觉语言行动模型中，并控制手术机器人根据初始视觉语言行动模型输出执行手术动作；利用预设强化学习算法对初始视觉语言行动模型的动作头参数优化，得到第一视觉语言行动模型；将手术机器人成功完成的任务轨迹数据存储至在线数据集；将第二数据子集和任务轨迹数据输入至第一视觉语言行动模型中训练，得到第二视觉语言行动模型，从而不断对VLA模型强化学习，使得手术机器人能够根据实时反馈调整手术策略，进而提高手术精准度。 | 1.一种手术机器人的VLA模型生成方法，其特征在于，所述方法包括： 获取第一数据子集，将所述第一数据子集输入至待训练视觉语言行动模型中进行模型训练，得到初始视觉语言行动模型；其中，所述第一数据子集中包括手术视频帧、自然语言指令和第一手术动作标签； 获取第一新手术任务数据，将所述第一新手术任务数据输入至所述初始视觉语言行动模型中，并控制手术机器人根据所述初始视觉语言行动模型输出的动作标签执行手术动作； 利用预设强化学习算法对所述初始视觉语言行动模型中的动作头参数进行优化，得到第一视觉语言行动模型； 将所述手术机器人执行手术动作成功完成的任务轨迹数据存储至在线数据集中； 获取第二数据子集，将所述第二数据子集和所述在线数据集中的任务轨迹数据输入至所述第一视觉语言行动模型中进行模型训练，得到第二视觉语言行动模型。 | 2025-05-28 | 2025-09-09 | ['2024-07-24'] | 张旭龙; 王健宗; 石家琪 | G06V40/20; G06N5/04; G06N3/0455; G06N3/0464; G06V10/82; G06V10/77 | Y02A40/10 | 审中
VLA | 一种基于VLA模型的动态前瞻融合机器人控制方法 | 本发明属于机器人控制技术领域，公开了一种基于VLA模型的动态前瞻融合机器人控制方法，采集初始观测信息并上传至服务器，接收服务器调用VLA模型并根据初始观测信息生成的初始动作序列，将初始动作序列添加至执行队列末尾；监测是否符合前瞻规划请求条件，并调用执行队列的指令出队操作，获取并执行控制指令以驱动机器人；若符合前瞻规划请求条件，则基于最新观测信息向服务器异步发起前瞻请求，接收服务器返回的前瞻动作序列；基于执行队列和前瞻动作序列，采用代价函数评估是否接受前瞻动作序列，若接受则融合执行队列和前瞻动作序列以更新执行队列。本发明方法提升现有方法的任务成功率和系统可靠性。 | 1.一种基于VLA模型的动态前瞻融合机器人控制方法，其特征在于，涉及工控机和服务器，所述基于VLA模型的动态前瞻融合机器人控制方法，实施在工控机侧，包括以下步骤： 基于观测节点采集初始观测信息并上传至服务器，接收服务器调用VLA模型并根据初始观测信息生成的初始动作序列，将初始动作序列添加至执行队列末尾； 监测是否符合前瞻规划请求条件，并调用执行队列的指令出队操作，获取并执行控制指令以驱动机器人； 若符合前瞻规划请求条件，则基于最新观测信息向服务器异步发起前瞻请求，接收服务器返回的前瞻动作序列； 基于执行队列和前瞻动作序列，采用代价函数评估是否接受前瞻动作序列，若不接受则丢弃前瞻动作序列，并基于最新观测信息重新向服务器异步发起前瞻请求；否则融合执行队列和前瞻动作序列以更新执行队列； 以固定控制频率循环采集最新观测信息，并监测是否符合前瞻规划请求条件以及获取并执行控制指令以驱动机器人，直至完成机器人控制。 | 2025-12-25 | 2026-02-03 | ['2025-05-22'] | 欧林林; 裴启涵; 禹鑫燚 | B25J9/16 | Y02P70/10 | 审中
VLA | 人形机器人VLA模型任务泛化能力挖掘方法及系统 | 本发明公开了人形机器人VLA模型任务泛化能力挖掘方法及系统，该方法核心包括：通过元学习框架训练模型，提升模型对新任务的快速适应能力；采用多任务联合训练策略，增强模型对多样化任务的学习效果；利用任务特征自适应模块，自动识别并提取任务相关特征，动态调整模型参数以适应新任务；通过跨模态知识迁移机制，实现视觉、语言、音频信息的深度融合与知识迁移。本发明有效克服了现有技术中VLA模型泛化能力弱、难以快速适应新任务、单一训练无法满足多任务需求、以及跨模态信息融合不足等瓶颈问题。四项核心技术协同作用，显著提升了人形机器人在未知、动态复杂环境中执行多样化任务的整体泛化能力和实际应用性能。 | 1.人形机器人VLA模型任务泛化能力挖掘方法，其特征在于，包括以下步骤：通过元学习框架训练模型，增强模型对新任务的快速适应能力； 采用多任务联合训练策略，提高模型对多样任务的学习效果； 利用任务特征自适应模块自动识别并提取任务相关特征，调整模型参数以适应新任务； 通过跨模态知识迁移机制，实现视觉、语言、音频信息的跨模态知识迁移，提高任务泛化性。 | 2025-08-20 | 2025-12-05 | ['2025-08-12'] | 蒋涛江; 邓超; 魏玉虎; 刘琼; 蒲培中 | G06N3/096; G06F18/213; G06F18/22; G06F18/25 | A47L2201/024; A47L11/4091 | 审中
VLA | 基于VLA模型的任务处理方法、装置、设备和存储介质 | 本申请涉及人工智能技术领域，应用于机器人任务执行、金融科技、智能问诊等场景中，可以实现全面、深入地构建数据的语义信息以及不同模态的数据之间的相互关系，以及实现高效地对不同模态的语义信息进行深度交互与协同推理，从而有效提升理解复杂语义的准确性。涉及一种基于VLA模型的任务处理方法、装置、计算机设备和存储介质，该方法包括：获取多模态处理任务对应的多模态数据；基于动态语义图生成层，对多模态数据进行语义图生成，得到多模态数据对应的多模态动态语义图；基于跨模态协同推理层，对多模态动态语义图进行跨模态协同推理，得到多模态数据对应的目标语义信息；根据目标语义信息执行多模态处理任务。 | 1.一种基于VLA模型的任务处理方法，其特征在于，所述VLA模型包括动态语义图生成层和跨模态协同推理层，所述方法包括： 获取多模态处理任务对应的多模态数据，所述多模态数据包括视觉数据、语言数据和动作数据中的至少两种数据； 基于所述动态语义图生成层，对所述多模态数据进行语义图生成，得到所述多模态数据对应的多模态动态语义图； 基于所述跨模态协同推理层，对所述多模态动态语义图进行跨模态协同推理，得到所述多模态数据对应的目标语义信息； 根据所述目标语义信息执行所述多模态处理任务。 | 2025-07-09 | 2025-10-28 | ['2025-06-04'] | 孙奥兰; 王健宗 | G06F40/268; G06F40/263; G06F40/35; G06N5/04; G06F18/213; G06F18/2137; G06N3/042; G06N3/045; G06N3/0442; G06N3/092; G06F123/02 | C12Q1/6858; C12Q2600/156; C12N9/22; C12Q1/6895; C12Q2600/13 | 审中
VLA | 基于迭代强化学习的VLA模型优化方法、装置、设备及介质 | 本发明公开一种基于迭代强化学习的VLA模型优化方法、装置、设备及介质，涉及人工智能领域，使得机器人能够准确执行金融、保险及医疗场景中的相关任务，包括：对预设的初始VLA模型进行监督学习预训练，得到预训练VLA模型，预训练VLA模型包括动作解码器；冻结预训练VLA模型中除了动作解码器之外的所有参数，对动作解码器进行在线强化学习，更新动作解码器的参数，得到第一优化VLA模型；将第一优化VLA模型发送给服务端，由服务端解冻第一优化VLA模型的所有参数，并对第一优化VLA模型进行监督学习训练，更新第一优化VLA模型的参数，得到第二优化VLA模型。本发明能有效克服VLA模型在强化学习优化过程中的不稳定性，并突破全参数微调带来的计算资源与实时性瓶颈。 | 1.一种基于迭代强化学习的VLA模型优化方法，其特征在于，包括： 对预设的初始VLA模型进行监督学习预训练，得到预训练VLA模型，所述预训练VLA模型包括动作解码器； 冻结所述预训练VLA模型中除了所述动作解码器之外的所有参数，对所述动作解码器进行在线强化学习，更新所述动作解码器的参数，得到第一优化VLA模型； 将所述第一优化VLA模型发送给服务端，由服务端解冻所述第一优化VLA模型的所有参数，并对所述第一优化VLA模型进行监督学习训练，更新所述第一优化VLA模型的参数，得到第二优化VLA模型。 | 2025-06-20 | 2025-10-10 | ['2025-06-16'] | 张旭龙; 王健宗; 石家琪 | G06N20/00 | Y02E10/74 | 审中
VLA | 基于统一VLA模型的时空约束端到端自动驾驶系统及方法 | 本发明涉及人工智能与自动驾驶技术领域，公开了一种基于统一VLA模型的时空约束端到端自动驾驶系统及方法，包括：统一编码器、算力管理单元、核心神经网络以及输出解码器，本发明将物理时间映射为算力预算向量，利用嵌入核心神经网络的门控算子实时计算特征信息熵与算力消耗，通过基于熵算力联合约束的拓扑重构逻辑，在指令级动态触发计算图坍缩操作，使网络推理深度随物理时间约束自适应伸缩，本发明建立计算模型拓扑结构与物理时间约束的同构映射，确立极端工况下的确定性延迟上限，解决现有静态计算图在硬实时约束下的维度失配问题，实现计算资源在时间维度上的最优比特分配。 | 1.一种基于统一VLA模型的时空约束端到端自动驾驶系统，其特征在于，系统包括统一编码器、算力管理单元、核心神经网络以及输出解码器： 统一编码器，用于将多模态输入信号映射为统一维度的特征张量序列； 算力管理单元，用于在推理周期起始时刻读取硬件时钟，将距离硬性决策截止时刻的物理剩余时间映射为当前周期的浮点运算次数预算向量，浮点运算次数预算向量用于界定当前推理周期内允许执行的最大矩阵运算量； 核心神经网络，用于对特征张量序列进行级联推理运算，包含级联的多个计算层； 系统还包括嵌入于核心神经网络各计算层输出端的门控算子以及与门控算子连接的拓扑重构逻辑；门控算子用于计算当前计算层输出特征张量的香农熵，并基于核心神经网络的预存算力消耗模型，计算执行后续计算层所需的预估算力消耗；拓扑重构逻辑用于在香农熵低于预设的确定性阈值或浮点运算次数预算向量指示的数值小于预估算力消耗时，触发计算图坍缩操作；计算图坍缩操作用于在指令级切断当前计算层与后续计算层的连接路径，并将当前计算层的输出特征张量直接投射至输出解码器，从而建立核心神经网络的实际推理深度与物理剩余时间之间的正相关映射关系； 其中，输出解码器包括博弈裁决评分逻辑，用于从多条候选轨迹中选择最优执行策略； 博弈裁决评分逻辑计算每条候选轨迹的动态效用值，动态效用值的计算权重受控于浮点运算次数预算向量；随着浮点运算次数预算向量指示的剩余时间减少，博弈裁决评分逻辑非线性地增加效率收益指标在动态效用值中的权重占比，从而在时间紧迫的工况下优先选择耗时最短的轨迹策略，系统采用云边协同的分层部署架构；核心神经网络包括部署于边缘端的第一计算模型和部署于云端的第二计算模型；第一计算模型用于在浮点运算次数预算向量满足实时性要求时独立执行推理；系统在第一计算模型输出的香农熵高于预设的不确定性阈值且浮点运算次数预算向量允许网络延迟时，向第二计算模型发送推理请求，并将第二计算模型的输出作为最终决策依据。 | 2025-12-17 | 2026-02-24 | ['2025-06-17'] | 梁晓辉; 陈荣波; 蔡轶佳; 杨昊 | G06N3/0455; G06N3/042; G06N3/0442; G06N3/045; G06N5/04; B60W60/00 | Y02D10/00 | 有效
VLA | 基于统一VLA模型的时空约束端到端自动驾驶系统及方法 | 本发明涉及人工智能与自动驾驶技术领域，公开了一种基于统一VLA模型的时空约束端到端自动驾驶系统及方法，包括：统一编码器、算力管理单元、核心神经网络以及输出解码器，本发明将物理时间映射为算力预算向量，利用嵌入核心神经网络的门控算子实时计算特征信息熵与算力消耗，通过基于熵算力联合约束的拓扑重构逻辑，在指令级动态触发计算图坍缩操作，使网络推理深度随物理时间约束自适应伸缩，本发明建立计算模型拓扑结构与物理时间约束的同构映射，确立极端工况下的确定性延迟上限，解决现有静态计算图在硬实时约束下的维度失配问题，实现计算资源在时间维度上的最优比特分配。 | 1.一种基于统一VLA模型的时空约束端到端自动驾驶系统，其特征在于，系统包括统一编码器、算力管理单元、核心神经网络以及输出解码器： 统一编码器，用于将多模态输入信号映射为统一维度的特征张量序列； 算力管理单元，用于在推理周期起始时刻读取硬件时钟，将距离硬性决策截止时刻的物理剩余时间映射为当前周期的浮点运算次数预算向量，浮点运算次数预算向量用于界定当前推理周期内允许执行的最大矩阵运算量； 核心神经网络，用于对特征张量序列进行级联推理运算，包含级联的多个计算层； 系统还包括嵌入于核心神经网络各计算层输出端的门控算子以及与门控算子连接的拓扑重构逻辑；门控算子用于计算当前计算层输出特征张量的香农熵，并基于核心神经网络的预存算力消耗模型，计算执行后续计算层所需的预估算力消耗；拓扑重构逻辑用于在香农熵低于预设的确定性阈值或浮点运算次数预算向量指示的数值小于预估算力消耗时，触发计算图坍缩操作；计算图坍缩操作用于在指令级切断当前计算层与后续计算层的连接路径，并将当前计算层的输出特征张量直接投射至输出解码器，从而建立核心神经网络的实际推理深度与物理剩余时间之间的正相关映射关系。 | 2025-12-17 | 2026-01-16 | ['2025-09-28'] | 梁晓辉; 陈荣波; 蔡轶佳; 杨昊 | G06N3/0455; G06N3/042; G06N3/0442; G06N3/045; G06N5/04; B60W60/00 | Y02A90/10 | 有效
模仿学习 | 从演示中学习确定机器人感知运动 | 一种方法包括，对于包括感知系统的机器人设备，确定表示机器人设备在环境中的至少一个未来路径的机器人规划器状态。该方法还包括通过将至少机器人规划器状态输入到基于训练数据训练的机器学习模型中来确定感知系统轨迹，该训练数据包括对应于多个操作者指导的感知系统轨迹的至少多个机器人规划器状态。该方法还包括由机器人设备控制感知系统移动通过所确定的感知系统轨迹。 | 1.一种方法，包括：对于包括感知系统的机器人设备，确定表示机器人设备在环境中的至少一个未来路径的机器人规划器状态；通过将至少所述机器人规划器状态输入到基于训练数据训练的机器学习模型中来确定感知系统轨迹，所述训练数据包括对应于多个操作者指导的感知系统轨迹的至少多个机器人规划器状态；和通过机器人设备控制感知系统移动通过所确定的感知系统轨迹。 | 2022-09-14 | 2024-04-30 | ['2021-09-16'] | A·侯赛因; M·佩尔森 | B25J9/16 | B25J9/1664; B25J9/162; B25J9/1697; B25J9/163; G05B2219/35145; G05B2219/40391; G05B2219/40452; B25J9/161; B25J9/1689; B25J19/021 | 审中
模仿学习 | 演化模仿学习 | 描述演化模仿学习的系统、装置及方法。举例来说，计算系统根据代表将由人工神经网络(ANN)在执行任务时模仿的行为的第一实例数据使用监督机器学习技术来训练所述ANN。使用所述ANN产生代表所述ANN在执行所述任务时的行为的第一样本数据。所述计算系统使用演化算法技术修改所述第一样本数据，以根据经配置以选择所述ANN的所述行为的突变的准则产生第二样本数据。所述计算系统进一步使用所述监督机器学习技术根据所述第二样本数据训练所述ANN。 | 1.一种方法，其包括：根据代表将由人工神经网络(ANN)在执行任务时模仿的行为的第一实例数据，使用监督机器学习技术来训练所述ANN；使用所述ANN产生代表所述ANN在执行所述任务时的行为的第一样本数据；根据经配置以选择所述ANN的所述行为的突变的准则，从所述第一样本数据产生第二样本数据；以及使用所述监督机器学习技术根据所述第二样本数据训练所述ANN。 | 2021-12-09 | 2023-08-15 | ['2020-12-16'] | E·库卢尔切洛; A·X·明·张 | G06N3/086; G06N3/09; G06F18/21; G06F18/2413 | G06N3/086; G06F18/217; G06F18/24133; G06N3/08; G06F18/211 | 审中
模仿学习 | 分布式机器人演示学习 | 用于分布式机器人演示学习的方法、系统和装置，包括在计算机存储介质上编码的计算机程序。方法之一包括接收待训练的技能模板以使机器人执行具有多个子任务的特定技能。识别由技能模板定义的一个或多个演示子任务，其中每个演示子任务是要使用本地演示数据进行精炼的动作。在线执行系统将本地演示数据集合上传到基于云的训练系统。基于云的训练系统为每个本地演示数据集合生成相应的经训练的模型参数。使用由基于云的训练系统生成的经训练的模型参数在机器人上执行技能模板。 | 1.一种由一个或多个计算机执行的方法，所述方法包括：由被配置为控制机器人的在线执行系统接收待训练的技能模板以使所述机器人执行具有多个子任务的特定技能；识别由所述技能模板定义的一个或多个演示子任务，其中每个演示子任务是要使用本地演示数据进行精炼的动作；由所述在线执行系统为所述一个或多个演示子任务中的每个演示子任务生成相应的本地演示数据集合；由所述在线执行系统将所述本地演示数据集合上传到基于云的训练系统；由所述基于云的训练系统为每个本地演示数据集合生成相应的经训练的模型参数；由所述在线执行系统接收由所述基于云的训练系统生成的所述经训练的模型参数；以及使用由所述基于云的训练系统生成的所述经训练的模型参数执行所述技能模板。 | 2021-05-17 | 2023-01-31 | ['2020-05-21'] | B.V.S.R.K.科卢里; S.沙尔; B.M.戴维斯; R.O.M.肖恩赫尔; N.叶 | B25J9/16; G05B19/423 | G05B2219/36442; G05B2219/39546; B25J9/1661; G05B2219/40116; G05B2219/40391; G05B19/423; B25J9/161; B25J9/1656; B25J9/1689; B25J9/163 | 有效
模仿学习 | 分布式机器人演示学习 | 用于分布式机器人演示学习的方法、系统和装置，包括在计算机存储介质上编码的计算机程序。方法之一包括接收待训练的技能模板以使机器人执行具有多个子任务的特定技能。识别由技能模板定义的一个或多个演示子任务，其中每个演示子任务是要使用本地演示数据进行精炼的动作。在线执行系统将本地演示数据集合上传到基于云的训练系统。基于云的训练系统为每个本地演示数据集合生成相应的经训练的模型参数。使用由基于云的训练系统生成的经训练的模型参数在机器人上执行技能模板。 | 1.一种执行机器人的技能模板的方法，所述方法包括： 由被配置为控制所述机器人的在线执行系统从基于云的训练系统接收待训练的所述技能模板以使所述机器人执行具有多个子任务的特定技能； 由所述在线执行系统识别由所述技能模板定义的一个或多个演示子任务，其中每个演示子任务是要使用本地演示数据进行精炼的动作； 由所述在线执行系统为所述一个或多个演示子任务中的每个演示子任务生成相应的本地演示数据集合； 由所述在线执行系统将所述本地演示数据集合上传到所述基于云的训练系统； 由所述基于云的训练系统为每个本地演示数据集合生成相应的经训练的模型参数，其中所述基于云的训练系统比所述在线执行系统包括更多的计算能力； 由所述在线执行系统从所述基于云的训练系统接收由所述基于云的训练系统生成的所述经训练的模型参数；以及由所述在线执行系统使用由所述基于云的训练系统生成的所述经训练的模型参数执行所述技能模板。 | 2021-05-17 | 2025-07-15 | ['2020-05-21'] | B.V.S.R.K.科卢里; S.沙尔; B.M.戴维斯; R.O.M.肖恩赫尔; N.叶 | B25J9/16; G05B19/423 | G05B2219/36442; G05B2219/39546; B25J9/1661; G05B2219/40116; G05B2219/40391; G05B19/423; B25J9/161; B25J9/1656; B25J9/1689; B25J9/163 | 有效
模仿学习 | 一种儿童英语演示学习器 | 本实用新型属于儿童英语教学用具技术领域，尤其是涉及一种儿童英语演示学习器。技术包括操作板，所述操作板上方区域为演示区，下方区域为学习区，演示区设置有第一卡槽，第一卡槽内放有卡片，卡片的前侧上半部分为图片，下半部分为单词；第一卡槽内设置有支撑板；第一卡槽的前侧壁位于支撑板上方且由透明材料制作而成；支撑板的后侧壁与第一卡槽之间留有间隙，支撑板的前侧壁与第一卡槽之间固定有弹簧；弹簧使支撑板的后侧壁与第一卡槽之间紧贴在一起；弹簧内穿装有拉杆，第一卡槽的前侧开设有通孔，拉杆穿出通孔；学习区上设置有若干个第二卡槽，第二卡槽吸在学习区上，第二卡槽内放有单词卡片。本实用新型尽量提高了儿童对英语学习的兴趣。 | 1.一种儿童英语演示学习器，包括竖直设置的操作板(3)，其特征在于：所述操作板(3)分为上下两个区域，上方区域为演示区，下方区域为学习区，演示区设置有若干个开口向上的第一卡槽(2)，第一卡槽(2)的后侧壁均固定在演示区的前侧壁上，所有第一卡槽(2)呈左右排列，第一卡槽(2)内放置有卡片(1)，卡片(1)的前侧上半部分为图片，下半部分为图片相对应的单词；第一卡槽(2)内独立水平设置有支撑板(14)；第一卡槽(2)的前侧壁位于支撑板(14)上方且由透明材料制作而成；支撑板(14)的后侧壁与第一卡槽(2)之间留有卡片(1)下半部分划入到第一卡槽(2)槽底的间隙，支撑板(14)的前侧壁与第一卡槽(2)之间固定有弹簧(17)；弹簧(17)自然状态下时，弹簧(17)使支撑板(14)的后侧壁与第一卡槽(2)之间紧贴在一起；弹簧(17)内独立穿装有拉杆(16)，拉杆(16)的后端固定在支撑板(14)的前侧壁上，第一卡槽(2)的前侧壁开设有前后相通的通孔，拉杆(16)的前端穿出通孔位于第一卡槽(2)的外部；学习区上设置有若干个第二卡槽(9)，第二卡槽(9)的后侧壁吸附在学习区上，第二卡槽(9)内放置有与卡片(1)上的单词相对应的单词卡片(10)。 | 2022-08-12 | 2022-12-27 |  | 左广明 | G09B19/06 |  | 失效
模仿学习 | 行为克隆的机器人连续轨迹生成方法 | 本发明公开的属于行为克隆的机器人技术领域，具体为行为克隆的机器人连续轨迹生成方法，包括具体步骤如下：S1，数据采集与预处理：先利用多种传感器进行数据采集，接着对数据进行清洗与降噪，之后再对数据进行标注优化；S2，模型构建与训练：先根据任务信息选择对应的模型架构，接着训练多个不同结构或参数初始化的模型，之后采用迁移学习和强化学习相结合的训练策略对模型进行训练。本发明通过多传感器融合采集、数据清洗降噪和标注优化等措施，有效提升了数据质量。 | 1.行为克隆的机器人连续轨迹生成方法，其特征在于，包括具体步骤如下： S1，数据采集与预处理：先利用多种传感器进行数据采集，接着对数据进行清洗与降噪，之后再对数据进行标注优化； S2，模型构建与训练：先根据任务信息选择对应的模型架构，接着训练多个不同结构或参数初始化的模型，之后采用迁移学习和强化学习相结合的训练策略对模型进行训练； S3，轨迹生成与优化：先根据预处理的数据和已构建的模型生成轨迹，接着使用平滑算法对模型生成的原始轨迹进行处理，之后利用优化算法对轨迹进行在线调整，同时对机器人实际运动轨迹与期望轨迹的偏差进行分析； S4，实验与验证：先对生成的机器人连续轨迹进行模拟测试，接着对生成的机器人连续轨迹进行实际场景验证。 | 2025-04-30 | 2025-08-12 | ['2024-02-12'] | 陈晟杰; 苟甜; 余剑峰; 马凌燕 | G06N3/008; G06N3/045; G06N3/084; G06N3/092 | G06N3/045; G06N3/008; G06N3/084; G06N3/092 | 有效
模仿学习 | 行为克隆的机器人连续轨迹生成方法 | 本发明公开的属于行为克隆的机器人技术领域，具体为行为克隆的机器人连续轨迹生成方法，包括具体步骤如下：S1，数据采集与预处理：先利用多种传感器进行数据采集，接着对数据进行清洗与降噪，之后再对数据进行标注优化；S2，模型构建与训练：先根据任务信息选择对应的模型架构，接着训练多个不同结构或参数初始化的模型，之后采用迁移学习和强化学习相结合的训练策略对模型进行训练。本发明通过多传感器融合采集、数据清洗降噪和标注优化等措施，有效提升了数据质量。 | 1.行为克隆的机器人连续轨迹生成方法，其特征在于，包括具体步骤如下： S1，数据采集与预处理：先利用多种传感器进行数据采集，接着对数据进行清洗与降噪，之后再对数据进行标注优化； S2，模型构建与训练：先根据任务信息选择对应的模型架构，接着训练多个不同结构或参数初始化的模型，之后采用迁移学习和强化学习相结合的训练策略对模型进行训练； S3，轨迹生成与优化：先根据预处理的数据和已构建的模型生成轨迹，接着使用平滑算法对模型生成的原始轨迹进行处理，之后利用优化算法对轨迹进行在线调整，同时对机器人实际运动轨迹与期望轨迹的偏差进行分析； S4，实验与验证：先对生成的机器人连续轨迹进行模拟测试，接着对生成的机器人连续轨迹进行实际场景验证； 所述S2的具体步骤如下： S21，模型架构的选择：根据任务的复杂程度和数据特点，选择对应的深度学习模型架构； S22，模型集成：先训练多个不同结构或参数初始化的模型，接着基于集成策略对模型的输出进行融合； S23，改进训练策略：先在大规模的通用数据集上进行预训练，学习基本的行为模式和特征表示，接着针对具体任务的数据进行微调，提高模型对特定任务的适应性，同时，引入强化学习机制，通过奖励函数引导机器人在实际执行过程中不断优化轨迹，减少模仿误差累积。 | 2025-04-30 | 2025-10-03 | ['2024-11-05'] | 陈晟杰; 苟甜; 余剑峰; 马凌燕 | G06N3/008; G06N3/045; G06N3/084; G06N3/092 | G06N3/045; G06N3/008; G06N3/084; G06N3/092 | 有效
模仿学习 | 机器人演示学习的技能模板 | 用于将技能模板用于机器人演示学习的方法、系统和装置，包括编码在计算机存储介质上的计算机程序。其中一种方法包括接收要由机器人执行的任务的技能模板，其中，所述技能模板定义具有多个子任务的状态机和子任务中的一个或多个之间的一个或多个相应转换条件。接收技能模板的演示子任务的本地演示数据，其中本地演示数据是从用机器人演示如何执行演示子任务的用户生成的。为演示子任务改进机器学习模型，并且在机器人上执行技能模板，使得机器人通过由技能模板定义的状态机进行转换来执行任务。 | 1.一种由一个或多个计算机执行的方法，所述方法包括：接收要由机器人执行的任务的技能模板，其中，所述技能模板定义具有多个子任务的状态机和子任务中的一个或多个之间的一个或多个相应转换条件，其中，所述技能模板指示哪些子任务是要使用本地演示数据来改进的演示子任务；获得所述技能模板的演示子任务的基本控制策略；对于所述技能模板的所述演示子任务，接收从用所述机器人演示如何执行所述演示子任务的用户生成的本地演示数据；改进用于所述演示子任务的机器学习模型，其中，用于所述演示子任务的所述机器学习模型被配置为使用一个或多个输入传感器流来生成将由所述机器人执行的命令；以及在所述机器人上执行所述技能模板，从而使得所述机器人通过由所述技能模板定义的所述状态机进行转换来执行所述任务，包括执行由所述机器学习模型生成的命令。 | 2021-05-10 | 2023-05-16 | ['2020-05-21'] | B.V.S.R.K.科卢里; S.沙尔; B.M.戴维斯; R.O.M.肖恩赫尔; N.叶 | B25J9/16 | B25J9/1661; B25J9/163; G05B2219/40391; G05B2219/40116; G06F9/4498; G06N20/00; B25J9/161 | 审中
模仿学习 | 一种基于行为克隆的干扰策略感知方法 | 本发明公开了一种基于行为克隆的干扰策略感知方法，包括：从雷达的角度，得到干扰机的干扰策略；根据不同时刻雷达的状态信息和动作、干扰机的干扰策略得到在线样本集；将在线样本集中的在线样本输入至干扰策略网络，以对干扰策略网络进行训练，得到训练好的干扰策略网络；基于未知的真实干扰策略对应的奖励的期望值和训练好的干扰策略网络输出的干扰策略对应的奖励的期望值得到用于训练抗干扰策略网络的干扰策略；基于PPO算法，利用干扰策略训练抗干扰策略网络，以得到训练好的抗干扰策略网络输出的抗干扰策略；利用抗干扰策略在线对抗真实干扰策略。本发明避免了在线对抗过程中的试错学习。 | 1.一种基于行为克隆的干扰策略感知方法，其特征在于，所述干扰策略感知方法包括：步骤1、初始化雷达的诱导策略；步骤2、获取每个时刻雷达的动作，并从雷达的角度，得到干扰机的干扰策略；步骤3、根据不同时刻雷达的状态信息和动作、干扰机的干扰策略得到在线样本集；步骤4、将在线样本集中的在线样本输入至干扰策略网络，以对干扰策略网络进行训练，得到训练好的干扰策略网络；步骤5、基于未知的真实干扰策略对应的奖励的期望值和训练好的干扰策略网络输出的干扰策略对应的奖励的期望值得到用于训练抗干扰策略网络的干扰策略；步骤6、基于PPO算法，利用步骤5得到的干扰策略训练抗干扰策略网络，以得到训练好的抗干扰策略网络输出的抗干扰策略；步骤7、利用步骤6得到的抗干扰策略在线对抗真实干扰策略。 | 2023-04-10 | 2023-07-28 |  | 纠博; 李康; 刘雪静; 范友林; 刘宏伟 | G01S7/36 | G01S7/36; Y02T10/40 | 审中
模仿学习 | 一种基于行为克隆的智能花菇培育方法 | 本发明属于行为克隆技术的实际应用领域，提供了一种基于行为克隆的智能花菇培育方法。目的在于解决目前的花菇培育技术普遍存在的培育过程难以脱离人工，智能植物工厂应用到花菇培育领域效率较低的问题。主要方案包括：使用深度学习的目标检测算法分割出花菇图像；将花菇的状态信息和对应的专家行为使用神经网络进行模型训练；使用数据融合的方式扩充数据集；将训练好的模型应用到智能系统之中，实现对专家行为的克隆。本发明的有益效果是：本发明采用YOLO‑V5目标检测算法，检测速度快，检测精度高，能实现对花菇生长过程中的实时检测以及控制；本发明在行为克隆过程中加入了数据融合过程，使没有探索性的行为克隆具备了一定的探索性，能够更好地应用到花菇培育之中。 | 1.一种基于行为克隆的智能花菇培育方法，其特征在于，包括以下几个步骤：步骤1、利用摄像头获取花菇的图像信息，并将图像信息传输至计算机平台；步骤2、利用收集到的花菇图像构成的数据集来训练用于花菇目标检测的YOLO-V5目标检测模型；步骤3、在计算平台上，利用已训练的目标检测模型对传输来的图像信息进行目标检测、分割、筛选，得到只含有花菇特征的图像；步骤4、将花菇的图像中包含的生长状态信息和对应的专家行为使用神经网络进行模型训练，得到行为克隆的决策模型；步骤5、将训练好的决策模型应用在智能系统中进行花菇培育，并将其得到的新的状态以及对应的专家行为用以更新和扩充数据集，得到新的数据集；步骤6、把新的数据集再次使用神经网络进行模型训练，得到行为克隆方法的决策模型；步骤7、重复步骤4和步骤5三轮，得到完整的数据集以及最终的决策模型；步骤8、把训练好的目标检测模型和决策模型应用到智能系统中，使该智能系统面对类似状态时，能向控制器输出专家行为从而改变花菇的生长条件。 | 2024-01-09 | 2024-04-05 |  | 袁国慧; 秦帅; 王卓然; 朱佑存; 杨礼远; 何思佳; 曾志宏 | G06V20/10; G06V10/26; G06V10/764; G06V10/774; G06V10/80; G06V10/82; G06N3/045; G06N3/0464; G06N3/084 | G06V20/188; G06V10/267; G06V10/764; G06V10/774; G06V10/803; G06V10/82; G06N3/045; G06N3/0464; G06N3/084 | 审中
模仿学习 | 制造环境中的模仿学习 | 计算系统识别由人类操作员生成的轨迹示例。轨迹示例包括人类操作员在执行要由计算系统的控制系统学习的任务时的轨迹信息。基于该轨迹示例，计算系统训练控制系统来执行轨迹示例中所例示的任务。对控制系统进行训练包括生成执行任务的机器人的输出轨迹。计算系统基于轨迹示例和执行任务的机器人的输出轨迹来识别由人类操作员生成的更新的轨迹示例。基于更新的轨迹示例，计算系统继续对控制系统进行训练来执行在更新的轨迹实例中所例示的任务。 | 1.一种用于训练控制系统的方法，包括：由计算系统识别人类操作员生成的轨迹示例，所述轨迹示例包括所述人类操作员在执行要由所述计算系统的控制系统学习的任务时的轨迹信息；基于所述轨迹示例，由所述计算系统训练所述控制系统来执行所述轨迹示例中例示的任务，其中训练所述控制系统包括生成执行所述任务的机器人的输出轨迹；由所述计算系统基于所述轨迹示例和执行所述任务的所述机器人的所述输出轨迹来识别所述人类操作员生成的更新的轨迹示例；以及基于所述更新的轨迹示例，由所述计算系统继续训练所述控制系统来执行所述更新的轨迹示例中例示的任务。 | 2022-02-25 | 2023-10-27 | ['2021-02-25'] | 马修·C·普特曼; 安德鲁·桑德斯特罗姆; 达马斯·利莫格; 瓦迪姆·潘斯基; 阿什温·拉加夫·尼马莱斯瓦兰; 伊·索尔·金 | G06N3/096; G06N3/04 | G06N3/08; G05B19/42; G05B2219/40391; B25J9/1664; G05B19/423; G06N3/008; G05B2219/39298 | 审中
模仿学习 | 行为克隆模型训练方法、装置、设备及介质 | 本发明涉及智能决策技术领域，可应用于金融科技、医疗健康等业务系统平台中，公开了一种行为克隆模型训练方法、装置、设备及介质，包括：获取多模态输入，对多模态输入进行特征提取与拼接，得到输入表示；利用预设解码器提取输入表示的潜在表示，利用预设策略头将潜在表示解码为动作数据；利用信息瓶颈原理计算潜在表示的互信息损失函数值，计算动作数据与预设真实动作数据的均方误差损失值；根据互信息损失函数值和均方误差损失值对预设解码器和预设策略头的参数进行迭代更新，得到更新模型；实时检测更新模型中的联合损失函数值是否小于预设阈值；当联合损失函数值小于预设阈值时，停止参数迭代更新，得到优化模型。 | 1.一种行为克隆模型训练方法，其特征在于，包括： 获取多模态输入，对所述多模态输入进行特征提取与拼接，得到输入表示； 利用预设解码器提取所述输入表示的潜在表示，利用预设策略头将所述潜在表示解码为动作数据； 利用信息瓶颈原理计算所述潜在表示的互信息损失函数值，计算所述动作数据与预设真实动作数据的均方误差损失值； 根据所述互信息损失函数值和所述均方误差损失值对所述预设解码器和所述预设策略头的参数进行迭代更新，得到更新模型； 实时检测所述更新模型中的联合损失函数值是否小于预设阈值； 当所述联合损失函数值小于预设阈值时，停止参数迭代更新，得到优化模型。 | 2025-07-15 | 2025-09-02 | ['2025-05-13'] | 张旭龙; 王健宗; 石家琪 | G06V10/46; G06V10/48; G06V10/75; G06V10/77; G06V10/80; G06V10/82 | Y02T10/40 | 审中
模仿学习 | 一种面向行为克隆的示范主动采样方法 | 本发明公开了一种面向行为克隆的示范主动采样方法。行为克隆是一类典型的模仿学习算法，该算法在自动驾驶领域得到了广泛的关注。现有的行为克隆算法为了训练有效的策略，需要专家提供大量的示范。然而在实际任务中，提供示范的代价是高昂的，高昂的代价限制了行为克隆方法的应用。主动学习通过挑选最有价值的样本进行标注可以有效的减少标注代价。本发明利用主动学习，从状态候选集中挑选最具价值的状态作为起始状态，然后让专家从起始状态开始做示范，并返回固定长度的轨迹，可以使得示范的价值最大，从而有效的减少示范的代价。 | 1.一种面向行为克隆的示范主动采样方法，其特征在于：包括以下步骤： 步骤1：专家提供若干个的示范轨迹，用作对示范集合D的初始化； 步骤2：从示范集合D中用行为克隆算法训练策略； 步骤3：如果策略的性能达到要求则结束，否则转向步骤4； 步骤4：计算状态候选集每个状态的贡献值，挑选出贡献值最大的状态； 步骤5：将步骤4所得到的贡献值最大的状态向专家查询，专家以提供的状态作为起始状态，提供固定长度的示范轨迹，将示范轨迹加入示范集合D中，转向步骤2。 | 2021-03-08 | 2021-06-04 | ['2019-12-04'] | 黄圣君; 黄文宇 | G06N3/04; G06N3/08 | G06N3/08; G06N3/048 | 失效
模仿学习 | 使用塑形奖励的模仿学习 | 公开了被实现为在一个或多个位置的一个或多个计算机上的计算机程序的用于学习控制智能体来执行任务的系统和方法。该方法涉及在执行任务的演示动作上训练策略神经网络，以获得初始的所克隆的动作选择策略，使用所克隆的策略来确定塑形奖励，然后使用该塑形奖励来微调策略神经网络。该系统可以在以下之间平滑地转移：学习复制由诸如人类专家的智能体演示的任务的动作；细化所学习的动作。系统也可以当在演示智能体的动作的分布之外时学习平稳地恢复。 | 1.一种训练策略神经网络以选择要由智能体在环境中执行的动作以执行任务的计算机实现的方法，其中，所述策略神经网络被配置为处理表征所述环境的状态的观察，以生成用于控制所述智能体的动作选择输出，所述方法包括： 获得演示数据，所述演示数据包括演示智能体执行所述任务的演示观察和演示动作的序列，其中，所述演示观察表征其中所述演示智能体执行所述任务的演示环境的状态，并且所述演示动作包括所述演示智能体执行所述任务采取的动作； 使用所述演示数据来训练所述策略神经网络以定义初始动作选择策略，其中，所述初始动作选择策略是以响应于由所述策略神经网络处理的观察而由所述策略神经网络选择的动作来表征的； 使用所述初始动作选择策略来定义塑形奖励，其中，所述塑形奖励定义针对响应于表征所述环境的状态的观察而采取的动作的奖励；以及使用所述塑形奖励通过强化学习来训练所述策略神经网络。 | 2024-05-15 | 2025-11-28 | ['2023-05-17'] | 约瑟夫·马修·沃森; 桑迪·涵·黄; 尼古拉斯·曼弗雷德·奥托·黑斯 | G06N3/006; G06N3/092; G06N3/045; G06N3/048; G06N3/084; G06N3/09; G06N3/096; G06N3/044; G06N3/0464 | G06N3/044; G06N3/09; G06N3/096; G06N3/0464; G06N3/048; G06N3/045; G06N3/006; G06N3/084; G06N3/092 | 审中
模仿学习 | 行为克隆方法、电子设备、存储介质和程序产品 | 本发明提供一种行为克隆方法、电子设备、存储介质和程序产品，行为克隆方法，包括：确定当前状态向量序列和上一时刻决策序列，上一时刻决策序列包括上一时刻状态向量序列和上一时刻状态向量序列对应的动作向量；将当前状态向量序列和上一时刻决策序列输入行为克隆模型中，得到行为克隆模型输出的当前状态向量序列对应的预测动作向量；行为克隆模型基于当前状态向量序列与上一时刻状态向量序列的关联性，对当前状态向量序列进行预测动作向量的预测；行为克隆模型是基于相邻时刻的样本决策序列训练得到的。本申请旨在解决现有技术中行为克隆方法只能建立单个状态到动作的映射的关系，导致传统的行为克隆方法的学习性能较低的缺陷。 | 1.一种行为克隆方法，其特征在于，包括： 确定当前状态向量序列和上一时刻决策序列，所述上一时刻决策序列包括上一时刻状态向量序列和所述上一时刻状态向量序列对应的动作向量； 将所述当前状态向量序列和所述上一时刻决策序列输入行为克隆模型中，得到所述行为克隆模型输出的当前状态向量序列对应的预测动作向量；所述行为克隆模型基于所述当前状态向量序列与所述上一时刻状态向量序列的关联性，对所述当前状态向量序列进行预测动作向量的预测； 所述行为克隆模型是基于相邻时刻的样本决策序列训练得到的。 | 2021-11-12 | 2022-03-04 | ['2021-02-26'] | 黄梓铭; 李小双; 王晓; 王飞跃 | G06N3/00; G06N3/04; G06N3/08 | G06N3/047; G06N3/045; G06N3/008; G06N3/084 | 失效
模仿学习 | 机器人演示学习的技能模板分发 | 用于分发用于机器人演示学习技能模板的方法、系统和装置，包括编码在计算机存储介质上的计算机程序。其中的一种方法包括通过技能模板分发系统从用户设备接收对可用技能模板的选择。所述技能模板分发系统提供技能模板，其中所述技能模板包括表示一个或多个任务的状态机的信息，并且其中所述技能模板指定所述一个或多个任务中哪些是需要本地演示数据的演示子任务。技能模板分发系统使用本地演示数据训练演示子任务的机器学习模型，以生成学习参数值。 | 1.一种由一个或多个计算机执行的方法，所述方法包括：通过技能模板分发系统从用户设备上接收对可用技能模板的选择；通过所述技能模板分发系统提供技能模板，其中所述技能模板包括表示一个或多个任务的状态机的信息，以及其中所述技能模板指定所述一个或多个任务中哪些是需要本地演示数据的演示子任务；通过所述技能模板分发系统，为所述技能模板的演示子任务接收本地演示数据；使用所述本地演示数据为所述演示子任务训练机器学习模型，以生成学习参数值；以及向所述用户设备提供所述学习参数值和所述演示子任务的基本控制策略。 | 2021-05-17 | 2023-04-04 | ['2020-05-21'] | B.V.S.R.K.科鲁里; S.沙尔; B.M.达维斯; R.O.M.舒赫尔; N.叶 | B25J9/16; G05B19/423 | G05B2219/36442; G05B2219/39546; B25J9/1661; G05B2219/40116; G06N20/00; G05B2219/40391; G05B19/423; B25J9/1697; B25J9/161; B25J9/163; B25J9/0081 | 有效
模仿学习 | 一种基于行为克隆的光伏并网逆变器控制方法 | 本发明提供一种基于行为克隆的光伏并网逆变器控制方法，其预训练过程包括：预设一控制器参数的自适应更新策略；初始化M个具有相同结构的策略神经网络；启动逆变器，根据自适应更新策略动态选择PI控制器的控制器参数；实时提取多组PI控制器的输入、输出数据组成示教数据并存入示教数据库，通过梯度下降法更新每个策略神经网络的权重参数；将示教数据库每组数据中的输入数据输入更新后的策略神经网络以获取计算结果，将每个计算结果和示教数据库中对应的输出数据进行比对，若两者差值小于预设阈值，则将该组数据投入在线训练过程。本发明采用数据驱动方法，先行为克隆预训练，随后深度强化学习的DDPG阶段，利用学习模型替代PI控制器。 | 1.一种基于行为克隆的光伏并网逆变器控制方法，其特征在于，该方法包括数据预训练过程以及在线训练过程，其中，预训练过程包括步骤： S11、预设一控制器参数的自适应更新策略； S12、初始化M个具有相同结构的策略神经网络； S13、启动逆变器，根据自适应更新策略动态选择PI控制器的控制器参数； S14、实时提取多组PI控制器的输入、输出数据组成示教数据并存入示教数据库，将示教数据作为M个策略神经网络的输入和输入，进入策略神经网络后，通过梯度下降法更新每个策略神经网络的权重参数； S15、将示教数据库每组数据中的输入数据输入更新后的策略神经网络以获取新的计算结果，将每个计算结果和示教数据库中对应的输出数据进行比对，若两者差值小于预设阈值，则将该组数据投入在线训练过程。 | 2024-12-31 | 2025-05-02 | ['2024-07-31'] | 叶凌箭; 徐晓雨; 周哲; 杨泽宇 | H02J3/46; H02J3/01; H02J3/24; G05B13/04; G06N3/092 | Y02E10/56 | 审中
模仿学习 | 使用模仿学习的蒸馏扩散模型 | 本揭露的某些态样提供用于改善机器学习的技术及设备。在实例方法中基于使用学生机器学习模型以处理第一时间间隔的一或多个影像来产生第一组一或多个经处理影像。判定是否满足相关于第一组一或多个经处理影像的一条件；且至少部分地基于判定满足该条件基于使用专家机器学习模型以处理第二时间间隔的一或多个影像来产生第二组一或多个经处理影像。; .. | 1.一种设备中的处理系统，包括：一个或多个存储器，包括处理器可执行指令；以及一个或多个处理器，所述一个或多个处理器耦合到所述一个或多个存储器并且被配置为执行所述处理器可执行指令并且使所述处理系统：基于使用学生机器学习模型在第一时间间隔处理一个或多个图像来生成第一组一个或多个经处理的图像；确定是否满足关于所述第一组一个或多个经处理的图像的条件；以及至少部分地基于确定满足所述条件，基于使用专家机器学习模型在第二时间间隔内处理一个或多个图像来生成第二组一个或多个经处理的图像。 | 2025-04-22 | 2025-12-16 | ['2024-09-10'] | 加瑞帕立 里希克; 马哈詹 什韦塔; 哈亚特 莫纳瓦; 波里科利 费提穆瑞特 | G06N20/00; G06F18/214; G06N3/08 | H04N19/96; H04N19/119; H04N19/46; H04N19/44; H04N19/105; H04N19/597; H04N19/124; H04N19/157; H04N19/167; H04N19/70; H04N19/593; H04N19/176; H04N19/82; H04N19/174 | 审中
模仿学习 | 一种驾驶行为的模仿学习方法 | 本发明公开了一种驾驶行为的模仿学习方法，涉及人工智能模仿学习技术领域，包括以下步骤：S100、原始轨迹数据处理；S200、驾驶轨迹数据集数据增强；S300、增强驾驶轨迹数据集聚类；S400、模仿学习模型训练。本发明打通了从原始轨迹数据到驾驶行为学习的全流程，对不同的驾驶行为进行模拟学习，在交通流模拟仿真时提高了交通状况还原的真实性。 | 1.一种驾驶行为的模仿学习方法，其特征在于，包括以下步骤： S100、原始轨迹数据处理，获取原始轨迹数据，使用轨迹数据处理算法对所述原始轨迹数据进行处理获得驾驶轨迹数据； S200、驾驶轨迹数据集数据增强，使用数据增强算法对所述驾驶轨迹数据集进行数据增强，获得增强驾驶轨迹数据集； S300、增强驾驶轨迹数据集聚类，使用驾驶行为分类算法对所述增强驾驶轨迹数据集进行聚类，得到普通行为型增强驾驶轨迹数据集、保守行为型增强驾驶轨迹数据集、激进行为型增强驾驶轨迹数据集； S400、模仿学习模型训练，使用模仿学习模型对所述普通行为型增强驾驶轨迹数据集、所述保守行为型增强驾驶轨迹数据集、所述激进行为型增强驾驶轨迹数据集分别进行模仿学习，获得普通行为型模仿学习模型，保守行为型模仿学习模型，激进行为型模仿学习模型。 | 2022-05-27 | 2022-07-29 |  | 张学锋; 王冠; 杨根科; 褚健 | G06K9/62; G06N3/04; G06N3/08 | G06N3/08; G06N3/045; G06F18/23; G06F18/24 | 审中
模仿学习 | 一种基于行为克隆与RAG的肉鸡鸡舍环境控制方法 | 本发明公开了一种基于行为克隆与RAG的肉鸡鸡舍环境控制方法，包括以下步骤：S1：收集完整养殖周期的肉鸡养殖记录数据，并进行预处理；S2：基于专家经验数据集进行行为克隆的模仿学习，初始化策略网络，预测在给定的养殖环境状态下鸡舍内风机最佳开启的数量，并保存最佳模型的权重；S3：获取待预测的肉鸡鸡舍的环境数据并进行归一化；S4：安装本地运行的大语言模型工具，并下载对话模型以及嵌入模型；S5：创建私有化知识库；S6：安装开源RAG框架；S7：设定时间窗口，判断当前数据长度；S8：当前数据长度大于时间窗口长度时，根据马氏距离判断是否发生偏移误差；S9：通过损失函数和准确率评估行为克隆模型的模型性能。 | 1.一种基于行为克隆与RAG的肉鸡鸡舍环境控制方法，其特征在于，包括以下步骤：S1： 收集完整养殖周期的肉鸡养殖记录数据，并进行预处理，得到专家经验数据集 ； S2：基于专家经验数据集 进行行为克隆的模仿学习，初始化策略网络，预测在给定的养殖环境状态下鸡舍内风机最佳开启的数量，并保存最佳模型的权重； S3：获取待预测的肉鸡鸡舍的环境数据并进行归一化； S4：安装本地运行的大语言模型工具，并下载对话模型以及嵌入模型； S5：创建私有化知识库；所述的知识库包含肉鸡养殖经验、肉鸡鸡舍控制设备信息等； S6：安装开源RAG框架软件AnythingLLM，并配置相关信息； S7：设定时间窗口，判断当前数据长度是否小于时间窗口长度，若小于，则调用AnythingLLM服务的API接口，通过API接口访问步骤S4的平台，进而访问步骤S4的模型并进行预测； S8：当前数据长度大于时间窗口长度时，根据马氏距离判断是否发生偏移误差，若存在偏移误差，执行步骤S7相同的动作，调用大模型进行预测，若不存在偏移则用步骤S2中保存的最优模型进行预测； S9：通过损失函数和准确率评估行为克隆模型的模型性能，同时通过对比预测的动作与真实动作来判断整个方法的预测准确性。 | 2025-06-09 | 2025-09-12 | ['2025-04-15'] | 陈长喜; 孙景琨; 赵光煜; 张万潮; 孔祥超; 杨恺斯 | G06Q50/02; G06N5/04; G06F18/15; G06F18/2415 | Y02T10/40 | 审中
模仿学习 | 安卓智能体超越行为克隆的策略学习方法和系统 | 本发明属于人工智能技术领域，涉及一种安卓智能体超越行为克隆的策略学习方法和系统，所述方法包括：1)根据专家演示数据对安卓智能体基座模型进行行为克隆；2)在行为克隆后的安卓智能体基座模型的基础上构造奖励函数，并根据专家演示数据对其进行离线强化学习RWR和AWR训练，以获得最终的安卓智能体。本发明结合行为克隆和离线强化学习的优势设计了一套超越传统行为克隆的策略学习方法，该方法相比于传统行为克隆方法可以学到更优的策略，并且比隐式行为克隆，生成对抗模仿学习等方法更加适用于安卓智能体领域，并且占用资源较少，训练模式简单，相比于离线强化学习方法，该方法不需要训练判别器网络，在奖励稀疏的情况下同样有效。 | 1.一种安卓智能体超越行为克隆的策略学习方法，其特征在于，包括以下步骤： 1)将大语言模型作为安卓智能体基座模型，根据专家演示数据对所述安卓智能体基座模型进行行为克隆； 2)在行为克隆后的安卓智能体基座模型的基础上构造奖励函数，并根据专家演示数据对行为克隆后的安卓智能体基座模型进行离线强化学习RWR和AWR训练，以获得最终的安卓智能体。 | 2024-11-01 | 2025-02-14 | ['2022-07-08'] | 赵文艺 | G06N3/006 | G06N3/006 | 审中
模仿学习 | 一种行为克隆强化学习的零碳园区调度方法及系统 | 本发明属于综合能源系统控制技术领域，公开了一种行为克隆强化学习的零碳园区调度方法及系统，该方法在园区综合能源系统采用含电解槽和碳捕集的掺氢燃气机组协同运行单元，并考虑蓄电池、电动汽车有序充放电策略、冷热电综合需求响应措施，同时考虑高比例新能源发电，从而构建考虑多类型柔性资源的零碳园区综合能源系统调度模型；采用行为克隆TD3强化学习算法对零碳园区综合能源系统调度模型进行离线训练和在线优化。本发明可提高零碳园区综合能源系统的能源转化率和低碳性；提高训练的稳定性；实现零碳园区综合能源系统的在线实时决策。 | 1.一种行为克隆强化学习的零碳园区调度方法，其特征在于，在园区综合能源系统采用含电解槽和碳捕集的掺氢燃气机组协同运行单元，并考虑蓄电池、电动汽车有序充放电策略、冷热电综合需求响应措施，同时考虑高比例新能源发电，从而构建考虑多类型柔性资源的零碳园区综合能源系统调度模型； 采用行为克隆TD3强化学习算法对零碳园区综合能源系统调度模型进行离线训练和在线优化，所述行为克隆TD3强化学习算法是在TD3算法的策略更新基础上，加入一个加权行为克隆损失项： ；其中，为策略，/>表示期望，/>为经验池，/>为在状态量/>下的智能体的策略，/>为超参数，/>、/>分别为/>时段状态量和动作量，/>为Q函数神经网络在状态动作对下的Q值。 | 2024-04-03 | 2024-05-07 |  | 吴越; 孙旻; 舒展; 万子镜; 李升健; 赵伟哲; 匡德兴; 吴康; 简婧; 魏泽涛; 彭春华 | G06Q10/0631; G06Q50/06; G06Q50/26; G06N3/092; G06N3/0464 | G06Q10/06313; G06Q50/06; G06Q50/26; G06N3/092; G06N3/0464 | 有效
模仿学习 | 一种基于因式分解机进行棋牌游戏行为克隆的方法 | 一种基于因式分解机进行棋牌游戏行为克隆的方法，选择离散输入特征作为输入，离散输入特征通过神经元是否激活的二元状态进行表示；训练因式分解机模型，通过更改模型并重新计算损失函数进行排序选取m组输入特征对进行组合，得到新增加的m个输入特征，重复直至神经元数量大于设定的值，并将最终组合后的输入特征连接一个模型重新训练。本发明利用因式分解机进行训练获取神经元之间关联对结果影响的强弱决定构建神经网络时的连接结构，实现在全连接层之前提取出合适的特征组合，不仅保留了普通的人工神经网络计算方便的特性、可以处理多输入特征的组合，还着重关注输入特征的重要组合，从而能够很好地进行棋牌游戏行为克隆。 | 1.一种基于因式分解机进行棋牌游戏行为克隆的方法，其特征在于，包括如下步骤： 步骤1，选择离散输入特征作为输入，所述离散输入特征通过神经元是否激活的二元状态进行表示；其中，离散输入特征指取值为真假的输入特征或者表示类别的输入特征，输入特征指在棋牌游戏中，AI需要做决策时能够获取到的数据特征；对于每个取值为真假的输入特征，使用一个神经元进行表示，当输入特征取值为真时，用于表示该输入特征的神经元激活，当输入特征取值为假时，用于表示该输入特征的神经元不激活；对于每个表示类别的输入特征，更改为c个取值为真假的输入特征，分别表示是否输入c个类别的输入特征，其中c表示输入特征的类别数； 步骤2，训练因式分解机模型，通过更改模型并重新计算损失函数进行排序选取m组输入特征对进行组合，得到新增加的m个输入特征，该m个输入特征各使用一个神经元进行表示，当其取值为真时，用于表示该输入特征的神经元激活，当其取值为假时，用于表示该输入特征的神经元不激活，其中m是一个超参数，根据具体的棋牌游戏特性进行调节； 步骤3，重复进行步骤2，直至神经元数量大于设定的值l，其中l是一个超参数，根据具体的棋牌游戏特性进行调节； 步骤4，将最终组合后的输入特征连接一个模型重新训练。 | 2021-06-24 | 2021-09-24 |  | 郝文江; 宁伟; 周恩光; 晏子华; 林深; 欧阳正瞻 | A63F13/45 | A63F13/45; A63F2300/6027 | 有效
模仿学习 | 基于行为克隆与分层强化学习的多UUV协同围捕策略 | 本发明公开了基于行为克隆与分层强化学习的多UUV协同围捕策略，涉及UUV集群围捕技术领域。其具体步骤包括：建立坐标系，并初始化各项物理参数；部署UUV集群；建立基于粘性羔羊涡的三维洋流模型，模拟现实水下环境的动力学特性获得位置控制方程；将UUV集群采用等边三角形队形进行排布；通过半马尔可夫决策过程建模，并输出高层策略；将高层策略转化为控制指令；在分层强化学习框架中引入行为克隆技术，对高层策略进行优化；设计奖励函数，引导强化学习策略更新；模拟仿真。本发明通过结合行为克隆和分层强化学习技术，优化多UUV协同围捕目标的策略，以提升系统在动态水下环境中的鲁棒性、适应性和效率。 | 1.基于行为克隆与分层强化学习的多UUV协同围捕策略，其特征在于，包括以下步骤： S1、建立以UUV浮心为原点的坐标系，并初始化UUV各项物理属性参数； S2、部署UUV集群，并获取各UUV中关于X、Y、Z轴的线速度、加速度以及欧拉角； S3、建立基于粘性羔羊涡的三维洋流模型，模拟现实水下环境的动力学特性，获得UUV的位置控制方程； S4、将所部署的UUV集群采用等边三角形队形进行排布； S5、将UUV集群的群体状态与目标状态参数通过半马尔可夫决策过程建模，输出高层策略； S6、将高层策略转化为具体的控制命令； S7、在分层强化学习框架中引入行为克隆技术，并利用专家示例数据集对高层策略进行优化； S8、根据UUV集群的包围效果、接近程度和同步性指标，设计奖励函数，引导强化学习策略更新； S9、在仿真平台中构建并模拟多UUV在复杂水下环境中的协同围捕任务。 | 2025-07-18 | 2025-09-30 | ['2025-01-06'] | 宋大雷; 左思佳; 孙伟成; 张子恒; 杨敬泽; 卞谋泽; 李阳; 魏秀津; 戚烽鹏; 郭元婷 | G05B13/04 | F25J1/00 | 有效
模仿学习 | 一种基于行为克隆的机械臂连续轨迹跟踪控制系统 | 本发明涉及机械臂控制技术领域，尤其涉及一种基于行为克隆的机械臂连续轨迹跟踪控制系统，包括机械臂特征表达模块、比例智能体模块、行为克隆模块、多智能体模块、PI D控制模块、奖励确定模块和更新模块，结合行为克隆采用多智能体深度强化学习的方法控制机械臂，PI D智能体和DDR智能体两个智能体共同输出扭矩控制同一个机械臂，并采用两个奖励函数来优化两个智能体的策略网络，PI D智能体用于输出PI D控制器的参数再由PI D控制器输出力矩控制机械臂，使机械臂能够跟踪不同于训练轨迹的其他轨迹，DDR智能体则直接输出扭矩增加控制器的抗干扰性，面对具有强随机干扰以及多变的环境下，具备抗干扰能力，提高了机械臂的运行精准度。 | 1.一种基于行为克隆的机械臂连续轨迹跟踪控制系统，其特征在于，包括： 机械臂特征表达模块，其用以通过动态方程对机械臂建模； 比例智能体模块，其用以通过非在线actor‑criticDRL算法确定输出目标动作； 行为克隆模块，其用以基于误差公式确定actor‑criticDRL算法输出的目标动作与专家经验展示的loss值； 多智能体模块，其包括用以输出PID控制参数PID智能体和用以输出控制力矩的DDR智能体，两个智能体控制同一个机械臂； PID控制模块，其用以基于多智能体模块输出的PID参数输出力矩以控制机械臂，使机械臂跟踪不同于训练轨迹的其他轨迹； 奖励确定模块，其用以通过各智能体的对应奖励函数确定对应智能体的奖励值； 更新模块，其用以控制各智能体更新； 所述比例智能体模块用以确定TD3的目标策略输出目标动作的公式； a′(s′)＝clip(πφ′(s′)+clip(∈, ‑c, c), alow, ahigh)其中，a’为目标动作，s’为根据当前动作作用于当前状态产生的下一个状态，πφ′(s′)为目标策略πφ′根据下一动作s’产生的目标动作，∈为添加的随机噪声，∈的值域为(‑c, c)，(alow, ahigh)为目标策略输出目标动作的大小范围，clip(a, b, c)表示用范围(b, c)对a进行截断裁剪； TD3为孪生延迟深度确定性策略梯度算法，TD3为专适用于连续动作空间任务设计的非在线actor‑critic DRL算法； 所述比例智能体模块用以确定Q，包括： 所述actor‑criticDRL算法包括两个不同的用以对动作进行估计Q网络，所述比例智能体模块将两个Q值中最小的Q值确定为更新目标，以抑制持续地过高估计； 在actor‑criticDRL算法中基于Q值求解公式确定Q值，Q值求解公式为，其中，r为环境给的回报值，γ为折扣因子，是由双Q网络组成的critic神经网络，Qθ′i为网络参数为θ′的包含两个Q网络的critic神经网络； 所述比例智能体模块用以确定π，包括： 用以确定actor网络的更新公式，actor网络的更新公式为： 其中，为经验池，为actor网络在参数更新时的策略梯度，φ为网络参数。 | 2024-12-11 | 2026-01-13 | ['2024-06-27'] | 王福杰; 彭永岗; 易佳豪; 谢仲业; 秦毅; 郭芳; 丁文霞 | B25J9/16 | Y02P90/02 | 有效
模仿学习 | 一种基于轨迹增广的稀疏专家行为克隆方法和装置 | 本发明涉及一种基于轨迹增广的稀疏专家行为克隆方法和装置。其方法部分主要包括：根据专家行为数据集，对专家策略进行最大似然估计，得到似然专家策略；通过行为克隆算法，对似然专家策略进行模仿，得到初始克隆策略；构建似然专家策略与初始克隆策略的混合策略，使用混合策略与环境进行交互，得到增广轨迹数据；对于增广轨迹数据中的陌生状态，通过请求专家行为策略示范来得到增广后的专家行为数据集，并对增广后的专家行为数据集重新使用行为克隆算法，满足预设目标后，得到最终克隆策略。本发明解决了专家行为数据稀缺的问题，解决了克隆模型性能不佳的弊端。 | 1.一种基于轨迹增广的稀疏专家行为克隆方法，其特征在于，包括：根据专家行为数据集，对专家策略进行最大似然估计，得到似然专家策略；通过行为克隆算法，对似然专家策略进行模仿，得到初始克隆策略；构建似然专家策略与初始克隆策略的混合策略，使用混合策略与环境进行交互，得到增广轨迹数据；对于增广轨迹数据中的陌生状态，通过请求专家行为策略示范来得到增广后的专家行为数据集，并对增广后的专家行为数据集重新使用行为克隆算法，满足预设目标后，得到最终克隆策略。 | 2023-09-12 | 2023-11-28 |  | 任威霖; 王振杰 | B25J9/16; G06N3/008; G06N5/045; G06N7/01 | B25J9/1664; B25J9/1602; B25J9/163; G06N3/008; G06N5/045; G06N7/01 | 审中
模仿学习 | 一种基于行为克隆的广告出价方法、系统、设备及介质 | 本申请公开了一种基于行为克隆的广告出价方法、系统、设备及介质，方法获取历史广告竞价数据，并对历史广告竞价数据进行预处理，得到预处理后的历史广告竞价数据；根据预处理后的历史广告竞价数据，生成轨迹数据；将轨迹数据输入到预设的基于行为克隆算法的广告出价模型中进行训练，获得训练之后的广告出价模型；根据训练之后的广告出价模型，对广告进行实时出价。本申请通过利用历史广告竞价数据和行为克隆算法，训练出一个能够在动态预算限制下进行出价决策的广告出价模型。该模型通过模仿历史广告竞价数据中的广告投放行为，学习出最佳的广告竞价策略，从而提升广告投放的效益，包括点击率、预算利用效率以及广告主的收益等。 | 1.一种基于行为克隆的广告出价方法，其特征在于，包括： 获取历史广告竞价数据，并对所述历史广告竞价数据进行预处理，得到预处理后的历史广告竞价数据； 根据所述预处理后的历史广告竞价数据，生成轨迹数据； 将所述轨迹数据输入到预设的基于行为克隆算法的广告出价模型中进行训练，获得训练之后的广告出价模型； 根据所述训练之后的广告出价模型，对广告进行实时出价。 | 2025-05-29 | 2025-09-16 | ['2024-12-16'] | 张江枫; 朱火庚; 曹晓晓; 蔡棱; 贺小博; 林泽枫 | G06Q30/0273; G06N3/084; G06N3/092; G06N3/04; G06Q30/0241 | Y02P90/30 | 审中
模仿学习 | 一种基于因式分解机进行棋牌游戏行为克隆的方法 | 一种基于因式分解机进行棋牌游戏行为克隆的方法，选择离散输入特征作为输入，离散输入特征通过神经元是否激活的二元状态进行表示；训练因式分解机模型，通过更改模型并重新计算损失函数进行排序选取m组输入特征对进行组合，得到新增加的m个输入特征，重复直至神经元数量大于设定的值，并将最终组合后的输入特征连接一个模型重新训练。本发明利用因式分解机进行训练获取神经元之间关联对结果影响的强弱决定构建神经网络时的连接结构，实现在全连接层之前提取出合适的特征组合，不仅保留了普通的人工神经网络计算方便的特性、可以处理多输入特征的组合，还着重关注输入特征的重要组合，从而能够很好地进行棋牌游戏行为克隆。 | 1.一种基于因式分解机进行棋牌游戏行为克隆的方法，其特征在于，包括如下步骤：步骤1，选择离散输入特征作为输入，所述离散输入特征通过神经元是否激活的二元状态进行表示；其中，离散输入特征指取值为真假的输入特征或者表示类别的输入特征，输入特征指在棋牌游戏中，AI需要做决策时能够获取到的数据特征；对于每个取值为真假的输入特征，使用一个神经元进行表示，当输入特征取值为真时，用于表示该输入特征的神经元激活，当输入特征取值为假时，用于表示该输入特征的神经元不激活；对于每个表示类别的输入特征，更改为c个取值为真假的输入特征，分别表示是否输入c个类别的输入特征，其中c表示输入特征的类别数；步骤2，训练因式分解机模型，通过更改模型并重新计算损失函数进行排序选取m组输入特征对进行组合，得到新增加的m个输入特征，该m个输入特征各使用一个神经元进行表示，当其取值为真时，用于表示该输入特征的神经元激活，当其取值为假时，用于表示该输入特征的神经元不激活，其中m是一个超参数，根据具体的棋牌游戏特性进行调节；所述步骤2具体包括：步骤2.1，构建一个隐向量长度为k的不指定输入特征数量的因式分解机模型，定义因式分解机隐向量权重为V、一次项权重为W、截距为B，并进行训练，使用SoftMax激活函数和交叉熵损失函数，从而使得V为一个三阶张量，形状是(k, t, r)，其中t表示在每次进行此步骤构建时神经元的数量，r表示AI可以进行的动作的数量，W为一个矩阵，形状是(t, r)，B为一个向量，得到因式分解机模型的计算公式如下：其中k是一个超参数，根据具体的棋牌游戏特性进行调节；步骤2.2，对于任意的两个神经元的组合构成的一对神经元i、j，将输入向量即全部输入特征的一次取值构成的向量记为x，将因式分解机模型的计算公式分别减去：得到三个新模型，并分别重新评估损失函数的值，计算三个损失函数的最小值l，记录使l最大的前m对神经元，其中：表示隐向量权重中神经元i和神经元j的组合对结果造成的影响，由于V是一个三阶张量，因此V和V是两个向量，x和x分别表示输入向量中神经元i和神经元j对应的分量，因此x和x是两个表示真或假的数字；f, if, j<<<<步骤2.3，将所述m对神经元进行组合形成新的神经元作为新增的输入特征，组合方式为一一对应新增加m个神经元，所述m个神经元的激活条件为当且仅当使其生成的一对神经元都激活；步骤3，重复进行步骤2，直至神经元数量大于设定的值l，其中l是一个超参数，根据具体的棋牌游戏特性进行调节；步骤4，将最终组合后的输入特征连接一个模型重新训练，包括以下步骤：步骤4.1，准备最终训练样本；获取来自特定个体玩家或特定群体玩家的棋牌游戏历史记录并进行预处理，得到如步骤1中所述的神经元激活状态的表示，作为最终训练样本，从而使最终得到的AI更加符合该特定个体玩家或特定群体玩家的习惯而不是一般玩家的习惯；步骤4.2，以最终增加后的输入特征为输入特征，使用单个全连接层为模型，使用最终训练样本进行训练得到最终的棋牌AI；所述棋牌游戏为斗地主，输入特征包括两部分，一部分来自智能体在当前场上可观测到的瞬时状态，一部分来自本局的历史信息；所述瞬时状态表示为如下部分：1)、自己当前手牌的牌型；2)、最后被打出的牌，即当前智能体需要决定是否应该管上的牌的牌型；3)、最后被打出的牌的出牌人，即智能体需要决定当前是否应该管上的牌的出牌人；4)、敌人可能存在的牌的牌型，其中敌人可能存在的牌指的是不在自己手中且场上尚未被打出的牌；5)、上下家分别剩余的手牌的数量；6)、自己与地主的位置关系；所述历史信息表示为如下部分：1)、对于上下家两位置来说，他们各自要不起的单牌的最小大小；2)、对于上下家两位置来说，他们各自剩余1张手牌的时候要不起的单牌的最小大小；3)、对于上下家两位置来说，他们各自剩余2张手牌的时候要不起的对牌的最小大小；4)、对于上下家两位置来说，他们各自剩余3张手牌的时候要不起的三牌的最小大小；最终：使用混合玩家样本训练，得到根据混合玩家样本监督学习出的模仿大多数玩家的斗地主出牌AI-1；使用单个玩家样本训练，得到根据单个玩家样本迁移学习单个玩家出牌习惯的斗地主出牌AI-2；或者，所述棋牌游戏为黑白棋，以黑白棋的64个位置是否为己方落子、是否为敌方落子、是否为空白位置为输入特征，共192个离散化输入特征；最终：使用混合玩家样本训练，得到根据混合玩家样本监督学习出的模仿大多数玩家的黑白棋AI-1；使用单个玩家样本训练，得到根据单个玩家样本迁移学习单个玩家落子习惯的黑白棋AI-2。 | 2021-06-24 | 2023-09-26 |  | 郝文江; 宁伟; 周恩光; 晏子华; 林深; 欧阳正瞻 | A63F13/45 | A63F13/45; A63F2300/6027 | 有效
模仿学习 | 基于行为克隆与分层强化学习的多UUV协同围捕策略 | 本发明公开了基于行为克隆与分层强化学习的多UUV协同围捕策略，涉及UUV集群围捕技术领域。其具体步骤包括：建立坐标系，并初始化各项物理参数；部署UUV集群；建立基于粘性羔羊涡的三维洋流模型，模拟现实水下环境的动力学特性获得位置控制方程；将UUV集群采用等边三角形队形进行排布；通过半马尔可夫决策过程建模，并输出高层策略；将高层策略转化为控制指令；在分层强化学习框架中引入行为克隆技术，对高层策略进行优化；设计奖励函数，引导强化学习策略更新；模拟仿真。本发明通过结合行为克隆和分层强化学习技术，优化多UUV协同围捕目标的策略，以提升系统在动态水下环境中的鲁棒性、适应性和效率。 | 1.基于行为克隆与分层强化学习的多UUV协同围捕策略，其特征在于，包括以下步骤： S1、建立以UUV浮心为原点的坐标系，并初始化UUV各项物理属性参数； S2、部署UUV集群，并获取各UUV中关于X、Y、Z轴的线速度、加速度以及欧拉角； S3、建立基于粘性羔羊涡的三维洋流模型，模拟现实水下环境的动力学特性，获得UUV的位置控制方程； S4、将所部署的UUV集群采用等边三角形队形进行排布； S5、将UUV集群的群体状态与目标状态参数通过半马尔可夫决策过程建模，输出高层策略； S6、将高层策略转化为具体的控制命令； S7、在分层强化学习框架中引入行为克隆技术，并利用专家示例数据集对高层策略进行优化； S8、根据UUV集群的包围效果、接近程度和同步性指标，设计奖励函数，引导强化学习策略更新； S9、在仿真平台中构建并模拟多UUV在复杂水下环境中的协同围捕任务。 | 2025-07-18 | 2025-08-15 | ['2024-08-08'] | 宋大雷; 左思佳; 孙伟成; 张子恒; 杨敬泽; 卞谋泽; 李阳; 魏秀津; 戚烽鹏; 郭元婷 | G05B13/04 | F25J1/00 | 有效
模仿学习 | 基于行为克隆和改进DQN算法的无人机集群避障方法 | 本申请公开了一种基于行为克隆和改进DQN算法的无人机集群避障方法，包括如下步骤：预先基于障碍物配置无人机避障行为；基于配置的无人机避障行为训练行为克隆网络，以利用所述行为克隆网络进行行为克隆指导；将所述行为克隆网络作为的DQN网络的子网络，以在训练过程中利用行为克隆网络的更新参数进行协同更新所述DQN网络；将训练好的DQN网络用于无人机集群避障。本申请实施例的无人机集群控制方法在传统强化学习DQN算法中引入距离权，并使用行为克隆的神经网络进行辅助决策，可大大加快算法收敛速度、提升任务成功率。 | 1.一种基于行为克隆和改进DQN算法的无人机集群避障方法，其特征在于，包括如下步骤：预先基于障碍物配置无人机避障行为；基于配置的无人机避障行为训练行为克隆网络，以利用所述行为克隆网络进行行为克隆指导；将所述行为克隆网络作为的DQN网络的子网络，以在训练过程中利用行为克隆网络的更新参数进行协同更新所述DQN网络；将训练好的DQN网络用于无人机集群避障。 | 2022-09-09 | 2023-06-30 | ['2021-06-22'] | 董琦; 齐天杨; 尚晓舟; 王亮; 陈雨 | G05D1/10; G06N3/092 | G06N3/08; Y02T10/40; G05D1/106 | 有效
模仿学习 | 一种基于行为克隆的机械臂连续轨迹跟踪控制系统 | 本发明涉及机械臂控制技术领域，尤其涉及一种基于行为克隆的机械臂连续轨迹跟踪控制系统，包括机械臂特征表达模块、比例智能体模块、行为克隆模块、多智能体模块、PI D控制模块、奖励确定模块和更新模块，结合行为克隆采用多智能体深度强化学习的方法控制机械臂，PI D智能体和DDR智能体两个智能体共同输出扭矩控制同一个机械臂，并采用两个奖励函数来优化两个智能体的策略网络，PI D智能体用于输出PI D控制器的参数再由PI D控制器输出力矩控制机械臂，使机械臂能够跟踪不同于训练轨迹的其他轨迹，DDR智能体则直接输出扭矩增加控制器的抗干扰性，面对具有强随机干扰以及多变的环境下，具备抗干扰能力，提高了机械臂的运行精准度。 | 1.一种基于行为克隆的机械臂连续轨迹跟踪控制系统，其特征在于，包括： 机械臂特征表达模块，其用以通过动态方程对机械臂建模； 比例智能体模块，其用以通过非在线actor‑critic DRL算法确定输出目标动作； 行为克隆模块，其用以基于误差公式确定actor‑critic DRL算法输出的目标动作与专家经验展示的loss值； 多智能体模块，其包括用以输出PID控制参数PID智能体和用以输出控制力矩的DDR智能体，两个智能体控制同一个机械臂； PID控制模块，其用以基于多智能体模块输出的PID参数输出力矩以控制机械臂，使机械臂跟踪不同于训练轨迹的其他轨迹； 奖励确定模块，其用以通过各智能体的对应奖励函数确定对应智能体的奖励值； 更新模块，其用以控制各智能体更新。 | 2024-12-11 | 2025-04-04 | ['2023-10-02'] | 王福杰; 彭永岗; 易佳豪; 谢仲业; 秦毅; 郭芳; 丁文霞 | B25J9/16 | Y02P90/02 | 有效
模仿学习 | 一种行为克隆强化学习的零碳园区调度方法及系统 | 本发明属于综合能源系统控制技术领域，公开了一种行为克隆强化学习的零碳园区调度方法及系统，该方法在园区综合能源系统采用含电解槽和碳捕集的掺氢燃气机组协同运行单元，并考虑蓄电池、电动汽车有序充放电策略、冷热电综合需求响应措施，同时考虑高比例新能源发电，从而构建考虑多类型柔性资源的零碳园区综合能源系统调度模型；采用行为克隆TD3强化学习算法对零碳园区综合能源系统调度模型进行离线训练和在线优化。本发明可提高零碳园区综合能源系统的能源转化率和低碳性；提高训练的稳定性；实现零碳园区综合能源系统的在线实时决策。 | 1.一种行为克隆强化学习的零碳园区调度方法，其特征在于，在园区综合能源系统采用含电解槽和碳捕集的掺氢燃气机组协同运行单元，并考虑蓄电池、电动汽车有序充放电策略、冷热电综合需求响应措施，同时考虑高比例新能源发电，从而构建考虑多类型柔性资源的零碳园区综合能源系统调度模型； 采用行为克隆TD3强化学习算法对零碳园区综合能源系统调度模型进行离线训练和在线优化，所述行为克隆TD3强化学习算法是在TD3算法的策略更新基础上，加入一个加权行为克隆损失项： ；其中，为策略，表示期望，为经验池，为在状态量下的智能体的策略，为超参数，、分别为时段状态量和动作量，为Q函数神经网络在状态动作对下的Q值；所述含电解槽和碳捕集的掺氢燃气机组协同运行单元的能耗和出力数学模型如下： ；式中：、分别为掺氢燃气轮机、掺氢燃气锅炉时段总能耗；、分别为掺氢燃气轮机、掺氢燃气锅炉时段消耗的天然气；、分别为掺氢燃气轮机、掺氢燃气锅炉时段消耗的氢气；为碳捕集时段总能耗；、分别为碳捕集时段的运行能耗和固定能耗；、分别为掺氢燃气轮机时段的电出力和热出力； 为掺氢燃气锅炉时段的热出力；为电解槽时段的电能耗；为电解槽时段提供的氢能；为风电和光伏时段提供给电解槽的电功率；为电解槽的制氢效率；、 分别为掺氢燃气轮机的电效率与热效率；为掺氢燃气锅炉的热效率；含电解槽和碳捕集的掺氢燃气机组协同运行单元的出力策略数学模型如下： ；式中：为风电和光伏时段提供的碳捕集能耗；为掺氢燃气轮机时段提供的碳捕集能耗；为碳捕集时段处理的CO总量；为碳捕集处理CO单位能耗；为时段风电上网功率；为时段风光总出力； 为时段风电出力；为时段光伏出力；为时段掺氢燃气轮机上网功率；22碳捕集捕获CO的量的数学模型如下：2 ；式中：、分别为掺氢燃气轮机、掺氢燃气锅炉时段的碳排放；为碳捕集的碳效率；为碳捕集时段的烟气分流比；、为分别掺氢燃气轮机、掺氢燃气锅炉的碳排放系数；含电解槽和碳捕集的掺氢燃气机组协同运行单元掺氢环节的数学模型如下： ；式中：、分别为时段掺氢前后天然气消耗量；为时段掺氢消耗的氢功率；为时段掺氢比例；园区中的冷负荷供应主要靠以消耗热能供冷的吸收式制冷和消耗电能的电制冷供给；吸收式制冷供冷的数学模型如下： ；式中，和分别为吸收式制冷时段的冷出力和消耗的热功率；为吸收式制冷的能源转换效率；电制冷的数学模型如下： ；式中，和分别为电制冷时段的冷出力和消耗的电功率；表示电制冷的能源转化效率；电锅炉的数学模型： ；式中：、分别为电锅炉时段的热出力和电消耗；为电锅炉的产热效率；蓄电池数学模型如下： ；式中：、分别为蓄电池时段和时段的荷电状态；、分别为蓄电池时段储存和释放的电能；、分别为蓄电池充放电效率；、分别为蓄电池时段充放电最大功率；、别为蓄电池时段储电容量上下限；通过阶梯碳交易模型进一步约束园区碳排放量，碳配额的分配对象为掺氢燃气轮机和掺氢燃气锅炉： ；式中：为园区碳排放净额，为时段园区参与碳交易市场的碳量；为时段园区总碳排放；为时段购电量；为购电碳排放系数；为时段园区的碳配额；为时段园区电碳配额；为时段园区产热碳配额；为掺氢燃气轮机的单位供电碳配额；为掺氢燃气轮机供热功率的碳排放权分配权重；采用分碳排量区间计算碳交易成本： ；式中：为时段碳交易成本；为碳交易基价；为碳排放区间长度；为补偿系数；为碳交易价格增长幅度；考虑供能侧、储能侧、用能侧多种柔性资源管控，以调动实现园区的减排潜能，园区冷热电负荷可通过综合需求响应措施使得部分负荷成为可利用的柔性资源；采用蒙特卡洛法模拟出园区内无序充电状态下的充电负荷；基于分时电价引导电动汽车充电负荷充放电，在满足电动汽车充电需求的情况下，电动汽车作为一种柔性资源，在系统电负荷或电价高峰时释放一部分电动汽车储能电池中的能量，并通过EV充电站输入园区综合能源系统中，电动汽车有序充电功率约束与电动汽车电池约束数学模型如下： ；式中：为园区内电动汽车在时段的总充电功率；为园区内电动汽车在时段的总放电功率；为园区内电动汽车充电站在时段的总充放电功率；、分别为园区电动汽车充电站的最大允许充、放电功率；、分别为园区内时段和时段的第辆电动汽车电池荷电状态；、分别为第辆电动汽车电池容量上下限；和为第辆电动汽车电池的充电功率和放电功率；为园区内充电桩数量；、分别为电动汽车的充、放电效率；L和M表示充电汽车数量和放电汽车数量；考虑的综合需求响应为以分时电价引导的价格型需求项响应，以及进行激励补偿的实激励型需求响应，电负荷需求响应的模型如下所示： ；式中：、分别为需求响应前后的调度周期内的总负荷；为总的可转移负荷变化量；>分别为时段可转移负荷变化量和电价变化量，表示总时间；分别表示第1, 2，…，m时段的可转移负荷变化量， 分别表示需求响应实施前第1, 2，…，m时段的负荷量，分别表示第1, 2，…，m时段的电价变化量，分别表示需求响应实施前第1, 2，…，m时段的电力价格；为电力价格弹性系数矩阵；表示转置；激励型需求响应是IES管理商在系统负荷处于高峰时期，对用户采取补贴激励政策，鼓励用户在此时段对部分负荷削减或者中断；供暖负荷模型如下： ；式中：为时段园区综合能源系统供热负荷；为时段园区综合能源系统热负荷需求；、分别为园区综合能源系统供热惯性系数上下限；为量化人体对于温度感知的情况采用预测热指标 来描述，其计算公式为： ；式中：为人体能量代谢率；为服装热阻；为舒适状态下人体皮肤平均温度；为室内温度；冷负荷供冷模型如下： ；式中：为时段供冷负荷；为时段冷负荷需求；、分别为供冷系统的惯性系数上下限；对电负荷进行补偿； ；式中：表示冷、热、电; 表示中断负荷量；为最大中断负荷量；对于用户采取阶梯式价格补贴措施： ；式中：为时段的可中断负荷补贴成本；为时段补贴价格；、分别为两种阶梯补贴价格；为负荷划分边界；综合考虑园区的运行经济成本和CO相关成本，构建如下式的低碳经济目标函数：2 ； ；式中：为时段综合能源系统总运行成本；、分别为综合能源系统时段运行成本和CO相关成本；为时段园区内除碳捕集外所有设备总运行成本；为时段弃风光惩罚成本；为时段购电购气成本；为电/热/冷负荷时段负荷削减补偿成本；为CO封存成本；为时段碳捕集折旧成本；、分别为时段第n台设备的运行维护成本和出力值，N为园区内设备总数；为弃风弃光惩罚系数；为时段弃风光量；、分别为时段购电、购气价格；为时段购气量；、分别为碳捕集总成本和折旧年限；r为碳捕集贴现率；时段阶梯碳交易成本；、、分别为时段电、热、冷负荷需求响应成本；22约束条件包括常规机组约束、储能设备约束、柔性资源约束和功率平衡约束；园区整体功率平衡公式如下： ；式中：本发明采用表示储电充放动作，大于0表示储能，反之为释放电能；为时段电动汽车充放功率；为时段价格型需求响应后电负荷；为时段中断电负荷量；为时段AC装置的热消耗；为时段园区综合能源系统供热负荷；为时段中断热负荷量；为时段中断热负荷量；为时段园区综合能源系统供冷负荷；为时段AC机组冷出力；为时段EC机组冷出力。 | 2024-04-03 | 2024-09-10 |  | 吴越; 孙旻; 舒展; 万子镜; 李升健; 赵伟哲; 匡德兴; 吴康; 简婧; 魏泽涛; 彭春华 | G06Q10/0631; G06Q50/06; G06Q50/26; G06N3/092; G06N3/0464 | G06Q10/06313; G06Q50/06; G06Q50/26; G06N3/092; G06N3/0464 | 有效
模仿学习 | 基于行为克隆和改进DQN算法的无人机集群避障方法 | 本申请公开了一种基于行为克隆和改进DQN算法的无人机集群避障方法，包括如下步骤：预先基于障碍物配置无人机避障行为；基于配置的无人机避障行为训练行为克隆网络，以利用所述行为克隆网络进行行为克隆指导；将所述行为克隆网络作为的DQN网络的子网络，以在训练过程中利用行为克隆网络的更新参数进行协同更新所述DQN网络；将训练好的DQN网络用于无人机集群避障。本申请实施例的无人机集群控制方法在传统强化学习DQN算法中引入距离权，并使用行为克隆的神经网络进行辅助决策，可大大加快算法收敛速度、提升任务成功率。 | 1.一种基于行为克隆和改进DQN算法的无人机集群避障方法，其特征在于，包括如下步骤： 预先基于障碍物配置无人机避障行为； 基于配置的无人机避障行为训练行为克隆网络，以利用所述行为克隆网络进行行为克隆指导； 将所述行为克隆网络作为的DQN网络的子网络，以在训练过程中利用行为克隆网络的更新参数进行协同更新所述DQN网络； 将训练好的DQN网络用于无人机集群避障； 将所述行为克隆网络作为的DQN网络的子网络，以在训练过程中利用所述行为克隆网络的更新参数进行协同更新所述DQN网络包括： 为当前无人机引入其他无人机的带距离权的目标卷积网络，以利用如下方式协同更新所述DQN网络： 其中， 均表示衰减因子， ε 表示权重系数调节因子， 分别表示无人机 i 、 j 的Q网络和当前无人机 i 的行为克隆网络， 表示无人机 i 、 j 之间的距离， 表示当前无人机 i 通信范围内所有其他无人机的集合。 | 2022-09-09 | 2025-07-18 | ['2022-08-29'] | 董琦; 齐天杨; 尚晓舟; 王亮; 陈雨 | G05D1/46; G06N3/092 | G06N3/08; Y02T10/40; G05D1/106 | 有效
模仿学习 | 电子设备的课程演示学习图形用户界面 | 1.本外观设计产品的名称：电子设备的课程演示学习图形用户界面。2.本外观设计产品的用途：一种电子设备。3.本外观设计产品的设计要点：在于图形用户界面。4.最能表明设计要点的图片或照片：设计1主视图。5.指定设计1为基本设计。6.图形用户界面的用途：主要用于课程演示学习。7.图形用户界面的人机交互方式：设计1主视图为课程学习首页，学习模式可选择“演示学习”与“互动学习”，选择“演示学习”后点击右下角“开始学习”进入设计1变化状态图，进行演示学习；设计2主视图为课程学习首页，学习模式可选择“演示学习”与“互动学习”，选择“演示学习”后点击右下角“开始学习”进入设计2变化状态图，进行演示学习；设计3主视图为课程学习首页，学习模式可选择“演示学习”与“互动学习”，选择“演示学习”后点击右下角“开始学习”进入设计3变化状态图，进行演示学习。8.其他需要说明的情形其他说明：各视图中灰色覆盖区域为内容画面，请求保护的外观设计不包含色彩。 | 无 | 2024-12-20 | 2026-01-30 | ['2023-12-22'] | 呼海峰; 张璐; 武卫忠; 李果 | H04K3/00 | Y02E10/72 | 有效
模仿学习 | 一种用于高中数学的概率演示学习装置 | 本实用新型公开了一种用于高中数学的概率演示学习装置，演示箱的顶端等距开设有通孔，演示箱内部的顶端固定安装有安装框，安装框的中部活动安装有移动挡板，移动挡板的一端固定连接有连杆，连杆的一端固定连接有操作拉环，本实用新型通过安装框和移动挡板的配合使用，将通孔的底端进行封闭，使得硬币无法直接由通孔掉落，利用连杆和操作拉环向一侧拉动移动挡板，使得通孔内部的硬币依次向下掉落，根据硬币掉落时的正反面来对概率事件进行统计和演示，而刻度线为操作人员拉动移动挡板的距离提供了辅助的作用，通过分隔板和观察板的配合使用，分隔板会将掉落的硬币进行分隔，确保掉落的硬币之间不会相互混合导致统计混乱。 | 1.一种用于高中数学的概率演示学习装置，包括演示箱(1)，其特征在于：所述演示箱(1)的顶端等距开设有通孔(2)，所述演示箱(1)内部的顶端固定安装有安装框(3)，所述安装框(3)的中部活动安装有移动挡板(4)，所述移动挡板(4)的一端固定连接有连杆(5)，所述连杆(5)的一端固定连接有操作拉环(6)，所述连杆(5)的顶部开设有刻度线(7)，所述演示箱(1)的内部等距固定安装有分隔板(8)，所述演示箱(1)的一端固定安装有观察板(9)； 所述观察板(9)的底板通过转轴活动安装有翻转板(10)，所述翻转板(10)的中部固定连接有拉块(11)，所述演示箱(1)顶部的一端固定安装有存放箱(12)，所述存放箱(12)的内部嵌入安装有长条磁铁(13)，所述存放箱(12)的顶端通过铰链活动安装有顶盖(14)，所述存放箱(12)内部的底端和顶盖(14)内侧的中部均嵌入安装有吸附铁片(15)。 | 2021-12-14 | 2022-04-26 |  | 陈双; 沈小雪; 庞福荣; 高照颖; 张思佳; 李鑫; 程璐 | G09B23/02 |  | 失效
模仿学习 | 基于行为克隆的无人机集群航路规划方法、系统及介质 | 本申请公开了一种基于行为克隆的无人机集群航路规划方法、系统及介质，涉及无人机技术，包括：状态空间模块，用于获取协同任务规划的关键因素数据，并对所述关键因素数据进行向量化处理；示教模块，用于利用处理获得的向量，在当前空间约束下，基于航路规划算法求解航路规划方案；行为克隆模块，用于基于神经网络模型学习示教模块求解的航路规划方案；动作空间模块，将所述示教模块和所述行为克隆模块所确定的最终规划方案转换为标准向量，并解码为任务分配指令输入至集群无人机试验环境。本申请的航路规划系统能显著提高航路规划效率。 | 1.一种基于行为克隆的无人机集群航路规划系统，其特征在于，包括： 状态空间模块，用于获取协同任务规划的关键因素数据，并对所述关键因素数据进行向量化处理； 示教模块，用于利用处理获得的向量，在当前空间约束下，基于航路规划算法求解航路规划方案； 行为克隆模块，用于基于神经网络模型学习示教模块求解的航路规划方案，并与集群无人机试验环境进行交互生成状态数据，以为所生成的状态数据添加标签来训练所述神经网络模型； 动作空间模块，将所述示教模块和所述行为克隆模块所确定的最终规划方案转换为标准向量，并解码为任务分配指令输入至集群无人机试验环境，以使得集群无人机按照带有时序关系的联合动作指令集，在给定的限制条件或任务规则约束下，执行航路规划指令。 | 2024-10-21 | 2025-02-14 |  | 何明; 高昂 | G01C21/20; G06F18/214; G06N3/09 |  | 审中
模仿学习 | 基于行为克隆的转钢控制方法及装置、介质、计算机设备 | 本发明涉及轧制自动化技术领域，并公开了一种基于行为克隆的转钢控制方法及装置、介质、计算机设备，方法包括首先采集转钢操作样本数据，然后利用奖励函数计算综合奖励值，构建转钢原始数据集，再利用强化学习模型对原始数据集迭代计算得到期望回报，构建转钢训练数据集，之后利用皮尔逊相关分析法进行相关性分析，并以期望回报筛选出专家示例数据，最终利用行为克隆算法，基于专家示例数据进行离线的监督式训练，得到转钢控制策略。上述方法通过对转钢过程中转钢操作样本数据进行预处理与筛选，再使用行为克隆算法对大量的离线转钢经验数据进行训练，无需智能体与真实环境交互便可获得经验数据中最优转钢控制策略，满足生产要求。 | 1.一种基于行为克隆的转钢控制方法，其特征在于，所述方法包括：采集转钢操作样本数据，其中，所述转钢操作样本数据包括具有对应关系的钢坯状态数据和转钢操作动作序列；基于转钢目标预设参数构建奖励函数，利用所述奖励函数计算所述转钢操作动作序列的综合奖励值，并根据所述转钢操作样本数据和所述综合奖励值构建转钢原始数据集；利用预设强化学习模型对所述转钢原始数据集进行迭代计算，得到所述转钢操作样本数据对应的期望回报，并根据所述转钢原始数据集和所述期望回报构建转钢训练数据集；利用皮尔逊相关分析法对所述转钢训练数据集进行相关性分析，得到相关性分析结果，并以所述期望回报为筛选条件对所述相关性分析结果进行筛选，得到专家示例数据；利用行为克隆算法，基于所述专家示例数据进行离线的监督式训练，得到转钢控制策略；其中，所述转钢操作动作序列包括转钢时间和转钢角度，所述奖励函数包括转钢角度奖励函数和转钢时间奖励函数；所述基于转钢目标预设参数构建奖励函数，利用所述奖励函数计算所述转钢操作动作序列的综合奖励值，包括：获取转钢目标预设参数，其中，所述转钢目标预设参数包括转钢目标角度、转钢角度奖励上限值、转钢角度奖励下限值和转钢时间奖励参数；基于所述转钢目标角度、所述转钢角度奖励上限值和所述转钢角度奖励下限值构建转钢角度奖励函数，并将所述转钢角度输入至所述转钢角度奖励函数中，计算得到转钢角度奖励值；基于转钢时间奖励参数构建转钢时间奖励函数，并将所述转钢时间输入至所述转钢时间奖励函数中，计算得到转钢时间奖励值；确定所述转钢角度奖励值对应的第一预设权重和所述转钢时间奖励值对应的第二预设权重，计算所述第一预设权重与所述转钢角度奖励值之间的第一乘积，以及所述第二预设权重与所述转钢时间奖励值之间的第二乘积；对所述第一乘积与所述第二乘积进行求和，得到所述转钢操作动作序列的综合奖励值。 | 2024-02-29 | 2024-05-10 |  | 何纯玉; 段席兆; 薛松; 矫志杰; 吴志强; 赵忠 | G06F18/20; B21B37/00; G06N3/092; G06N3/09; G06F18/214 | B21B37/00; G06F18/20; G06N3/092; G06N3/09; G06F18/214 | 有效
模仿学习 | 基于行为克隆的转钢控制方法及装置、介质、计算机设备 | 本发明涉及轧制自动化技术领域，并公开了一种基于行为克隆的转钢控制方法及装置、介质、计算机设备，方法包括首先采集转钢操作样本数据，然后利用奖励函数计算综合奖励值，构建转钢原始数据集，再利用强化学习模型对原始数据集迭代计算得到期望回报，构建转钢训练数据集，之后利用皮尔逊相关分析法进行相关性分析，并以期望回报筛选出专家示例数据，最终利用行为克隆算法，基于专家示例数据进行离线的监督式训练，得到转钢控制策略。上述方法通过对转钢过程中转钢操作样本数据进行预处理与筛选，再使用行为克隆算法对大量的离线转钢经验数据进行训练，无需智能体与真实环境交互便可获得经验数据中最优转钢控制策略，满足生产要求。 | 1.一种基于行为克隆的转钢控制方法，其特征在于，所述方法包括：采集转钢操作样本数据，其中，所述转钢操作样本数据包括具有对应关系的钢坯状态数据和转钢操作动作序列；基于转钢目标预设参数构建奖励函数，利用所述奖励函数计算所述转钢操作动作序列的综合奖励值，并根据所述转钢操作样本数据和所述综合奖励值构建转钢原始数据集；利用预设强化学习模型对所述转钢原始数据集进行迭代计算，得到所述转钢操作样本数据对应的期望回报，并根据所述转钢原始数据集和所述期望回报构建转钢训练数据集；利用皮尔逊相关分析法对所述转钢训练数据集进行相关性分析，得到相关性分析结果，并以所述期望回报为筛选条件对所述相关性分析结果进行筛选，得到专家示例数据；利用行为克隆算法，基于所述专家示例数据进行离线的监督式训练，得到转钢控制策略。 | 2024-02-29 | 2024-04-02 |  | 何纯玉; 段席兆; 薛松; 矫志杰; 吴志强; 赵忠 | G06F18/20; B21B37/00; G06N3/092; G06N3/09; G06F18/214 | B21B37/00; G06F18/20; G06N3/092; G06N3/09; G06F18/214 | 有效
模仿学习 | 基于改进的行为克隆算法的配电网系统故障恢复方法 | 本发明公开了一种基于改进的行为克隆算法的配电网系统故障恢复方法，包括：建立区域配网系统模型与分布式光储模型；结合系统中存在的联络线开关、光伏逆变器以及储能装置组建配电网故障恢复系统；通过求解器获取随机N‑1故障情况下的最佳恢复策略作为专家策略网络；系统通过离散‑连续神经网络模仿专家策略网络的状态‑动作概率分布，预测故障恢复时的设备动作，提升电压稳定性和负荷恢复效率；通过训练完成后的配电网故障恢复系统恢复实际N‑1故障情况下区域配网系统中的负荷失电问题。本发明通过双层策略架构实现连续‑离散混合动作空间控制，有效调度分布式资源，解决高比例可再生能源配电网的快速自愈难题。 | 1.一种基于改进的行为克隆算法的配电网系统故障恢复方法，其特征在于，包括以下步骤： 步骤一、根据选定的区域配网系统的拓扑结构，建立区域配网系统模型与分布式光储模型； 步骤二、根据建立的区域配网系统模型与分布式光储模型，结合区域配网系统中存在的联络线开关、光伏逆变器以及储能装置组建配电网故障恢复系统； 步骤三、通过求解器求解区域配网系统模型在随机N‑1故障情况下的最佳恢复策略，获取专家策略网络； 步骤四、配电网故障恢复系统按照专家策略网络通过改进的行为克隆算法进行离散‑连续神经网络的算法训练，通过模仿专家策略网络中状态‑动作对的概率分布预测故障恢复过程中的联络线开关、光伏逆变器以及储能装置动作，提高恢复过程中电压的稳定性和负荷的恢复效率； 步骤五、通过训练完成后的配电网故障恢复系统对实际N‑1故障情况下区域配网系统进行恢复。 | 2025-06-10 | 2025-09-19 | ['2024-07-04'] | 杨强; 包义辛 | H02J3/38; H02J3/32; H02J3/14; H02H7/26; G06F30/20 | Y02E60/60 | 审中
模仿学习 | 一种结合行为克隆的电力系统灾害风险调度优化方法 | 本发明公开了一种结合行为克隆的电力系统灾害风险调度优化方法，属于电力系统调度优化技术领域，本发明结合行为克隆技术，在初始阶段快速学习专家经验，提升调度效率，并通过强化学习优化策略，实现动态环境中的自适应调度，本发明通过行为克隆技术直接利用专家经验，快速生成初步调度策略，为后续优化奠定基础。本发明的方法提前预防灾害风险，提高系统稳定性，量化设备间的依赖关系和连锁故障传播效应，双阶段学习策略提高了调度策略的有效性和适应性，提高了调度优化过程的稳定性和鲁棒性，减少了设备故障和系统风险。 | 1.一种结合行为克隆的电力系统灾害风险调度优化方法，其特征在于，包括以下步骤： S1建立风险模型：Pf＝f(I, W, C)，其中，Pf为每个设备的失效概率，I为冰雪积累量、W为风速、C为设备特性参数作为失效概率的基础输入； S2建立失效概率的回归模型：利用历史数据拟合回归方程，预测设备失效概率Pf，即Pf＝a0+a1I+a2W+a3C+a4I2+a5W2+a6C2+...，其中，a0, a1, ..., an为回归系数，构建目标函数： 通过对L关于回归系数的求偏导为零，得到回归系数的最优估计值； S3建立连锁故障模型：用拓扑结构描述故障传播，递归计算传播后的失效概率 其中，Pi为失效概率，Aij是邻接矩阵中的元素， 为设备j失效前的概率， 为设备j失效后的新概率，α为传播因子； S4连锁故障传播路径：计算故障传播指数评估系统脆弱性并识别关键设备通过公式 分析连锁故障传播路径，其中，Pinew表示设备i在故障传播后更新的失效概率； S5用BC‑DQN构建强化学习模型St＝{Pf(t), Ct, Lt, Ot, Pc}，其中St为状态空间，Pf(t)为设备失效概率；Lt为负荷状态；Ot为拓扑信息；Pc连锁故障影响； S6建立动作空间At＝{a1, a2, ..., aM}，其中，aM为系统某一特定调度动作，M为动作空间大小，取决于电网规模和控制策略； S7建立回报函数 其中，λ1、λ2、λ3是权重系数， 为所有设备的失效概率之和，fl是负荷不平衡度，Pc是连锁故障影响程度。 | 2024-12-30 | 2025-04-29 | ['2024-11-05'] | 楚云飞; 周瑞; 王勇; 李博强; 王雨薇; 李同; 史坤鹏; 崔启萌; 周毅博 | G06Q10/0631; G06Q10/0635; G06Q50/06; G06F18/27 | B24B21/002; B24B49/006; H01L21/67092; B24B21/18; B24B47/20; B24B1/00; B24B55/08 | 审中
模仿学习 | 一种基于演示学习的机器人轴孔装配方法 | 本发明公开了一种基于演示学习的机器人轴孔装配方法，包括以下步骤：步骤一：通过拖动示教的方式多次演示插入动作，同时采集演示过程中的轴的受力以及轴孔姿态偏差；步骤二：通过高斯混合回归获得轴的受力与轴孔姿态偏差之间的映射关系；步骤三：通过导纳控制使机器人末端接近孔的估计位置；步骤四：在轴的倾斜方向以及孔零件平面的垂直方向进行恒力控制来完成寻孔阶段；步骤五：实时检测轴孔姿态偏差，并根据高斯混合回归得到各个方向的期望力，从而对轴进行力控制来完成插入阶段。 | 1.一种基于演示学习的机器人轴孔装配方法，其特征在于：包括以下步骤：步骤一：通过拖动示教的方式多次演示插入动作，同时采集演示过程中的轴的受力以及轴孔姿态偏差；步骤二：通过高斯混合回归获得轴的受力与轴孔姿态偏差之间的映射关系；步骤三：通过导纳控制使机器人末端接近孔的估计位置；步骤四：在轴的倾斜方向以及孔零件平面的垂直方向进行恒力控制来完成寻孔阶段；步骤五：实时检测轴孔姿态偏差，并根据高斯混合回归得到各个方向的期望力，从而对轴进行力控制来完成插入阶段。 | 2024-12-18 | 2025-04-04 | ['2024-04-03'] | 贾晓辉; 张少龙; 刘今越; 周明伟; 赵斌 | B25J9/16 | H04L49/9068; H04L45/745; H04L45/54; H04L49/3009 | 审中
模仿学习 | 一种便携式模仿学习数据采集装置 | 本发明公开了一种便携式模仿学习数据采集装置，包括SOC处理单元、MCU处理单元、图像采集模块、数据采集模块、电源模块、供电单元和输入模块，所述SOC处理单元包括数据显示模块、存储模块，所述MCU处理单元包括压力数据采集模块、驱动模块和通信模块，所述图像采集模块通过深度相机进行图像的采集。本发明所述的一种便携式模仿学习数据采集装置，采集装置模仿学习允许机器人通过观察人类或其他智能体的成功抓取示例来快速学习，可以减少探索的时间和成本，通过使用点云数据和图像，模仿学习能够处理复杂的环境和物体形状，机器人可以学习如何在不同的条件下进行抓取，如不同的物体姿态、大小和表面特征。 | 1.一种便携式模仿学习数据采集装置，其特征在于：包括SOC处理单元、MCU处理单元、图像采集模块、数据采集模块、电源模块、供电单元和输入模块，所述SOC处理单元包括数据显示模块、存储模块，所述MCU处理单元包括压力数据采集模块、驱动模块和通信模块。 | 2025-04-28 | 2025-08-12 | ['2024-05-30'] | 张庐林 | B25J9/16; H04N5/77; H04N5/907 | H01M50/531; Y02E60/10; H01M50/528 | 审中
模仿学习 | 一种基于目标采样的模仿学习方法 | 一种基于目标采样的模仿学习方法，属于人工智能技术领域。本发明包括网络结构设计、参考轨迹生成及学习算法。通过把一个复杂任务的目标转换为一系列容易训练的子目标，并借助于模仿学习，大大降低复杂任务采用强化学习训练的难度，有效解决了强化学习中具有稀疏reward特征的任务难以训练的问题。 | 1.一种基于目标采样的模仿学习方法，其特征在于，包括： 参考轨迹设计：通过人工示教的方式遥控或拖动机械臂完成任务，并记录机械臂的运动轨迹；所述运动轨迹包括机械臂关节角和角速度； 构建神经网络； 执行基本算法流程；所述基本算法流程在强化学习的框架内，利用所述参考轨迹设计reward函数，并对所述神经网络进行训练。 | 2022-03-30 | 2022-07-29 | ['2021-01-20'] | 王勇; 解永春; 李林峰; 陈奥; 梁红义 | G06N3/04; G06N3/08; B25J9/16 | G06N3/08; G06N3/045; B25J9/1664; B25J9/163 | 失效
模仿学习 | 一种基于行为克隆和强化学习的无人车控制方法及系统 | 本发明涉及一种基于行为克隆和强化学习的无人车控制方法及系统，属于自动控制技术领域，解决了现有无人车控制决策学习不充分和耗时长的问题。该方法包括基于仿真环境训练得到无人车的专家模型，获取专家数据集；构建无人车的学生模型，基于专家数据集通过行为克隆训练策略网络，在价值网络的误差函数中引入状态时序差分误差训练价值网络；根据无人车的环境奖励值，评估学生模型是否学习到专家模型的经验，如果学习到经验，则通过强化学习训练学生模型，得到无人车控制模型；与真实环境交互，将采集的状态空间向量传入无人车控制模型的策略网络中，输出无人车的动作空间向量，取其中概率最大的动作控制无人车运动。实现了无人车控制性能的提升。 | 1.一种基于行为克隆和强化学习的无人车控制方法，其特征在于，包括以下步骤：构建无人车运动过程中的状态空间向量和动作空间向量，基于仿真环境训练得到无人车的专家模型，基于专家模型获取专家数据集；构建无人车的学生模型，所述学生模型包括策略网络和价值网络；基于专家数据集，通过行为克隆训练策略网络，同时，在价值网络的误差函数中引入状态时序差分误差，训练价值网络；根据无人车的环境奖励值，评估学生模型是否学习到专家模型的经验，如果学习到经验，则通过强化学习训练学生模型，得到无人车控制模型，否则继续基于专家数据集训练学生模型直至学生模型学习到经验；与真实环境交互，将采集的状态空间向量传入无人车控制模型的策略网络中，输出无人车的动作空间向量，取其中概率最大的动作控制无人车运动。 | 2024-05-08 | 2024-08-30 |  | 王博; 何晓; 肖登敏; 王志文; 蔺文卓; 田思佳 | B60W60/00; B60W50/00; G06N3/042; G06N3/045; G06N3/084; G06N3/092; G06N5/01 | B60W60/001; G06N3/042; G06N5/01; G06N3/045; B60W2050/0028; G06N3/084; G06N3/092; B60W50/00 | 审中
模仿学习 | 基于行为克隆的新能源基地微电网优化运行方法及系统 | 本发明公开了基于行为克隆的新能源基地微电网优化运行方法及系统，涉及微电网优化运行技术领域，包括根据新能源电网配置，构建新能源基地微电网系统架构；利用拉丁超立方抽样法生成若干个预训练场景数据；构建新能源基地微电网的环境模型和控制中心智能体模型；将生成的若干个预训练场景下的决策过程作为控制中心智能体的训练集，依次输入到控制中心智能体中，控制中心智能体通过行为克隆方法对训练集进行学习；将次日的预测数据输入到预训练后的控制中心智能体，智能体通过最大熵强化学习算法进行训练，形成新能源基地微电网的日前调度计划。通过实施行为克隆方法，我方发明能够从历史最优决策中学习从而在未来遇到类似场景时做出更高效的决策。 | 1.基于行为克隆的新能源基地微电网优化运行方法，其特征在于：包括，根据新能源电网配置，构建新能源基地微电网系统架构；利用拉丁超立方抽样法生成若干个预训练场景数据；构建新能源基地微电网的目标函数和约束条件，并针对生成的若干个预训练场景数据利用粒子群算法对模型进行求解，并记录每个场景下的最优解在调度周期内的决策过程；构建新能源基地微电网的环境模型和控制中心智能体模型，将目标函数替换为实时奖励函数，将约束条件替换为实时惩罚函数；将生成的若干个预训练场景下的决策过程作为控制中心智能体的训练集，依次输入到控制中心智能体中，构建行为克隆的损失函数，控制中心智能体通过行为克隆方法对训练集进行学习；将次日的预测数据输入到预训练后的控制中心智能体，智能体通过最大熵强化学习算法进行训练，形成新能源基地微电网的日前调度计划；次日控制中心智能体根据风电出力、光伏出力的波动，对调度计划进行实时修正。 | 2023-12-12 | 2024-03-12 | ['2019-05-23'] | 刘文霞; 莫明山; 何向刚; 胡彬; 马蕊; 胡江; 罗文雲; 娄素华; 奚泽立; 龙家焕; 罗洋; 秦柯; 王寅; 代江; 唐学用 | H02J3/00; H02J3/32; H02J3/38; H02J3/46; G06N3/006; G06Q50/06; G06N3/092 | H02J3/00; H02J3/46; H02J3/466; H02J3/008; H02J3/32; H02J2300/20; G06Q50/06; G06N3/092; H02J2300/40; H02J2300/28; H02J2300/24; H02J2203/20; H02J2203/10; G06N3/006; H02J3/38 | 失效
模仿学习 | 机械臂三维轨迹模仿学习方法和系统 | 本申请提供一种机械臂三维轨迹模仿学习方法和系统，在患者的健侧手部与机器人进行人机交互的过程中，进行示教轨迹采集。对采集的三维空间轨迹数据进行预处理后代入DMP模型得到多组非线性项。利用GMM模型对多组非线性项进行聚类操作，得到多组高斯分布模型，再进行回归求解，确定目标非线性项。采用高斯核函数逼近目标非线性项，解算高斯核函数的权重得到学习后的非线性项。将学习后的非线性项代入DMP模型进行轨迹求解，获得优化后的示教轨迹数据，患者可以模仿优化后的轨迹进行训练。这种示范轨迹可以保留患者的运动特征的同时，减小其中不平滑、不具代表性的轨迹对轨迹模仿的影响，使得模仿轨迹具有平滑、起点终点收敛性好等优点。 | 1.一种机械臂三维轨迹模仿学习方法，其特征在于，所述方法包括： 在患者的健侧手部与机器人进行人机交互的过程中，进行示教轨迹采集，以获得机械臂末端的三维空间轨迹数据； 对所述三维空间轨迹数据进行预处理，获得预处理后的多条示教轨迹数据，将所述多条示教轨迹数据代入DMP模型中进行非线性计算，得到多组非线性项； 利用GMM模型对所述多组非线性项进行聚类操作，得到多组高斯分布模型，基于所述多组高斯分布模型进行回归求解，确定目标非线性项； 采用高斯核函数逼近所述目标非线性项，并解算所述高斯核函数的权重，得到学习后的非线性项； 将学习后的非线性项代入所述DMP模型中进行轨迹求解，获得优化后的示教轨迹数据，其中，优化后的示教轨迹数据用于患者进行模仿训练。 | 2026-01-06 | 2026-02-06 | ['2021-08-31'] | 潘嘉晟; 陈浩; 陈科; 牛建伟; 刘宇轩; 于晓龙; 韩冰 | B25J9/16; G06F18/23213; G06F18/27; G05B13/04; B25J9/00 | Y02E10/50 | 审中
模仿学习 | 基于模仿学习和RRT*的布料重定位方法 | 一种基于模仿学习和RRT*的布料重定位方法，建立基于OptiTrack系统的专家演示数据采集协议，采集多条演示轨迹；对原始轨迹数据进行标准化预处理，采用DTW算法进行时间对齐，提取三种基本动作序列；建立笛卡尔空间映射关系，将人手动作迁移到机械臂末端执行器；对三种动作序列分别构建高斯混合模型，生成动作原语库；建立轨迹规划库，定义动作序列转换条件等；使用RRT*和动作序列的混合算法，设计相关策略。本发明设计的布料重定位策略通过机械臂进行实验验证，得到了较高的重定位精度。 | 1.一种基于模仿学习和RRT*的布料重定位方法，其特征在于，所述方法包括以下步骤： 步骤1、建立基于OptiTrack系统的专家演示数据采集协议定义，标准化的任务场景和环境设置，采集m条专家演示轨迹； 步骤2、对采集到的原始轨迹数据进行标准化预处理，采用动态时间规整DTW算法对m条轨迹进行时间对齐处理，识别并提取三种基本动作序列：初始定位序列，协调推进序列，精确对齐序列； 步骤3：建立笛卡尔空间映射关系，从人手动作迁移到机械臂末端执行器，定义坐标系变换矩阵和尺度缩放参数； 步骤4、对时间对齐后的三种动作序列分别构建高斯混合模型(GMM)，生成具有概率分布特征的动作原语库； 步骤5、建立轨迹规划库，定义动作序列间的转换条件和触发机制，建立动作序列选择策略和代价评估函数，设计轨迹参数化表示和插值方法； 步骤6、使用RRT*和动作序列的混合算法，定义RRT*与动作序列的切换逻辑和判断阈值，建立混合规划的状态转换机制，设计路径平滑和连接策略； 步骤7、进行系统性能测试和布料重定位实验。 | 2025-10-17 | 2025-12-09 | ['2025-09-02'] | 朱俊威; 李航敏; 杨琛; 彭宇晨; 单炜杰 | B25J9/10; B25J9/16 | B01D53/002; B01D53/005 | 审中
模仿学习 | 一种嵌入注意力机制的行为克隆端到端自动驾驶技术方法 | 本发明公开了一种嵌入注意力机制的行为克隆端到端自动驾驶技术方法，属于自动驾驶技术领域；该方法通过单目摄像头采集环境图像，结合车辆状态信息，利用卷积神经网络(CNN)提取图像的局部空间特征和Transformer的注意力机制建模，实现多模态特征的高效融合；通过未来路点轨迹动态自适应地融合车辆控制参数，用以生成当前驾驶场景最优控制指令；训练阶段引入多任务监督学习，联合优化路点预测、控制参数生成等任务，提升模型的泛化能力和鲁棒性；本发明克服传统模块化自动驾驶系统误差累积、依赖高成本传感器的缺陷，提供一种轻量化、高精度的纯视觉自动驾驶解决方案，适用于复杂交通场景，可应用于乘用车、物流车等智能驾驶系统。 | 1.一种嵌入注意力机制的行为克隆端到端自动驾驶技术方法，其特征在于，包括以下步骤： S1、通过单目相机采集摄像头图像，通过车辆传感器采集车辆状态数据，得到摄像头图像和车辆状态向量； S2、图像特征提取与车辆状态特征提取； 所述图像特征提取的方式为：输入摄像头图像，通过残差网络提取特征，得到分类特征和空间特征； 所述车辆状态特征提取的方式为：输入车辆状态向量，通过状态特征网络模块，得到状态特征； S3、输入图像特征提取到的空间特征，依次通过位置编码网络模块和Transformer编码网络模块，得到编码特征； S4、通过图像特征提取到的分类特征和车辆状态特征提取得到的状态特征生成组合特征；通过车辆状态特征提取得到的状态特征生成分支特征； S5、输入组合特征、目标点特征和目标点特征上一时间步输出特征，依次通过轨迹门控循环单元网络模块和轨迹输出网络模块，得到路点特征； 所述目标点特征为车辆状态中的提取的目标点特征； 所述上一时间步输出特征为初始时间步形状相同的全零张量； S6、转向控制参数生成；输入分支特征，通过策略提取网络模块后，通过第一参数μ提取网络模块和第二参数σ提取网络模块，得到控制参数的第一参数μ特征和第二参数σ特征； S7、构建多监督模块；输入分支特征，通过分支值网络模块，得到预测分支值；输入组合特征，通过轨迹值网络模块，得到预测轨迹值；输入分类特征，通过速度网络模块，得到预测速度；输入第一参数μ特征、第二参数σ特征和分支特征，通过四个时间步，得到预测特征，预测第一参数μ特征和预测第二参数σ特征； S8、模型训练；基于多监督模块，通过损失计算得到总损失值，进行最小化总损失值，得到训练完成的端到端自动驾驶模型； S9、基于端到端自动驾驶模型部署与运行；输入实时摄像头图像和车辆状态数据，通过端到端自动驾驶模型，并根据轨迹方案与融合方案，输出驾驶控制指令。 | 2025-08-25 | 2025-12-19 | ['2024-08-23'] | 杨志柳; 郝智勇; 余坤阳; 龙颖; 陈泓宇 | G06V20/56; G06V10/44; G06V10/764; G06V10/82; G06N3/0455; G06N3/0464; G06N3/09; G06N3/096 | Y02T10/40 | 审中
模仿学习 | 基于改进双四元数的黎曼流形挖掘机行为克隆方法和装置 | 本申请涉及一种基于改进双四元数的黎曼流形挖掘机行为克隆方法和装置。所述方法包括：通过DH参数方法构建挖掘机的正向动力学模型，根据正向动力学模型得到挖掘机末端笛卡尔坐标系下的传递矩阵、掘机笛卡尔坐标系下的平移变量及旋转变量，得到挖掘机末端旋转部分的四元数表示，根据四元数表示，得到整个挖掘机位置和姿态的双四元数表示，通过黎曼流形映射，将挖掘机的末端在笛卡尔坐标系下的位置和姿态表示为黎曼流形切空间的黎曼流形双四元数表示，构建非参数贝叶斯高斯过程模型，给定查询时间戳，计算输出行为数据分量的均值和方差，最终行为克隆结果。采用本方法能够提升挖掘机操作行为的表达能力。 | 1.一种基于改进双四元数的黎曼流形挖掘机行为克隆方法，其特征在于，所述方法包括： 通过DH参数方法构建挖掘机的正向动力学模型，根据所述正向动力学模型得到挖掘机末端笛卡尔坐标系下的传递矩阵、挖掘机末端笛卡尔坐标系下的平移变量及旋转变量； 根据所述传递矩阵和旋转变量，得到挖掘机末端旋转部分的四元数表示，根据所述平移变量和所述四元数表示，得到整个挖掘机位置和姿态的双四元数表示； 根据所述双四元数表示，通过黎曼流形映射，将挖掘机的末端在笛卡尔坐标系下的位置和姿态表示为黎曼流形切空间的黎曼流形双四元数表示； 根据挖掘机操作者的行为数据投影至黎曼流形切空间，构建非参数贝叶斯高斯过程模型，根据所述非参数贝叶斯高斯过程模型，给定查询时间戳，计算输出行为数据分量的均值和方差，通过黎曼流形映射的反映射得到最终行为克隆结果。 | 2025-03-25 | 2025-07-11 | ['2024-09-20'] | 王立坤; 邹建伟; 李琳; 龚桂秀; 张鹏程; 应龙 | G06F30/20; G06F17/10; G06F119/14 | G06F2119/14; G06F30/20; G06F17/10 | 有效
模仿学习 | 基于改进双四元数的黎曼流形挖掘机行为克隆方法和装置 | 本申请涉及一种基于改进双四元数的黎曼流形挖掘机行为克隆方法和装置。所述方法包括：通过DH参数方法构建挖掘机的正向动力学模型，根据正向动力学模型得到挖掘机末端笛卡尔坐标系下的传递矩阵、掘机笛卡尔坐标系下的平移变量及旋转变量，得到挖掘机末端旋转部分的四元数表示，根据四元数表示，得到整个挖掘机位置和姿态的双四元数表示，通过黎曼流形映射，将挖掘机的末端在笛卡尔坐标系下的位置和姿态表示为黎曼流形切空间的黎曼流形双四元数表示，构建非参数贝叶斯高斯过程模型，给定查询时间戳，计算输出行为数据分量的均值和方差，最终行为克隆结果。采用本方法能够提升挖掘机操作行为的表达能力。 | 1.一种基于改进双四元数的黎曼流形挖掘机行为克隆方法，其特征在于，所述方法包括： 通过DH参数方法构建挖掘机的正向动力学模型，根据所述正向动力学模型得到挖掘机末端笛卡尔坐标系下的传递矩阵、挖掘机末端笛卡尔坐标系下的平移变量及旋转变量； 根据所述传递矩阵和旋转变量，得到挖掘机末端旋转部分的四元数表示，根据所述平移变量和所述四元数表示，得到整个挖掘机位置和姿态的双四元数表示； 根据所述双四元数表示，通过黎曼流形映射，将挖掘机的末端在笛卡尔坐标系下的位置和姿态表示为黎曼流形切空间的黎曼流形双四元数表示； 根据挖掘机操作者的行为数据投影至黎曼流形切空间，构建非参数贝叶斯高斯过程模型，根据所述非参数贝叶斯高斯过程模型，给定查询时间戳，计算输出行为数据分量的均值和方差，通过黎曼流形映射的反映射得到最终行为克隆结果。 | 2025-03-25 | 2025-04-22 | ['2023-10-20'] | 王立坤; 邹建伟; 李琳; 龚桂秀; 张鹏程; 应龙 | G06F30/20; G06F17/10; G06F119/14 | G06F2119/14; G06F30/20; G06F17/10 | 有效
模仿学习 | 结合行为克隆和近端策略优化算法的干扰决策方法及系统 | 本发明公开了一种结合行为克隆和近端策略优化算法的干扰决策方法及系统，本发明方法包括如下步骤：S1、随机初始化策略网络的网络参数和价值网络的网络参数；S2、基于行为克隆方法，训练策略网络；S3、干扰机根据当前策略与雷达进行交互，采样轨迹数据，并存入数据集中；S4、干扰机使用近端策略优化算法利用数据集中的轨迹数据进行策略网络优化；S5、重复执行步骤S3和步骤S4，直到得到最优策略。本发明在提升策略训练速度的同时，极大提高了干扰机的安全性。 | 1.结合行为克隆和近端策略优化算法的干扰决策方法，其特征在于，包括以下步骤： S1、随机初始化策略网络πθ的网络参数θ和价值网络Vφ的网络参数φ； S2、基于行为克隆方法，训练策略网络π θ； S3、干扰机根据当前策略与雷达进行交互，采样轨迹数据τ，并存入数据集Dk； S4、干扰机使用近端策略优化算法利用数据集Dk中的轨迹数据进行策略网络优化； 步骤S4具体包括以下步骤： S41、从干扰机与雷达交互的轨迹序列集合中取出根据策略 交互得到的轨迹τ, τ∈Dk计算轨迹中每步的回报Gt； 其中，γ为折扣因子； S42、基于当前价值函数V计算优势函数A； At(st, jt)＝rt+V(st+1)‑V(st)S43、基于目标函数，L＝min(rt(θ)At, clip(rt(θ), 1‑ε, 1+ε)At)其中，ε为超参数，取0.2； 使用随机梯度下降算法更新策略网络参数θ； 其中，argmax是对函数求参数的函数；y＝argmax f(t)代表y是f(t)函式中产生最大output的参数t； 为策略比值，πθ为当前策略网络的输出， 为采样轨迹τ时所用的策略网络的输出；T为轨迹τ的长度；¦Dk¦为使用策略 采样得到的轨迹总数； clip(rt(θ), 1‑ε, 1+ε)为剪裁函数，作用是将策略比值rt(θ)约束在[1‑ε, 1+ε]范围内，若rt(θ)小于1‑ε，则输出1‑ε；若rt(θ)大于1+ε，则输出1+ε； S44、使用随机梯度下降算法，通过均方误差拟合价值网络参数φ； S5、重复执行步骤S3和步骤S4，得到最优策略 | 2022-12-22 | 2025-08-01 | ['2021-12-22'] | 娄雨璇; 孙闽红 | G01S7/38; G01S7/495; G06Q10/0637; G06Q50/26; G06N3/042; G06N3/048; G06N3/084 | G06Q50/26; Y02T10/40; G06N3/084; G01S7/495; G06Q10/0637; G01S7/38 | 有效
模仿学习 | 结合行为克隆和近端策略优化算法的干扰决策方法及系统 | 本发明公开了一种结合行为克隆和近端策略优化算法的干扰决策方法及系统，本发明方法包括如下步骤：S1、随机初始化策略网络的网络参数和价值网络的网络参数；S2、基于行为克隆方法，训练策略网络；S3、干扰机根据当前策略与雷达进行交互，采样轨迹数据，并存入数据集中；S4、干扰机使用近端策略优化算法利用数据集中的轨迹数据进行策略网络优化；S5、重复执行步骤S3和步骤S4，直到得到最优策略。本发明在提升策略训练速度的同时，极大提高了干扰机的安全性。 | 1.结合行为克隆和近端策略优化算法的干扰决策方法，其特征在于，包括以下步骤：S1、随机初始化策略网络π的网络参数θ和价值网络V的网络参数φ；θφS2、基于行为克隆方法，训练策略网络π；θS3、干扰机根据当前策略与雷达进行交互，采样轨迹数据τ，并存入数据集D；kS4、干扰机使用近端策略优化算法利用数据集D中的轨迹数据进行策略网络优化；kS5、重复执行步骤S3和步骤S4，得到最优策略 | 2022-12-22 | 2023-06-09 | ['2021-12-08'] | 娄雨璇; 孙闽红 | G01S7/38; G01S7/495; G06Q10/0637; G06Q50/26; G06N3/042; G06N3/048; G06N3/084 | G06Q50/26; Y02T10/40; G06N3/084; G01S7/495; G06Q10/0637; G01S7/38 | 有效
模仿学习 | 基于行为克隆与强化学习的智能驾驶技能训练方法及系统 | 本发明提供基于行为克隆与强化学习的智能驾驶技能训练方法及系统，涉及技术领域，包括采集人类驾驶员的驾驶行为数据，并划分训练集和验证集训练行为克隆模型，得到初始驾驶模型。根据初始模型性能确定待优化的安全性、效率性和舒适性等驾驶技能指标，并在虚拟训练环境中构建多样化训练场景。利用包含上述指标的奖励函数，通过深度强化学习算法对初始模型进行强化学习训练，得到优化后的驾驶模型。在测试场景集合中测试优化后的模型，当安全性、效率性和舒适性指标均达到预设阈值时，训练完成。本发明通过结合行为克隆和强化学习，能够有效提升智能驾驶模型在安全性、效率性和舒适性等方面的综合性能。 | 1.基于行为克隆与强化学习的智能驾驶技能训练方法，其特征在于，包括： 采集人类驾驶员在预设驾驶场景中的驾驶行为数据，所述驾驶行为数据包括环境感知信息和控制指令信息；将所述驾驶行为数据划分为训练数据子集和验证数据子集；利用所述训练数据子集训练行为克隆模型，将所述环境感知信息作为输入特征，将所述控制指令信息作为输出标签，采用监督学习方法得到初始驾驶模型，并利用所述验证数据子集对所述初始驾驶模型的性能进行评估，得到初始性能评估结果； 根据所述初始性能评估结果确定待优化的驾驶技能指标，所述驾驶技能指标包括安全性指标、效率性指标和舒适性指标；构建虚拟训练环境，在所述虚拟训练环境中设置与所述驾驶技能指标对应的多样化训练场景；根据所述驾驶技能指标设计奖励函数，所述奖励函数将所述安全性指标、效率性指标和舒适性指标的得分进行加权求和；将所述初始驾驶模型作为强化学习智能体的策略网络，在所述虚拟训练环境中采用深度强化学习算法进行训练，基于所述奖励函数的反馈对所述策略网络的参数进行优化，得到优化后的驾驶模型； 在所述虚拟训练环境中构建测试场景集合，所述测试场景集合包括所述多样化训练场景中未参与训练的场景；将所述优化后的驾驶模型部署至所述测试场景集合中进行测试，获取测试性能数据；当所述测试性能数据中的安全性指标、效率性指标和舒适性指标均与预设测试阈值的比较结果满足预设条件时，确认所述优化后的驾驶模型训练完成；当所述测试性能数据中任一指标小于所述预设测试阈值时，将所述测试性能数据添加至训练数据集中，继续基于所述深度强化学习算法进行强化学习训练，直至所述测试性能数据满足预设条件。 | 2025-01-03 | 2025-02-11 |  | 马宏; 段桂江 | G09B9/04; G06N3/045; G06N3/0442; G06N3/0464; G06N3/092; G06N3/096 |  | 有效
模仿学习 | 基于行为克隆与强化学习的智能驾驶技能训练方法及系统 | 本发明提供基于行为克隆与强化学习的智能驾驶技能训练方法及系统，涉及技术领域，包括采集人类驾驶员的驾驶行为数据，并划分训练集和验证集训练行为克隆模型，得到初始驾驶模型。根据初始模型性能确定待优化的安全性、效率性和舒适性等驾驶技能指标，并在虚拟训练环境中构建多样化训练场景。利用包含上述指标的奖励函数，通过深度强化学习算法对初始模型进行强化学习训练，得到优化后的驾驶模型。在测试场景集合中测试优化后的模型，当安全性、效率性和舒适性指标均达到预设阈值时，训练完成。本发明通过结合行为克隆和强化学习，能够有效提升智能驾驶模型在安全性、效率性和舒适性等方面的综合性能。 | 1.基于行为克隆与强化学习的智能驾驶技能训练方法，其特征在于，包括： 采集人类驾驶员在预设驾驶场景中的驾驶行为数据，所述驾驶行为数据包括环境感知信息和控制指令信息；将所述驾驶行为数据划分为训练数据子集和验证数据子集；利用所述训练数据子集训练行为克隆模型，将所述环境感知信息作为输入特征，将所述控制指令信息作为输出标签，采用监督学习方法得到初始驾驶模型，并利用所述验证数据子集对所述初始驾驶模型的性能进行评估，得到初始性能评估结果； 根据所述初始性能评估结果确定待优化的驾驶技能指标，所述驾驶技能指标包括安全性指标、效率性指标和舒适性指标；构建虚拟训练环境，在所述虚拟训练环境中设置与所述驾驶技能指标对应的多样化训练场景；根据所述驾驶技能指标设计奖励函数，所述奖励函数将所述安全性指标、效率性指标和舒适性指标的得分进行加权求和；将所述初始驾驶模型作为强化学习智能体的策略网络，在所述虚拟训练环境中采用深度强化学习算法进行训练，基于所述奖励函数的反馈对所述策略网络的参数进行优化，得到优化后的驾驶模型； 在所述虚拟训练环境中构建测试场景集合，所述测试场景集合包括所述多样化训练场景中未参与训练的场景；将所述优化后的驾驶模型部署至所述测试场景集合中进行测试，获取测试性能数据；当所述测试性能数据中的安全性指标、效率性指标和舒适性指标均与预设测试阈值的比较结果满足预设条件时，确认所述优化后的驾驶模型训练完成；当所述测试性能数据中任一指标小于所述预设测试阈值时，将所述测试性能数据添加至训练数据集中，继续基于所述深度强化学习算法进行强化学习训练，直至所述测试性能数据满足预设条件。 | 2025-01-03 | 2025-03-28 |  | 马宏; 段桂江 | G09B9/04; G06N3/045; G06N3/0442; G06N3/0464; G06N3/092; G06N3/096 |  | 有效
模仿学习 | 一种基于模仿学习的故障硬盘预测方法 | 本发明涉及硬盘故障预测技术领域，具体涉及一种基于模仿学习的故障硬盘预测方法，包括：步骤S1：构建数据集，对数据集采样得到专家数据；步骤S2：基于生成式对抗模仿学习架构建立教师模型，并采用数据集对教师模型进行训练，获取故障判别知识；步骤S3：将故障判别知识从教师模型蒸馏到学生模型，分别计算软标签损失和预测损失构建总损失函数，通过总损失函数强化学生模型；步骤S4：将待测数据输入至强化后的学生模型，输出预测结果，根据预测结果判断硬盘是否故障；基于教师模型和学生模型，通过生成式对抗模仿学习，结合知识蒸馏技术，避免了正常数据与故障数据分布不平衡问题，能够更加准确地判断硬盘是否即将故障。 | 1.一种基于模仿学习的故障硬盘预测方法，其特征在于，所述方法包括： 步骤S1：采集硬盘数据，并进行预处理，构建数据集，对数据集采样得到专家数据； 步骤S2：基于生成式对抗模仿学习架构建立教师模型，并采用数据集对教师模型进行训练，获取故障判别知识； 步骤S3：将故障判别知识从教师模型蒸馏到学生模型，分别计算软标签损失和预测损失构建总损失函数，通过总损失函数强化学生模型； 步骤S4：获取待测数据，将待测数据输入至强化后的学生模型，输出预测结果，根据预测结果判断硬盘是否故障。 | 2025-05-14 | 2025-08-01 | ['2025-03-10'] | 曹梦浔; 夏彬 | G06F11/30; G06N3/096; G06N3/094; G06N3/0442 | F04B1/20; F04B1/2014; F04B1/2042 | 审中
模仿学习 | 一种基于模仿学习的智能信道分配方法 | 本发明公开了一种基于模仿学习的智能信道分配方法，所述方法从四维度讨论了在不同的通信环境下最合适的信道分配方法，通过控制变量的方式的比较，给出了几种信道分配方法在不同的通信条件下的最优分配方法。此外，仿真模型也适合于实际的通信情况。在频率资源需求高的情况下，寻找更合理的方法来节约资源具有重要意义我希望将来可以设计更优化的方法来解决资源短缺和网络拥塞的困难。 | 1.一种基于分数频率复用(FFR)和整数频率复用(IFR)的智能信道分配方法，其特征在于所述方法含有以下步骤，步骤1、通信场景初始化； 步骤2、采用MATLAB模拟的方式进行蜂窝网络容量的计算； 步骤3、对每个单元格之间的距离计算； 步骤4、分数频率复用数据分析，划分中心区和边缘区； 步骤5、利用整数频率复用方法、SWF算法、发射干扰温度限制(TX‑ITL)算法、前视博弈(FLG)算法建立信道分配方法； 步骤6、计算网络的总容量。 | 2024-09-05 | 2024-12-03 |  | 蒋世嘉 | H04W72/50; H04W72/0453; H04W72/541; G06N20/00; H04L41/14; H04L41/16 |  | 审中
模仿学习 | 模仿学习中的人在回路任务和动作规划 | 本发明公开了模仿学习中的人在回路任务和动作规划。在各个示例中，公开了与使用对任务的区段的人工演示来训练机器学习模型有关的系统和方法，其中任务的其他区段通过规划方法来执行，例如任务和运动规划(TAMP)系统。方法可以包括：将由机器人执行的任务分割成区段，确定用于操作机器人以执行第一区段的第一目标的多个指令集中的第一指令集，确定多个指令集不足以执行第二区段的第二目标，从用户设备接收用于针对在第一区段结束之后的第二区段操作机器人的第二指令集，以及使用针对第二区段的第二指令集更新用于控制机器人的机器学习模型。 | 1.一种处理器，包括： 一个或更多个电路，所述一个或更多个电路用于使用一个或更多个机器学习模型来至少执行与机器人相对应的任务的第一区段和任务的第二区段，其中所述一个或更多个机器学习模型被训练为使用模仿学习来执行所述第一区段，并且所述一个或更多个机器学习模型被训练为利用所述模仿学习之外的方法来执行所述第二区段。 | 2024-08-22 | 2025-02-25 | ['2023-08-25'] | A·U·曼德列卡尔; C·R·加勒特; 徐丹菲; D·福克斯 | B25J9/16 | G06N20/00 | 审中
模仿学习 | 基于模仿学习的多渠道推广方法和系统 | 本发明提供了一种基于模仿学习的多渠道推广方法和系统，包括：步骤1：构建马尔可夫决策过程MDP；步骤2：选择广告及时间段，确定数据的采样频率，并将所选的操作记录依照该采样频率生成数条操作轨迹作为训练数据集；步骤3：训练得到回报函数R0(s)；步骤4：获取基础出价策略模型π0；步骤5：从数据集中筛选出当前广告α的操作轨迹作为新的训练数据集，训练回报函数R1，并定义广告α的回报函数Rα(s)；步骤6：获取专用出价策略πα；步骤7：更新用户历史数据集，对MDP进行更新。本发明减少了运营人员个人感觉等因素在运营中带来的不确定性，同时为新进人员快速学习提供直观的基础。 | 1.一种基于模仿学习的多渠道推广方法，其特征在于，包括：步骤1：构建马尔可夫决策过程MDP，将用户持有的历史数据整理成符合该MDP的形式；步骤2：选择广告及时间段，确定数据的采样频率，并将所选的操作记录依照该采样频率生成数条操作轨迹作为训练数据集；步骤3：基于IRL算法，在训练数据集上训练得到回报函数R(s)；0步骤4：以MDP为训练环境，结合回报函数R(s)，以用户所有历史数据作为离线训练数据集进行离线强化学习，得到基础出价策略模型π，对任意状态s，将其输入π即可返回该策略对状态s的行动a；000步骤5：从数据集中筛选出当前广告α的操作轨迹作为新的训练数据集，基于IRL算法，训练回报函数R，并定义广告α的回报函数R(s)；1α步骤6：以MDP为训练环境，结合回报函数R(s)，使用广告的历史数据生成离线训练数据集进行离线强化学习，得到专用出价策略π；αα步骤7：预设时间间隔，更新用户历史数据集，对MDP进行更新，使用新得到的MDP执行上述步骤2到6以更新回报函数以及出价策略。 | 2022-12-09 | 2023-05-16 |  | 沈立成; 李强; 郑仁 | G06Q30/0241; G06N7/01; G06N20/00 | G06Q30/0241; G06N20/00 | 失效
模仿学习 | 一种基于条件模仿学习的自动驾驶方法 | 本发明涉及一种基于条件模仿学习的自动驾驶控制方法，属于自动驾驶领域。该方法通过自动驾驶车辆上搭载的激光雷达、长焦相机和三个前视相机获取环境感知数据。利用Carla模拟器中的特权信息对交通灯检测模型进行训练，通过长焦相机的感知以确定自动驾驶车辆是否需要停车。同时，利用激光雷达和三个前视相机的感知信息，训练自动驾驶网络，并通过交通灯信号和高级转向命令切换不同的网络输出分支，实现车辆控制。实验结果表明，与现有方法相比，本发明的自动驾驶方法在城市交叉路口下的车辆控制性能最好，经测试在Carla模拟器中具有最好的驾驶得分。 | 1.一种基于深度学习的自动驾驶控制算法，其特征在于包括以下步骤：通过Carla模拟器收集模拟的自动驾驶数据集和交通灯感知数据集；根据交通灯感知数据集训练交通灯检测网络，以感知自动驾驶汽车前方是否存在红灯；根据自动驾驶数据集训练基于条件模仿学习的自动驾驶网络，使用Carla模拟器中交通灯的特权信息和转向命令作为高级命令，在训练过程中生成自动驾驶汽车油门和转向的控制指令；在测试过程中，使用训练好的交通灯检测网络代替交通灯的特权信息。 | 2023-03-17 | 2023-12-19 |  | 繆燕子; 张洪钎 | G05D1/02 |  | 审中
模仿学习 | 一种基于行为克隆和协同性系数的三体协同搬运方法及系统 | 本发明公开了一种基于行为克隆和协同性系数的三体协同搬运方法及系统，该方法包括：根据搬运状态，将搬运任务划分为各个搬运阶段，包括抬升阶段、放下阶段、加速阶段、匀速阶段、减速阶段、转弯阶段；针对不同的搬运阶段，虚拟人通过感知设备学习人类搬运习惯，并反馈到行为克隆鼓励策略算法更新机器人搬运策略，同时通过平滑函数调整机器人行为，使得人机协作进入稳定状态。本发明在传统的人机协作任务中加入可交互、多途径感知信息、智能平衡人机行为差异、智能决策的虚拟人，运用行为克隆网络使机器人在不同阶段做出与人相近的行为动作，通过协同性系数调整算法使人机行为达成一致，使得系统进入稳态，有效提高了任务协作效率。 | 1.一种基于行为克隆和协同性系数的三体协同搬运方法，其特征在于，包括以下步骤：步骤1：根据搬运状态，将搬运任务划分为各个搬运阶段，包括抬升阶段、放下阶段、加速阶段、匀速阶段、减速阶段、转弯阶段；步骤2：针对不同的搬运阶段，虚拟人通过感知设备学习人类搬运习惯，并反馈到行为克隆鼓励策略算法更新机器人搬运策略，同时通过平滑函数调整机器人行为，使得人机协作进入稳定状态；所述机器人搬运策略定义为：/>，其中/>表示机器人控制参数，包括以下任意一种或多种参数：抬升高度/>、加速度/>、平均速度/>、路径曲率/>、拐弯速度/>；在机器人搬运策略的执行过程中，进一步通过平滑函数调整机器人控制参数/>的偏差值，使得协同性系数/>，所述平滑函数定义为： ；其中为控制参数/>的初始偏差值，令/>得出预计调整时间： ；其中为阈值; 所述协同性系数定义为： ；其中根据机器人控制参数/>和实际感知参数/>确定，实际感知参数/>包括以下任意一种或多种参数：抬升高度/>、力传感器数据/>、平均速度/>、路径曲率/>、拐弯速度/>&所述行为克隆鼓励策略算法的目标函数定义为： &其中表示搬运阶段，/>表示人类搬运行为，/>是机器人搬运策略，/>为损失函数，通过最小化目标函数更新机器人搬运策略。 | 2023-06-12 | 2023-09-15 |  | 李新德; 钱玉航; 吕志伟 | G05D1/02 | G05D1/0221; G05D1/0219; Y02P90/02 | 有效
模仿学习 | 用于消除混杂的模仿学习的系统和过程 | 一种处理器实现的方法包括：经由与机器人设备相关联的一个或多个传感器来观察环境。该处理器实现的方法还包括：经由推理模型基于与该机器人设备在该环境中的先验动作相关联的数据来生成对该环境的信念。该处理器实现的方法还包括：基于生成该信念来控制该机器人设备在该环境中执行动作。 | 1.一种处理器实现的方法，所述处理器实现的方法包括： 经由与机器人设备相关联的一个或多个传感器来观察环境； 经由推理模型基于与所述机器人设备在所述环境中的先验动作相关联的数据来生成对所述环境的信念；以及基于生成所述信念来控制所述机器人设备在所述环境中执行动作。 | 2023-09-01 | 2025-05-06 | ['2022-09-28'] | R·武里奥; P·德·哈恩; J·H·布雷默; H·阿克曼; T·S·科恩; D·H·F·德克曼 | G06N3/006; G06N3/092; G06N3/0455; G06N3/047; G05B17/02; B25J9/16 | G05B2219/40116; G06N3/047; G06N20/00; G05B2219/40391; G06N5/04; B25J9/163; G06N3/006; G06N3/0455; G06N3/092 | 审中
模仿学习 | 一种基于行为克隆和协同性系数的三体协同搬运方法及系统 | 本发明公开了一种基于行为克隆和协同性系数的三体协同搬运方法及系统，该方法包括：根据搬运状态，将搬运任务划分为各个搬运阶段，包括抬升阶段、放下阶段、加速阶段、匀速阶段、减速阶段、转弯阶段；针对不同的搬运阶段，虚拟人通过感知设备学习人类搬运习惯，并反馈到行为克隆鼓励策略算法更新机器人搬运策略，同时通过平滑函数调整机器人行为，使得人机协作进入稳定状态。本发明在传统的人机协作任务中加入可交互、多途径感知信息、智能平衡人机行为差异、智能决策的虚拟人，运用行为克隆网络使机器人在不同阶段做出与人相近的行为动作，通过协同性系数调整算法使人机行为达成一致，使得系统进入稳态，有效提高了任务协作效率。 | 1.一种基于行为克隆和协同性系数的三体协同搬运方法，其特征在于，包括以下步骤：步骤1：根据搬运状态，将搬运任务划分为各个搬运阶段，包括抬升阶段、放下阶段、加速阶段、匀速阶段、减速阶段、转弯阶段；步骤2：针对不同的搬运阶段，虚拟人通过感知设备学习人类搬运习惯，并反馈到行为克隆鼓励策略算法更新机器人搬运策略，同时通过平滑函数调整机器人行为，使得人机协作进入稳定状态；所述行为克隆鼓励策略算法的目标函数定义为： ；其中表示搬运阶段，/>表示人类搬运行为，/>是机器人搬运策略，/>为损失函数，通过最小化目标函数更新机器人搬运策略。 | 2023-06-12 | 2023-07-18 |  | 李新德; 钱玉航; 吕志伟 | G05D1/02 | G05D1/0221; G05D1/0219; Y02P90/02 | 有效
模仿学习 | 一种基于模仿学习的缓存替换系统及方法 | 本发明公开一种基于模仿学习的缓存替换系统及方法，系统包括访问数据获取模块、缓存替换预测模块、缓存替换模块和数据库；方法步骤为：1)获取缓存访问请求序列；2)将缓存访问请求序列输入到训练好的缓存替换预测神经网络中，计算得到缓存行逐出概率，并传输至缓存替换模块；3)所述缓存替换模块根据缓存行逐出策略进行缓存行的逐出，从而将当前缓存访问请求存入缓存中。本发明使用时间卷积神经网络和注意力机制等序列信息特征提取器构建神经网络模型，充分提取了访问序列的历史信息以及缓存中缓存行的上下文信息，提高了模型预测的性能。 | 1.一种基于模仿学习的缓存替换系统，其特征在于：包括访问数据获取模块、所述缓存替换预测模块、所述缓存替换模块和数据库。 所述访问数据获取模块获取缓存访问请求序列S＝{st H+1，s‑ t‑H+2，...，st 1，st}，并传输‑至缓存替换预测模块；st表示t时刻的缓存访问，H为历史缓存访问的数量； 所述缓存替换预测模块存储有神经网络。 所述缓存替换预测模块利用缓存逐出预测神经网络预测缓存行逐出概率，并传输至缓存替换模块； 所述缓存替换模块根据缓存行逐出概率将当前缓存访问请求存入缓存中。 所述数据库存储访问数据获取模块、缓存替换预测模块、缓存替换模块的数据。 | 2022-05-07 | 2022-07-22 |  | 范琪琳; 丘淑婷; 蔡茂林; 马浩; 李秀华; 熊庆宇; 文俊浩 | G06F16/957; G06N3/04; G06N3/08 | G06N3/08; G06N3/048; G06F16/9574; G06N3/045; G06N3/049 | 有效
模仿学习 | 一种机器人模仿学习训练过程的补偿方法 | 本发明公开了一种机器人模仿学习训练过程的补偿方法，包含以下步骤：步骤S1：真人数据采集；通过多模态传感系统精确记录人类示范者的运动轨迹、力学特征和行为意图，步骤S2：机器人数据重定向；步骤S3：并行训练环境构建；步骤S4：模仿学习判别器初始化；步骤S5.1：动力学补偿系统搭建；步骤S5.2：机器人系统简化；步骤S6：模仿学习策略优化；步骤S7：真机部署。本发明提出了一种基于模型的机器人关节角补偿方法，该方法能显著降低模仿学习中训练和部署的难度，能提高机器人动作的准确性和任务的完整性，将视觉信息和触觉信息进行了有效的融合，为未来智能服务机器人的自主操作与决策系统奠定了关键的技术基础。 | 1.一种机器人模仿学习训练过程的补偿方法，其特征在于，包含以下步骤： 步骤S1：真人数据采集； 通过多模态传感系统(如光学动捕、惯性测量单元和力反馈装置)精确记录人类示范者的运动轨迹、力学特征和行为意图，步骤S2：机器人数据重定向； 以采集的真人数据为基础，配合生物力学参数标定和运动重定向算法，将人体动作映射至机器人关节空间，形成包含运动学(位置/速度/加速度)与动力学(力矩/功率)的多维度示范数据。通过自适应运动缩放和域随机化增强技术，有效解决人机形态差异导致的运动失真问题，步骤S3：并行训练环境构建； 构建多机器人并行训练的环境，包括物理仿真层、数据管道层和策略训练层等核心层级的搭建； 步骤S4：模仿学习判别器初始化； 搭建多层网络架构，对专家数据进行预处理让策略网络对专家示范进行模仿学习，步骤S5： 步骤S5.1：动力学补偿系统搭建； 对机器人系统进行建模，模型可表示为： 此时，系统的动力学补偿器可表示为： 其中，该补偿器包括仅保留静力学补偿项的G(q)，科里奥利力补偿 可根据需要对补偿项进行扩展，如下： 其中，JTFext可为真实末端反力或规划末端反力(如作用在足端的地反力)， 为系统耗散力(如关节间的摩擦)，f为摩擦系数，及各种混合补偿方式的补偿器； 可将外部补偿的对应项做常量参数化扩展，如将重力项G(q)进行扩展： G(q)→G(q, M, g)； 以便于操作员修改当前环境下的重力加速度，以及零件替换后的质量，对外部力Fext进行扩展： Fext→Fext(Fz, μ)→Fext(Fz, c(i), φ(i))； 以附着系数μ关联垂向力和法向力Fz，以适应不同铺装路面条件，或对土壤建模，以便于机器人操作员实时调整土壤内聚力c(i)和抗剪角φ(i)实现在如泥沙，植被等复杂地形的操作，步骤S5.2：机器人系统简化； 根据步骤S5.1所述的将构建的非线性分量作为反馈线性化分量，构造反馈系统： 其中，Kp(qd‑q)为PD控制器的积分项，Kp为积分系数，为PD控制器的微分项， Kd为微分系数。 为动力学的非线性项。qd， 为策略网络的输出。由于 的处理方式在真实环境中难以观测且较小，因此给予忽略或在模仿学习风格中进行学习，此外，对非线性分量的补偿也可利用优化形式实现，如下： f(q, τact)≤0； 其中，f(q, τact)为系统状态、输出的约束出函数，此时机器人关节执行器仅保留线性特性，模型简化为： 步骤S6：模仿学习策略优化； 模仿学习的目标在于通过一系列真人采集的数据让策略网络的参数不断得到优化，最终达到机器人的动作与真人动作相似甚至一致。策略优化过程中由模仿学习判别器对机器人的动作进行奖励，奖励结果用于调整执行器的参数。线性执行器联合非线性部分的补偿，生成最终执行器力矩控制机器人的动作。在仿真环境中，与环境交互，由模仿学习的奖励机制不断对策略网络更新参数，以实现机器人模仿学习的快速训练，步骤S7：真机部署； 将设计的非线性补偿器，协同训练的策略网络，作为机器人物理机的控制器。 | 2025-08-12 | 2025-11-28 | ['2025-06-06'] | 李大卫; 潘铮 | G05B19/404; G06N3/008 | B23K37/003; B23K26/046; B23K26/382; B23K26/703; B23K26/16; B23K26/702; B23K26/70 | 审中
模仿学习 | 一种基于DMP的机械臂模仿学习方法和装置 | 本发明提供一种基于DMP的机械臂模仿学习方法和装置，属于机器人技术领域，包括：用运动基元的方法拟合轨迹；根据示教或仿真轨迹，由最小二乘法得到运动基元的权重；提出一种新的轨迹重生成方法，通过设定新的起始点、终止点或缩放系数，生成具有相同几何特征的新轨迹；提出一种新的轨迹通过点策略，使得生成的新轨迹能够通过特定关键点；应用高斯过程，生成通过特定点的高阶平滑轨迹；用加权平均的方法生成满足几何特征的高阶平滑曲线；将生成的新轨迹代入新的DMP模型，建立动态系统模型；根据动态系统模型，用关节速度轨迹驱动机械臂关节，实现速度控制。本发明能够减少大量相似的工业编程工作，提高轨迹规划与控制的灵活性与效率。 | 1.一种基于DMP的机械臂模仿学习方法，其特征在于，包括以下步骤： 步骤一，用运动基元的方法拟合示教轨迹； 步骤二，根据示教轨迹，由最小二乘法得到运动基元的权重； 步骤三，根据新的轨迹模仿方法，设定新的起始点、终止点和缩放系数，生成与原示教轨迹具有相同几何特征的新轨迹； 步骤四，通过新的轨迹通过点策略，使得生成的新轨迹能够通过特定通过点； 步骤五，应用高斯过程，生成通过特定通过点的高阶平滑轨迹； 步骤六，基于步骤四、五中的曲线，用加权方法生成满足几何特征并通过特定通过点的高阶平滑曲线； 步骤七，将生成的新轨迹代入新的DMP模型，建立动态系统模型； 步骤八，根据步骤七的动态系统模型生成控制量，驱动机械臂关节。 | 2025-06-26 | 2025-08-01 | ['2024-06-24'] | 潘洪涛; 吴珂; 程勇; 杨庆喜 | B25J9/16 | Y02E60/10; Y02P70/50 | 审中
模仿学习 | 基于模仿学习的驾驶培训教学方法及系统 | 本发明提供基于模仿学习的驾驶培训教学方法及系统，涉及智驾技术领域，包括获取多个人类驾驶员在多种驾驶场景下的驾驶行为示范数据，并提取所述驾驶行为示范数据中的驾驶行为特征；基于所述驾驶行为示范数据计算人类驾驶员的实际驾驶行为轨迹的第一特征期望；采用强化学习算法优化智能体的驾驶策略，通过所述智能体在模拟环境中执行所述驾驶策略得到智能体的模拟驾驶行为轨迹计算第二特征期望；通过最小化所述第一特征期望与所述第二特征期望之间的差异并且结合生成对抗网络交替优化更新所述隐含奖励函数的参数；将所述智能体驾驶策略用于所述智能体的辅助驾驶决策。 | 1.基于模仿学习的驾驶培训教学方法，其特征在于，包括： 获取多个人类驾驶员在多种驾驶场景下的驾驶行为示范数据，并提取所述驾驶行为示范数据中的驾驶行为特征；基于所述驾驶行为示范数据计算人类驾驶员的实际驾驶行为轨迹的第一特征期望； 根据初始化的隐含奖励函数的参数，采用强化学习算法优化智能体的驾驶策略，通过所述智能体在模拟环境中执行所述驾驶策略得到智能体的模拟驾驶行为轨迹，并基于所述模拟驾驶行为轨迹计算智能体的模拟驾驶行为轨迹的第二特征期望；通过最小化所述第一特征期望与所述第二特征期望之间的差异并且结合生成对抗网络交替优化更新所述隐含奖励函数的参数，并重复执行更新所述隐含奖励函数的参数的过程，直至所述隐含奖励函数的参数收敛或达到预设迭代次数，得到终止迭代时的智能体驾驶策略； 将所述智能体驾驶策略用于所述智能体的辅助驾驶决策，以使智能体在面临新的驾驶场景时，能够根据学习到的隐含奖励函数做出与人类驾驶员相似的驾驶决策； 在计算长期累积奖励期望值时，采用蒙特卡洛树搜索算法，通过在决策树上进行多次随机模拟，估计每个决策节点的期望回报包括： 将计算长期累积奖励期望值过程建模为一棵决策树，其中每个节点表示一个决策状态，每条边表示一个决策行为； 通过迭代地执行选择、扩展、模拟和回溯四个步骤来更新所述决策树； 在选择步骤中，从根节点出发，通过上置信界算法递归选择所述根节点对应的子节点； 在扩展步骤中，将选中的子节点随机扩展一个新节点，作为新扩展节点； 在模拟步骤中，从所述新扩展节点开始，执行一个随机的默认策略，直到达到终止状态或预定的模拟深度，模拟得到的累积奖励作为对所述新扩展节点的价值的初始估计； 在回溯步骤中，将模拟得到的累积奖励传播回决策树中的每个节点，更新节点的平均奖励估计值和访问次数； 通过迭代执行上述四个步骤，直至决策树逐渐收敛到最优决策路径。 | 2024-11-14 | 2025-02-11 |  | 马宏; 段桂江 | G06F18/21; G06F30/27; G06N3/045; G06N3/0475; G06N3/092; G06N5/01; G06F18/213; G09B9/04; G09B19/16; G06F111/08 | G06F30/27; G06N3/0475; G09B9/04; G06N5/01; G09B19/167; G06F18/217; G06N3/045; Y02T10/40; G06F18/213; G06F2111/08; G06N3/092 | 有效
模仿学习 | 一种基于模仿学习的缓存替换系统及方法 | 本发明公开一种基于模仿学习的缓存替换系统及方法，系统包括访问数据获取模块、缓存替换预测模块、缓存替换模块和数据库；方法步骤为：1)获取缓存访问请求序列；2)将缓存访问请求序列输入到训练好的缓存替换预测神经网络中，计算得到缓存行逐出概率，并传输至缓存替换模块；3)所述缓存替换模块根据缓存行逐出策略进行缓存行的逐出，从而将当前缓存访问请求存入缓存中。本发明使用时间卷积神经网络和注意力机制等序列信息特征提取器构建神经网络模型，充分提取了访问序列的历史信息以及缓存中缓存行的上下文信息，提高了模型预测的性能。 | 1.一种基于模仿学习的缓存替换系统，其特征在于：包括访问数据获取模块、缓存替换预测模块、缓存替换模块和数据库；所述访问数据获取模块获取缓存访问请求序列S＝{s，s，...，s，s}，并传输至缓存替换预测模块；s表示t时刻的缓存访问，H为历史缓存访问的数量；t-H+1t-H+2t-1tt所述缓存替换预测模块存储有神经网络；所述缓存替换预测模块利用缓存逐出预测神经网络预测缓存行逐出概率，并传输至缓存替换模块；所述缓存替换模块根据缓存行逐出概率将当前缓存访问请求存入缓存中；所述数据库存储访问数据获取模块、缓存替换预测模块、缓存替换模块的数据；所述缓存逐出预测神经网络包括时间卷积神经网络、注意力机制神经网络、承接层和输出层；所述时间卷积神经网络包括输入层、隐藏层和输出层；所述时间卷积神经网络输入层的输入为缓存访问请求序列S＝{s，s，...，s，s}，输出为缓存访问请求序列的嵌入e(s)＝{e(s)，e(s)，...，e(s)，e(s)}；其中e(s)表示t时刻缓存访问的嵌入；t-H+1t-H+2t-1tt-H+1t-H+2t-1tt所述时间卷积神经网络第一层隐藏层的输入为时间卷积神经网络输入层的输出e(s)；所述第j+1层隐藏层的输入为第j层隐藏层的输出输出为其中，隐藏层输出如下所示：式中，F(s)表示t时刻扩张卷积的输出；Activation为激活函数；t其中，t时刻扩张卷积F(s)如下所示：t式中，为t-d·i时刻的访问数据在第j层隐藏层的信息；f(i)为卷积滤波器；k为卷积核大小；d为膨胀系数，对于第j层，d＝2；j所述时间卷积神经网络的输出层的输出即为最后一层隐藏层的输出，该层的输出表示为缓存访问请求序列的历史信息h(s)＝{h(s)，h(s)，...，h(s)，h(s)}；其中h(s)表示t时刻缓存访问内容的历史信息；t-H+1t-H+2t-1tt对缓存逐出预测神经网络进行训练的步骤包括：1)判断当前缓存是否未满或者当前缓存访问请求是否已经在缓存中，若是，则直接将当前缓存访问请求放入缓存中或从缓存中获取当前缓存访问请求，否则，进入步骤2)；2)建立缓存逐出预测神经网络；3)利用Belady算法计算出每个缓存访问请求的真实重用距离其中n为总的访问数；/>表示第n个缓存访问请求的真实重用距离；4)利用缓存逐出预测神经网络生成每个缓存行的逐出概率prob＝{p，p，...，p}；12W5)计算t时刻缓存逐出预测网络输出的缓存行逐出概率与Belady算法之间的误差即：式中，分别为缓存逐出预测网络和Belady算法在t时刻的缓存行逐出概率；分别为缓存逐出预测网络和Belady算法在t时刻对第i个缓存行进行驱逐的概率；W为缓存大小；其中，缓存行逐出概率满足下式：其中，参数topk和序列分别如下所示：topk＝int(W*α) (10)式中，α是驱逐百分比，int()是向下取整函数，decend_sort()是降序排序函数；6)使用缓存逐出预测网络的梯度对神经网络参数ω进行更新，并判断损失函数值是否达到最小或训练轮数是否达到预设值，若是，则结束缓存逐出预测神经网络的训练，否则，进入步骤7)；参数ω更新如下：缓存逐出预测神经网络其中，ω为网络当前参数；ω′为更新后的参数；ε为当前学习率，为梯度符号；Bceloss为损失函数；t7)缓存替换模块选择一个缓存行进行逐出并将当前访问存入缓存中；8)获取新的缓存访问请求，并返回步骤1)。 | 2022-05-07 | 2024-06-25 |  | 范琪琳; 丘淑婷; 蔡茂林; 马浩; 李秀华; 熊庆宇; 文俊浩 | G06F16/957; G06N3/0464; G06N3/049; G06N3/08 | G06F16/9574; G06N3/049; G06N3/08; G06N3/048; G06N3/045 | 有效
模仿学习 | 基于模仿学习的下肢假肢控制系统及方法 | 本发明提供了一种基于模仿学习的下肢假肢控制系统及方法，涉及下肢假肢的控制策略技术领域，系统包括膝关节控制电机、踝关节控制电机、连杆和外壳。方法包括：采集数据步骤：健康人体配戴IMU传感器，采集不同步态下健康人体步态信息，形成训练数据集；仿真训练模型步骤：搭建卷积神经网络模型，并在仿真环境中利用采集到的数据对模型进行训练；实体验证步骤：将卷积神经网络模型移植到下肢假肢实体控制器中，当下肢假肢控制器接收到IMU传感器的信号输入时，利用训练的卷积神经网络模型输出下肢假肢关节的动作指令，实现对下肢假肢的控制。本发明能够实现端到端的控制，控制流程更加平滑，同时减去了标注训练数据集的繁琐程序。 | 1.一种基于模仿学习的下肢假肢控制方法，其特征在于，采用的基于模仿学习的下肢假肢控制系统包括：下肢假肢实体，所述下肢假肢实体包括：膝关节控制电机(1)、踝关节控制电机(2)、连杆(3)和外壳(4)；所述连杆(3)的两端分别连接于膝关节控制电机(1)和踝关节控制电机(2)，所述外壳(4)设置在所述连杆(3)的圆周像侧壁上；所述下肢假肢实体上安装有多个IMU传感器(5)；包括：采集数据步骤：健康人体配戴IMU传感器(5)，在不同场景下进行标准步态演示，采集不同步态下健康人体步态信息，形成训练数据集；仿真训练模型步骤：搭建卷积神经网络模型，并在仿真环境中利用采集到的数据对模型进行训练；实体验证步骤：将卷积神经网络模型移植到下肢假肢实体控制器中，当下肢假肢控制器接收到IMU传感器(5)的信号输入时，利用训练的卷积神经网络模型输出下肢假肢关节的动作指令，实现对下肢假肢的控制。 | 2021-07-08 | 2023-06-16 |  | 李智军; 徐滇军; 李琴剑 | A61F2/70; A61F2/72 | A61F2/68; A61F2/72; A61F2002/704; Y02T10/40 | 有效
模仿学习 | 基于模仿学习的下肢假肢控制系统及方法 | 本发明提供了一种基于模仿学习的下肢假肢控制系统及方法，涉及下肢假肢的控制策略技术领域，系统包括膝关节控制电机、踝关节控制电机、连杆和外壳。方法包括：采集数据步骤：健康人体配戴IMU传感器，采集不同步态下健康人体步态信息，形成训练数据集；仿真训练模型步骤：搭建卷积神经网络模型，并在仿真环境中利用采集到的数据对模型进行训练；实体验证步骤：将卷积神经网络模型移植到下肢假肢实体控制器中，当下肢假肢控制器接收到IMU传感器的信号输入时，利用训练的卷积神经网络模型输出下肢假肢关节的动作指令，实现对下肢假肢的控制。本发明能够实现端到端的控制，控制流程更加平滑，同时减去了标注训练数据集的繁琐程序。 | 1.一种基于模仿学习的下肢假肢控制系统，其特征在于，包括：下肢假肢实体，所述下肢假肢实体包括：膝关节控制电机(1)、踝关节控制电机(2)、连杆(3)和外壳(4)；所述连杆(3)的两端分别连接于膝关节控制电机(1)和踝关节控制电机(2)，所述外壳(4)设置在所述连杆(3)的圆周像侧壁上。 | 2021-07-08 | 2021-10-22 |  | 李智军; 徐滇军; 李琴剑 | A61F2/70; A61F2/72 | A61F2/68; A61F2/72; A61F2002/704; Y02T10/40 | 有效
模仿学习 | 一种基于注意力机制和行为克隆模型的污水处理预测控制方法 | 本发明公开了一种基于注意力机制和行为克隆模型的污水处理预测控制方法，基于水质预测模块得到预测出水水质，将进水水质数据、上一次预测出水水质数据以及上一次预测出水水质数据和期望出水水质之间的偏差输入到智能控制模块，智能控制模块模拟专家操作，将专家对该情况的专家操作指令作为输出，提前修正污水处理系统中相关设备的运行参数，使预测水质数据与期望水质数据相符合或者在合理范围之内。 | 1.一种基于注意力机制和行为克隆模型的污水处理预测控制方法，其特征在于，具体包括以下步骤：(1)实时获取污水处理系统中水质采集设备采集的进水水质数据；(2)将进水水质数据、上一次预测出水水质数据以及上一次预测出水水质数据和期望出水水质之间的偏差输入到智能控制模块，智能控制模块模拟专家操作，将专家对该情况的专家操作指令作为输出，提前修正污水处理系统中相关设备的运行参数；所述专家操作指令为专家基于输入对污水处理系统做的一系列的操作，当刚执行上述方法时，步骤(2)中的输入只包括进水水质数据；(3)将进水水质数据和对应的专家操作指令输入到水质预测模块，水质预测模块基于输入预测污水处理系统的出水水质变化，将预测出水水质数据作为输出；(4)将专家操作指令输送到污水处理系统中的被控设备中调整污水处理系统的运行参数；(5)重复步骤(1)-(4)，直至预测出水水质数据和期望出水水质之间的偏差小于设定的阈值，或直至达到设定的循环周期，停止运行；智能控制模块基于克隆模型构建，首先将已有的一部分进水水质数据、上一次预测出水水质数据以及上一次预测出水水质数据和期望出水水质之间的偏差作为输入，上述输入对应的专家操作指令作为输出，训练构建克隆模型，然后将另一部分进水水质数据、上一次预测出水水质数据以及上一次预测出水水质数据和期望出水水质之间的偏差作为输入，上述输入对应的专家操作指令作为输出，验证和测试克隆模型，最后得到构建好的克隆模型；水质预测模块基于GRU-Attention模型构建，首先将已有的一部分进水水质数据和对应的专家操作指令作为输入，上述输入对应的预测出水水质数据作为输出，训练构建GRU-Attention模型，然后另一部分进水水质数据和对应的专家操作指令作为输入，上述输入对应的预测出水水质数据作为输出，验证和测试GRU-Attention模型，最后得到构建好的GRU-Attention模型；在本方法的性能评价中，智能控制模块采用多目标均方根误差MORMSE：水质预测模块采用均方根误差RMSE，公式如下：其中，y为样本真实值，Y为样本预测值，N为样本总数，M为所执行操作个数。ii | 2022-02-08 | 2023-12-15 |  | 苗盛; 徐久哲; 周长亮 | G05B19/418; C02F1/00 | G05B19/41885; C02F1/008; G05B2219/32339; Y02P90/02 | 有效
模仿学习 | 双臂操作的模仿学习方法、装置和存储介质 | 本发明提供一种双臂操作的模仿学习方法、装置和存储介质，以及电子设备和计算机程序产品。所述方法包括：获取人类双臂操作示范数据，以及机器人双臂操作示范数据；将所述人类双臂操作示范数据和所述机器人双臂操作示范数据进行时空对齐，以获得时空对齐后的人类双臂操作示范数据，以及时空对齐后的述机器人双臂操作示范数据；基于所述时空对齐后的人类双臂操作示范数据，以及时空对齐后的机器人双臂操作示范数据，通过预训练的模仿学习网络，获取所述双臂操作的轨迹数据和动作控制数据。上述技术方案能够实现降低数据采集成本的同时，也解决数据多样性差和泛化能力弱的缺陷。 | 1.一种双臂操作的模仿学习方法，其特征在于，包括： 获取人类双臂操作示范数据，以及机器人双臂操作示范数据； 将所述人类双臂操作示范数据和所述机器人双臂操作示范数据进行时空对齐，以获得时空对齐后的人类双臂操作示范数据，以及时空对齐后的述机器人双臂操作示范数据； 基于所述时空对齐后的人类双臂操作示范数据，以及时空对齐后的机器人双臂操作示范数据，通过预训练的模仿学习网络，获取所述双臂操作的轨迹数据和动作控制数据； 其中，所述模仿学习网络为根据人类双臂操作示范数据样本、机器人双臂操作示范数据样本，以及对应的双臂操作的轨迹数据标签和动作控制数据标签进行预先训练得到的。 | 2025-06-05 | 2025-07-25 | ['2024-08-26'] | 郝孝帅; 王鹏伟 | B25J9/16 | E06B3/385; E05D11/10; E05F1/12; E05D3/06 | 审中
模仿学习 | 基于模仿学习的绕障方法、装置、设备及介质 | 本发明提供了一种基于模仿学习的绕障方法、装置、设备及介质，包括：采集无人机的第一航行数据；通过基于模仿学习的绕障模型，根据第一航行数据中的场景图像数据、无人机位姿数据和目标方向数据，输出多模式的第一速度方向索引，多模式的第一速度方向索引用于从专家轨迹库中定位待执行的目标专家轨迹片段，目标专家轨迹片段包括多个航行点位及其对应的专家速度方向；按照待执行的目标专家轨迹片段内的航行点位及其对应的专家速度方向控制无人机航行，并在无人机航行过程中继续采集新的第一航行数据，直至无人机抵达终点位置。本发明可以显著提升轨迹规划的鲁棒性、灵活性以及轨迹避障效果。 | 1.一种基于模仿学习的绕障方法，其特征在于，包括： 采集无人机的第一航行数据，所述第一航行数据包括场景图像数据、无人机位姿数据和目标方向数据，所述目标方向数据为从所述无人机当前所处位置指向终点位置的向量； 通过基于模仿学习的绕障模型，根据所述第一航行数据中的所述场景图像数据、所述无人机位姿数据和所述目标方向数据，输出多模式的第一速度方向索引及其对应的概率预测值；其中，多模式的所述第一速度方向索引用于从专家轨迹库中定位待执行的目标专家轨迹片段，所述概率预测值用于表征该第一速度方向索引对应的目标专家轨迹片段被调用的可能性，所述目标专家轨迹片段包括多个航行点位及其对应的专家速度方向；所述绕障模型是采用多模态损失函数训练得到的，所述多模态损失函数是对分类损失函数和速度约束损失函数进行融合得到的，所述分类损失函数用于描述所述绕障模型预测的多模式的第二速度方向索引对应的第二目标专家轨迹片段，与所述无人机实际执行的第一目标专家轨迹片段之间的偏差，所述速度约束损失函数用于描述所述第二速度方向索引对应的速度方向预测值与所述第一目标专家轨迹片段包括的所述专家速度方向之间的偏差； 按照待执行的所述目标专家轨迹片段内的所述航行点位及其对应的所述专家速度方向控制所述无人机航行，并在所述无人机航行过程中继续采集新的所述第一航行数据，直至所述无人机抵达所述终点位置。 | 2025-03-11 | 2025-05-27 | ['2024-09-25'] | 陈方平; 权静月; 唐逸; 马锐; 陆煜衡 | G05D1/46; G06F18/25; G06F18/241; G06N3/08; G05D1/633 | Y02T70/10 | 有效
模仿学习 | 一种基于扩散模型的机器人模仿学习方法 | 一种基于扩散模型的机器人模仿学习方法，属于机器人学习与具身智能技术领域。包括：对输入的图像观测数据和机器人状态进行标准化处理，并采用灰度变换、随机擦除和高斯模糊进行图像增强；基于增强后的图像和机器人状态，训练扩散模型以生成动作序列，包括正向扩散、条件特征融合、噪声预测及联合损失优化；在实时控制中，通过图像增强网络提取特征，利用DDIM加速采样生成动作序列，并基于视觉特征差异动态调整噪声调度系数，实现闭环优化。本发明通过将图像增强技术与扩散策略深度融合，实现视觉特征与动作序列的联合优化，显著提升了机器人在复杂视觉干扰和小样本条件下的动作生成准确性与鲁棒性，在40样本量下成功率较基线提升18%。 | 1.一种基于扩散模型的机器人模仿学习方法，其特征在于，包括以下步骤： 步骤一：数据预处理与增强：对输入的图像观测数据和机器人状态进行标准化处理，并采用图像增强技术对低质量图像进行处理； 步骤二：扩散策略训练：基于增强后的图像和机器人状态，训练扩散模型以生成动作序列； 步骤三：实时控制流程：在机器人运行过程中，实时采集图像与状态，生成并执行动作序列，并进行闭环优化。 | 2025-11-26 | 2026-01-23 | ['2025-11-25'] | 曾成; 赵功政; 兰彬; 徐志远; 车正平; 熊友军; 唐剑; 张政; 龚海燕; 陆振宇; 刘国平; 胡瑢华 | G06F30/20; G06V10/82; G06V10/774; G06V10/52; G06V10/20; G06V10/30; G06V10/44; G06V10/80; G06N3/045; G06N3/0455; G06N3/08 | Y02P90/30 | 审中
模仿学习 | 基于模仿学习的驾驶培训教学方法及系统 | 本发明提供基于模仿学习的驾驶培训教学方法及系统，涉及智驾技术领域，包括获取多个人类驾驶员在多种驾驶场景下的驾驶行为示范数据，并提取所述驾驶行为示范数据中的驾驶行为特征；基于所述驾驶行为示范数据计算人类驾驶员的实际驾驶行为轨迹的第一特征期望；采用强化学习算法优化智能体的驾驶策略，通过所述智能体在模拟环境中执行所述驾驶策略得到智能体的模拟驾驶行为轨迹计算第二特征期望；通过最小化所述第一特征期望与所述第二特征期望之间的差异并且结合生成对抗网络交替优化更新所述隐含奖励函数的参数；将所述智能体驾驶策略用于所述智能体的辅助驾驶决策。 | 1.基于模仿学习的驾驶培训教学方法，其特征在于，包括： 获取多个人类驾驶员在多种驾驶场景下的驾驶行为示范数据，并提取所述驾驶行为示范数据中的驾驶行为特征；基于所述驾驶行为示范数据计算人类驾驶员的实际驾驶行为轨迹的第一特征期望； 根据初始化的隐含奖励函数的参数，采用强化学习算法优化智能体的驾驶策略，通过所述智能体在模拟环境中执行所述驾驶策略得到智能体的模拟驾驶行为轨迹，并基于所述模拟驾驶行为轨迹计算智能体的模拟驾驶行为轨迹的第二特征期望；通过最小化所述第一特征期望与所述第二特征期望之间的差异并且结合生成对抗网络交替优化更新所述隐含奖励函数的参数，并重复执行更新所述隐含奖励函数的参数的过程，直至所述隐含奖励函数的参数收敛或达到预设迭代次数，得到终止迭代时的智能体驾驶策略； 将所述智能体驾驶策略用于所述智能体的辅助驾驶决策，以使智能体在面临新的驾驶场景时，能够根据学习到的隐含奖励函数做出与人类驾驶员相似的驾驶决策。 | 2024-11-14 | 2024-12-17 |  | 马宏; 段桂江 | G06F18/21; G06F30/27; G06N3/045; G06N3/0475; G06N3/092; G06N5/01; G06F18/213; G09B9/04; G09B19/16; G06F111/08 | G06F30/27; G06N3/0475; G09B9/04; G06N5/01; G09B19/167; G06F18/217; G06N3/045; Y02T10/40; G06F18/213; G06F2111/08; G06N3/092 | 有效
模仿学习 | 一种基于模仿学习的巡检机器人避障算法 | 本发明公开了一种基于模仿学习的巡检机器人避障算法，包括传感器数据采集、图片深度估计、障碍检测、多模态数据融合和动作序列生成；所述动作序列生成的模型中，采用动作分块技术对任务动作进行划分；所述动作分块技术包括：设定动作分块的大小为k，每k个时间步，动作序列生成模型接收一组多模态数据，生成k个动作，并顺序执行。本发明通过多模态的输入数据以及生成模型，可以在复杂外界环境以及动态障碍物的条件下，完成机器人的自主巡检与避障。 | 1.一种基于模仿学习的巡检机器人避障算法，其特征在于，所述算法包括传感器数据采集、图片深度估计、障碍检测、多模态数据融合和动作序列生成； 所述动作序列生成的模型中，采用动作分块技术对任务动作进行划分； 所述动作分块技术包括：设定动作分块的大小为k，每k个时间步，动作序列生成模型接收一组多模态数据，生成k个动作，并顺序执行。 | 2024-11-12 | 2025-02-18 |  | 张家齐; 应忍冬; 刘佩林; 文飞; 张竣铭 | G05D1/43; G05D1/242; G05D1/633; G05D1/644; G05D1/648; G05D109/10 |  | 审中
模仿学习 | 一种基于自监督模仿学习的驾驶控制方法 | 本发明涉及一种基于自监督模仿学习的驾驶控制方法，属于自动驾驶强化学习技术领域。包括：生成自动驾驶任务数据集；确定所述观测图像中锚节点的t时刻潜在表示，及与所述锚节点相关样本的潜在表示；将潜在空间中小于t时刻的潜在表示z≤t进行整合，产生所述t时刻上下文潜在表示ct；利用密度比器保留t+k时刻的观测图像st+k和所述ct之间的有效信息；将不同自动驾驶场景观测图像经由训练好的编码器后计算代价函数，所述代价函数更新后传入到模仿学习目标公式中进行策略网络的更新。本发明能够通过降维映射来缓解高维数据学习策略中所面临的维度灾难，提取图像观测数据中与任务相关性更强的高密度信息，提升模型样本的采样效率。 | 1.一种基于自监督模仿学习的驾驶控制方法，其特征在于，包括以下步骤：生成自动驾驶任务专家策略数据集，所述数据集中包括智能体专家策略的观测图像；将数据集中锚节点t时刻观测图像s经数据增强后输入到跨步卷积层的非线性编码器g中，得到的所述锚节点潜在表示z＝g(s)；tenctenct将数据集中所述锚节点相关样本即t+k时刻的观测图像s，采用不同随机块，经过与所述锚节点同类型的数据增强方法得到的图像数据，输入到跨步卷积层的非线性编码器g中，得到所述相关样本的潜在表示z＝g(s)；t+kenct+kennct+k将潜在空间中小于t时刻的潜在表示z进行整合，产生所述t时刻上下文潜在表示c＝g(z)，用所述c提取所述s相关上下文信息，其中，g为自回归模型；≤ttar≤tttar利用密度比器保留t+k时刻的观测图像s和所述c之间的有效信息，利用所述z的逆向量采用基于对比学习的方法训练编码器，无监督地学习高维观测到低维特征的映射；t+ktt+k将不同自动驾驶场景观测图像经由训练好的编码器后计算代价函数，所述代价函数通过专家策略、策略网络及策略正则项更新后，传入到模仿学习目标公式中进行策略网络的更新，学习控制策略。 | 2022-12-05 | 2023-06-30 |  | 礼欣; 臧宏宇; 刘晨; 袁燕; 黄杰 | B60W60/00; B60W50/00; G06V20/56; G06N3/0464; G06N3/0455; G06N3/0895 | B60W60/001; B60W50/00; G06V20/56; G06N3/08; B60W2050/0019; Y02T10/40 | 审中
模仿学习 | 一种基于注意力机制和行为克隆模型的污水处理预测控制方法 | 本发明公开了一种基于注意力机制和行为克隆模型的污水处理预测控制方法，基于水质预测模块得到预测出水水质，将进水水质数据、上一次预测出水水质数据以及上一次预测出水水质数据和期望出水水质之间的偏差输入到智能控制模块，智能控制模块模拟专家操作，将专家对该情况的专家操作指令作为输出，提前修正污水处理系统中相关设备的运行参数，使预测水质数据与期望水质数据相符合或者在合理范围之内。 | 1.一种基于注意力机制和行为克隆模型的污水处理预测控制方法，其特征在于，具体包括以下步骤： (1)实时获取污水处理系统中水质采集设备采集的进水水质数据； (2)将进水水质数据、上一次预测出水水质数据以及上一次预测出水水质数据和期望出水水质之间的偏差输入到智能控制模块，智能控制模块模拟专家操作，将专家对该情况的专家操作指令作为输出，提前修正污水处理系统中相关设备的运行参数；所述专家操作指令为专家基于输入对污水处理系统做的一系列的操作，当刚执行上述方法时，步骤(2)中的输入只包括进水水质数据； (3)将进水水质数据和对应的专家操作指令输入到水质预测模块，水质预测模块基于输入预测污水处理系统的出水水质变化，将预测出水水质数据作为输出； (4)将专家操作指令输送到污水处理系统中的被控设备中调整污水处理系统的运行参数； (5)重复步骤(1)‑(4)，直至预测出水水质数据和期望出水水质之间的偏差小于设定的阈值，或直至达到设定的循环周期，停止运行。 | 2022-02-08 | 2022-05-24 |  | 苗盛; 徐久哲; 周长亮 | G05B19/418; C02F1/00 | G05B19/41885; G05B2219/32339; C02F1/008; Y02P90/02 | 有效
模仿学习 | 基于模仿学习的绕障方法、装置、设备及介质 | 本发明提供了一种基于模仿学习的绕障方法、装置、设备及介质，包括：采集无人机的第一航行数据；通过基于模仿学习的绕障模型，根据第一航行数据中的场景图像数据、无人机位姿数据和目标方向数据，输出多模式的第一速度方向索引，多模式的第一速度方向索引用于从专家轨迹库中定位待执行的目标专家轨迹片段，目标专家轨迹片段包括多个航行点位及其对应的专家速度方向；按照待执行的目标专家轨迹片段内的航行点位及其对应的专家速度方向控制无人机航行，并在无人机航行过程中继续采集新的第一航行数据，直至无人机抵达终点位置。本发明可以显著提升轨迹规划的鲁棒性、灵活性以及轨迹避障效果。 | 1.一种基于模仿学习的绕障方法，其特征在于，包括： 采集无人机的第一航行数据，所述第一航行数据包括场景图像数据、无人机位姿数据和目标方向数据，所述目标方向数据为从所述无人机当前所处位置指向终点位置的向量； 通过基于模仿学习的绕障模型，根据所述第一航行数据中的所述场景图像数据、所述无人机位姿数据和所述目标方向数据，输出多模式的第一速度方向索引及其对应的概率预测值；其中，多模式的所述第一速度方向索引用于从专家轨迹库中定位待执行的目标专家轨迹片段，所述概率预测值用于表征该第一速度方向索引对应的目标专家轨迹片段被调用的可能性，所述目标专家轨迹片段包括多个航行点位及其对应的专家速度方向；所述绕障模型是采用多模态损失函数训练得到的，所述多模态损失函数是对分类损失函数和速度约束损失函数进行融合得到的，所述分类损失函数用于描述所述绕障模型预测的多模式的第二速度方向索引对应的第二目标专家轨迹片段，与所述无人机实际执行的第一目标专家轨迹片段之间的偏差，所述速度约束损失函数用于描述所述第二速度方向索引对应的速度方向预测值与所述第一目标专家轨迹片段包括的所述专家速度方向之间的偏差； 按照待执行的所述目标专家轨迹片段内的所述航行点位及其对应的所述专家速度方向控制所述无人机航行，并在所述无人机航行过程中继续采集新的所述第一航行数据，直至所述无人机抵达所述终点位置。 | 2025-03-11 | 2025-04-08 | ['2024-10-22'] | 陈方平; 权静月; 唐逸; 马锐; 陆煜衡 | G05D1/46; G06F18/25; G06F18/241; G06N3/08; G05D1/633 | Y02A90/30 | 有效
模仿学习 | 一种基于鲁棒模仿学习的模拟器建模方法 | 本发明公开了一种基于鲁棒模仿学习的模拟器建模方法，涉及强化学习领域，包括以下步骤：从策略分布中采样出训练策略集合Π和测试策略集合Π′；令训练策略集合Π的策略π与真实环境p*进行交互，以获得真实数据集合Bπ＝{(s，a，s′)～(πp*)；每k步进行一次策略筛选；令策略π与学习到的模拟器进行交互，并计算价值差异VD，以衡量模拟器在策略π下的表现；选取其中表现最差的∈％策略构成集合Πc，其对应的数据集记为Bc；从Bc中采样数据，并利用Πc中的策略与当前模拟器交互以收集数据Dp，用以优化生成对抗模仿学习中的判别器Dω，以及用以优化生成对抗模仿学习中的生成器重复上述步骤直到重复次数达到事先设定的阈值。该方法使得学到的模型具有更强的鲁棒性。 | 1.一种基于鲁棒模仿学习的模拟器建模方法，其特征在于，包括以下步骤： 步骤1、从策略分布 中采样出训练策略集合П和测试策略集合П′； *步骤2、令所述训练策略集合Π的策略π与真实环境p 进行交互，以获得真实数据集合Bπ*＝{(s，a，s′)～(π，p )}； *其中s代表状态，a代表动作，s′代表真实环境p 在给定s，a的前提下会转变到的状态，所有策略收集到的数据集合记为B＝{B ¦π∈∏}； π步骤3、每k步进行一次策略筛选；令所述训练策略集合Π中的策略π与学习到的模拟器进行交互，并计算价值差异VD，以衡量模拟器 在策略π下的表现；选取其中表现最差的∈％策略构成集合Π ，其对应的数据集记为B ＝{B ¦π∈Π }； c c π c其中模拟器 以动作状态对(s，a)作为输入，并输出对于接下来的状态的预测，即可以将模拟器看作为一个假的环境。 步骤4、从B 中采样数据，并利用Π 中的策略与当前模拟器 交互以收集数据，收集到c c的数据记为 用以优化生成对抗模仿学习中的判别器D ； ω其中s代表状态，a代表动作，s′代表 在给定s，a为输入的前提下的输出。 步骤5、从D 中采样数据，并利用判别器D 提供相应的奖励，进而用以优化生成对抗模仿p ω学习中的生成器(即模拟器)步骤6、重复步骤3‑5直到重复次数达到事先设定的阈值。 | 2021-06-11 | 2021-08-10 |  | 杨正宇; 张伟楠; 丁宁; 俞勇 | G06F30/27; G06N20/00 | G06F30/27; G06N20/00 | 有效
模仿学习 | 一种基于鲁棒模仿学习的模拟器建模方法 | 本发明公开了一种基于鲁棒模仿学习的模拟器建模方法，涉及强化学习领域，包括以下步骤：从策略分布中采样出训练策略集合Π和测试策略集合Π′；令训练策略集合Π的策略π与真实环境p*进行交互，以获得真实数据集合Bπ＝{(s，a，s′)～(πp*)；每k步进行一次策略筛选；令策略π与学习到的模拟器进行交互，并计算价值差异VD，以衡量模拟器在策略π下的表现；选取其中表现最差的∈％策略构成集合Πc，其对应的数据集记为Bc；从Bc中采样数据，并利用Πc中的策略与当前模拟器交互以收集数据Dp，用以优化生成对抗模仿学习中的判别器Dω，以及用以优化生成对抗模仿学习中的生成器重复上述步骤直到重复次数达到事先设定的阈值。该方法使得学到的模型具有更强的鲁棒性。 | 1.一种基于鲁棒模仿学习的模仿机器人行为的模拟器建模方法，其特征在于，包括以下步骤： 步骤1、从机器人策略分布 中采样出训练机器人策略集合Π和测试机器人策略集合Π′； 步骤2、令所述训练机器人策略集合Π的机器人策略π与真实机器人p*进行交互，以获得真实数据集合Bπ＝{(s，a，s*′)～(π，p )}； 其中s代表状态，a代表动作，s’代表真实机器人p*在给定s，a的前提下会转变到的状态，所有机器人策略收集到的数据集合记为B＝{Bπ¦π∈Π}； 步骤3、每k步进行一次机器人策略筛选；令所述训练机器人策略集合Π中的机器人策略π与学习到的模仿机器人行为的模拟器 进行交互，并计算价值差异VD，以衡量模仿机器人行为的模拟器 在机器人策略π下的表现；选取其中表现最差的机器人策略构成集合Πc，其对应的数据集记为Bc＝{Bπ¦π∈Πc}； 其中模仿机器人行为的模拟器 以动作状态对(s，a)作为输入，并输出对于接下来的状态的预测，即可以将模仿机器人行为的模拟器看作为一个假的环境； 步骤4、从Bc中采样数据，并利用Πc中的机器人策略与当前模仿机器人行为的模拟器交互以收集数据，收集到的数据记为 用以优化生成对抗模仿学习中的判别器Dω； 其中s代表状态，a代表动作，s’代表 在给定s，a为输入的前提下的输出； 步骤5、从Dp中采样数据，并利用判别器Dω提供相应的奖励，进而用以优化生成模仿机器人行为的模拟器步骤6、重复步骤3‑5直到重复次数达到事先设定的阈值。 | 2021-06-11 | 2022-11-04 |  | 杨正宇; 张伟楠; 丁宁; 俞勇 | G06F30/27; G06N20/00 | G06F30/27; G06N20/00 | 有效
模仿学习 | 一种具身智能体模仿学习方法、装置及设备 | 本发明涉及具身智能领域，提供了一种具身智能体模仿学习方法、装置及设备，该方法包括：获取具身智能体的连续动作序列；对连续动作序列进行时间维度压缩，生成固定长度的中间动作表示；将中间动作表示按运动语义分解为多个动作分量组；对每个动作分量组分别进行残差向量量化，生成对应的离散动作令牌序列；将所有动作分量组的离散动作令牌序列进行组合，形成统一的动作令牌序列；根据统一的动作令牌序列和视觉令牌对不同具身智能体进行自回归训练。本发明解决了现有技术中具身智能体跨平台知识迁移困难和训练效率低下的问题，实现了具身智能体高效、可扩展的跨本体模仿学习。 | 1.一种具身智能体模仿学习方法，其特征在于，包括： 获取具身智能体的连续动作序列； 对所述连续动作序列进行时间维度压缩，生成固定长度的中间动作表示； 将所述中间动作表示按运动语义分解为多个动作分量组； 对每个所述动作分量组分别进行残差向量量化，生成对应的离散动作令牌序列； 将所有动作分量组的离散动作令牌序列进行组合，形成统一的动作令牌序列； 根据所述统一的动作令牌序列和视觉令牌对不同具身智能体进行自回归训练；所述视觉令牌通过从对应的具身智能体本体提取得到。 | 2025-09-26 | 2025-12-23 |  | 陈贤生; 王鹏伟; 吕怀海 | G06N20/00; G06N3/008; B25J9/16 | G06F9/451; G06F40/16; G06F40/35; G06F40/186; G06F40/284; G06F40/166; G06N5/041; G06F3/0486 | 审中
模仿学习 | 一种基于模仿学习的直流微电网控制方法 | 本发明涉及一种基于模仿学习的直流微电网控制方法，方法包括以下步骤：S1、搭建Buck变换器模型；S2、选择电压电流双闭环PID控制器，应用在Buck变换器模型中，使用PID控制器的输入输出值拟合未被初始化的神经网络，得到预训练神经网络，预训练神经网络的输入为系统的状态信息，输出为控制信号；S3、构建初始智能体，初始智能体采用预训练神经网络的输入和输出作为初始控制策略，对智能体进行训练得到微电网控制智能体；S4、获取实际状态信息，实际状态信息输入微电网控制智能体，微电网控制智能体的输出对Buck变换器进行控制。与现有技术相比，本发明具有减少直流微电网控制中的深度模型训练时间等优点。 | 1.一种基于模仿学习的直流微电网控制方法，其特征在于，方法包括以下步骤： S1、搭建Buck变换器模型； S2、选择电压电流双闭环PID控制器，应用在Buck变换器模型中，使用PID控制器的输入输出值拟合未被初始化的神经网络，得到预训练神经网络，预训练神经网络的输入为系统的状态信息，输出为控制信号； S3、构建初始智能体，初始智能体采用预训练神经网络的输入和输出作为初始控制策略，对智能体进行训练得到微电网控制智能体； S4、获取实际状态信息，实际状态信息输入微电网控制智能体，微电网控制智能体的输出对Buck变换器进行控制。 | 2025-04-30 | 2025-08-12 | ['2024-05-28'] | 张传林; 樊忠杨; 崔承刚; 陈辉; 杨宁 | H02J1/12; G05B11/42; G06N3/006; G06N3/0499; G06N3/092; G06N3/048 | G06N3/09; Y02P90/30; G06Q50/04; G06F18/241 | 审中
模仿学习 | 一种基于模仿学习的流水线货物分拣方法 | 本发明属于机器视觉与深度学习领域，公开了一种基于模仿学习的流水线货物分拣方法，包括录制建图视频、夹爪运动视频和任务数据视频；根据高质量建图视频进行三维重建获得特征地图，结合特征地图以及任务数据视频提取初始任务轨迹，对初始任务轨迹进行优化和筛选输出最终任务轨迹；根据任务数据视频提取任务RGB图像，根据手持式夹具上的力传感器采集手持式夹具的夹持力，根据任务RGB图像提取手持式夹具手指宽度，结合最终任务轨迹中包含的手持式夹具位置和手持式夹具角度作为训练数据集，采用模仿学习方法训练视觉模型，训练后的视觉模型用于部署至机械臂以完成流水线货物分拣任务。本发明兼顾数据采集的便捷性和任务环境的泛化性。 | 1.一种基于模仿学习的流水线货物分拣方法，其特征在于，所述基于模仿学习的流水线货物分拣方法，包括： 数据采集：利用安装有多模态信息收集设备的手持式夹具，录制建图视频、夹爪运动视频和任务数据视频； 数据清洗：从录制的建图视频中筛选高质量建图视频，并根据高质量建图视频进行三维重建获得特征地图，结合特征地图以及任务数据视频提取统一坐标系下的初始任务轨迹，并对初始任务轨迹进行优化和筛选，输出最终任务轨迹； 模型训练：根据任务数据视频提取任务RGB图像，根据手持式夹具上的力传感器采集手持式夹具的夹持力，根据任务RGB图像提取手持式夹具手指宽度，将任务RGB图像、夹持力、手持式夹具手指宽度，以及最终任务轨迹中包含的手持式夹具位置和手持式夹具角度作为训练数据集，采用模仿学习方法训练视觉模型，训练后的视觉模型用于部署至机械臂以完成流水线货物分拣任务。 | 2024-10-16 | 2025-01-17 |  | 叶晶晶; 林兴萍; 陈聃奇; 屠逸男; 白烨 | G06V20/40; B07C5/36; B07C5/02; B07C5/342; G06V10/40; G06V10/774; G06V10/764 |  | 审中
模仿学习 | 基于模仿学习的小样本目标分类方法及装置 | 本发明提供一种基于模仿学习的小样本目标分类方法及装置，方法包括：获取待分类样本；将待分类样本输入目标分类模型，获取所述目标分类模型输出的分类结果；其中，所述目标分类模型是根据基类任务样本集模仿学习得到的预训练参数、网络调优参数以及目标任务样本集进行训练得到的。通过任务模仿学习和样本模仿学习，提升了模型参数的精度，从而提升了小样本分类的稳定性、准确率和泛化性，提高了小样本条件下分类模型的效果。 | 1.一种基于模仿学习的小样本目标分类方法，其特征在于，包括： 获取待分类样本，所述待分类样本为轴承端面缺陷识别样本； 将待分类样本输入目标分类模型，获取所述目标分类模型输出的分类结果，所述分类结果包括磕碰伤、锈蚀、划痕、大小异常以及正常样本； 其中，所述目标分类模型是根据基类任务样本集模仿学习得到的预训练参数、网络调优参数以及目标任务样本集进行训练得到的； 所述目标分类模型是根据基类任务样本集模仿学习得到的预训练参数、网络调优参数以及目标任务样本集进行训练得到的，包括： 获取所述基类任务样本集、所述目标任务样本集和所述分类模型； 根据所述基类任务样本集，对所述目标任务样本集的任务数进行模仿学习并训练所述分类模型，获得预训练分类模型和预训练模型参数； 根据所述基类任务样本集，对所述目标任务样本集的任务数和样本数进行模仿学习并训练所述预训练分类模型，获得网络调优参数； 根据所述目标任务样本集、所述预训练参数和所述网络调优参数，对所述分类模型进行训练，获得所述目标分类模型； 所述对所述目标任务样本集的任务数进行模仿学习并训练所述分类模型，获得预训练分类模型和预训练模型参数，包括： 随机初始化所述分类模型的网络参数； 根据所述目标任务样本集的任务数对所述基类任务样本集进行相等任务数的多次随机采样，获得多个子任务样本集； 根据当前子任务样本集训练所述分类模型，获得当前子任务样本集对应的模型参数，根据所述当前子任务样本集对应的模型参数和动量更新法则，更新所述分类模型的网络参数；将下一个子任务样本集更新为当前子任务样本集训练所述更新网络参数后的分类模型，直至所有子任务样本集均训练完成，获得预训练分类模型和预训练模型参数。 | 2022-01-19 | 2026-01-30 | ['2021-06-30'] | 李书晓; 朱承飞 | G06F18/241; G06F18/214 | G06F18/214; G06F18/241 | 有效
模仿学习 | 基于B-M2M的设备模仿学习方法、MEC及存储介质 | 本公开提供一种基于B‑M2M的设备模仿学习方法、MEC及计算机可读存储介质，所述方法应用于移动边缘计算服务器MEC，包括：分别生成各个学习设备的模仿学习策略；以及，基于B‑M2M信道将所述模仿学习策略广播至各个学习设备，以使各个学习设备基于其各自的模仿学习策略执行模仿学习任务。本公开实施例利用MEC强大的数据处理能力，在MEC中生成工业现场各学习设备需要的模仿学习策略，并结合B‑M2M信道实现模仿学习策略的广播通信，降低通信时延提高广播通信效率，进而提高学习设备的模仿效率，有效解决了目前模仿学习算法部署在设备侧所产生的机械设备生产成本高以及模仿效果差等问题。 | 1.一种基于B-M2M的设备模仿学习方法，其特征在于，应用于移动边缘计算服务器MEC，包括：分别生成各个学习设备的模仿学习策略；以及，基于广播机器对机器B-M2M信道将所述模仿学习策略广播至各个学习设备，以使各个学习设备基于其各自的模仿学习策略执行模仿学习任务；所述生成各个学习设备各自的模仿学习策略，包括：建立各个学习设备的模仿学习神经网络；基于所述B-M2M信道接收示教设备的示教数据以及各个学习设备基于所述示教数据进行同步操作的预期数据；将所述示教数据分别作为所述各个学习设备的模仿学习神经网络的输入数据，获得各个学习设备的输出结果；分别基于各个学习设备的预期数据及其输出结果对各个学习设备的模仿学习神经网络进行训练；以及，基于经过训练的各个学习设备的模仿学习神经网络分别获取各个学习设备的模仿学习策略。 | 2021-09-26 | 2023-08-04 |  | 李希金; 李红五; 安岗; 周晓龙 | G06N3/098; G06N3/045; G06N3/048; G06N3/063; G06F9/50 | G06N20/00; G06N3/08; G06F9/5072; G06N3/045; Y02D30/70 | 有效
模仿学习 | 基于B-M2M的设备模仿学习方法、MEC及存储介质 | 本公开提供一种基于B‑M2M的设备模仿学习方法、MEC及计算机可读存储介质，所述方法应用于移动边缘计算服务器MEC，包括：分别生成各个学习设备的模仿学习策略；以及，基于B‑M2M信道将所述模仿学习策略广播至各个学习设备，以使各个学习设备基于其各自的模仿学习策略执行模仿学习任务。本公开实施例利用MEC强大的数据处理能力，在MEC中生成工业现场各学习设备需要的模仿学习策略，并结合B‑M2M信道实现模仿学习策略的广播通信，降低通信时延提高广播通信效率，进而提高学习设备的模仿效率，有效解决了目前模仿学习算法部署在设备侧所产生的机械设备生产成本高以及模仿效果差等问题。 | 1.一种基于B‑M2M的设备模仿学习方法，其特征在于，应用于移动边缘计算服务器MEC，包括： 分别生成各个学习设备的模仿学习策略；以及，基于广播机器对机器B‑M2M信道将所述模仿学习策略广播至各个学习设备，以使各个学习设备基于其各自的模仿学习策略执行模仿学习任务。 | 2021-09-26 | 2021-12-24 |  | 李希金; 李红五; 安岗; 周晓龙 | G06N20/00; G06N3/04; G06N3/08; G06F9/50 | G06N20/00; G06N3/08; G06F9/5072; G06N3/045; Y02D30/70 | 有效
模仿学习 | 一种基于模仿学习的机械臂控制方法及系统 | 本发明公开一种基于模仿学习的机械臂控制方法及系统，属于智能机器人与自动化控制领域。数据收集层基于VR平台设计数据收集方法，负责收集示教数据制作复杂场景数据集，并进行坐标转换解算为机械臂各关节的角度信息，实现VR遥操作示教及示教数据收集，将其传输至多模态图像融合的ACT算法层；多模态图像融合的ACT算法层对复杂光照场景数据进行特征提取与融合去噪，然后将红外和可见光信息融合互补的特征结合ACT算法获得预测动作参数，并通过运动控制策略转化为对应动作规划，驱动机械臂自主完成任务。本发明解决了主流模仿学习算法在复杂光照环境下性能受限，机械臂动作容易偏转等问题，显著提高机械臂在光照复杂条件下感知性能和适应复杂场景的能力。 | 1.一种基于模仿学习的机械臂控制方法，其特征在于：具体步骤如下： 步骤1：配置机器人并运行，通过VR交互模块采集操作员示教数据，包括使用手柄控制机械臂完成任务的位姿信息； 步骤2：采用机器人实际模型建立机械臂D‑H坐标模型，结合各个连杆的D‑H参数和相邻连杆坐标系变换关系表达式，求得机械臂正逆运动学关系； 步骤3：将VR手柄姿态信息映射至机械臂基坐标系，结合循环坐标下降法解算机械臂关节角度，并通过机械臂Python SDK驱动机械臂运动； 步骤4：利用双目相机采集环境图像数据，通过手眼标定和Rodrigues公式计算相机坐标系到VR全局坐标系的变换矩阵，同步构建包含多模态图像和示教动作的复杂场景数据集； 步骤5：对红外图像和可见光两种模态的图像分别进行浅层特征提取，生成红外特征图与可见光特征图； 步骤6：通过梯度融合注意力模块提取红外与可见光图像的梯度纹理特征，并结合坐标注意力机制增强红外与可见光两种模态的互补信息； 步骤7：通过双模态特征融合模块对红外和可见光特征进行跨模态融合，生成融合特征图； 步骤8：将融合特征图输入ACT算法模块，利用条件变分自编码器生成机械臂预测动作序列； 步骤9：将预测动作序列传输至运动控制策略部分，实现机械臂自主完成任务。 | 2025-05-12 | 2025-07-04 | ['2025-04-21'] | 黄平; 钟海峰; 殷文杰; 李学钊 | B25J9/16 | Y02A90/10 | 审中
模仿学习 | 用于自动化机器技术领域的多样化模仿学习 | 本文中所公开的是用于自动化机器的多样化模仿学习的系统和方法的实施例。在实施例中，过程概况分析系统获得由多个传感器捕获的传感器数据，该多个传感器被布置成用于观察执行一个或多个过程以完成一个或多个任务的的一个或多个人类主体。过程概况分析系统基于一个或多个过程执行标准的集合来对传感器数据进行聚类。过程概况分析系统还基于经聚类的传感器数据来执行对多个过程简档中的一个或多个过程简档的生成和更新中的一者，或既执行对多个过程简档中的一个或多个过程简档的生成又执行对多个过程简档中的一个或多个过程简档的更新。过程概况分析系统针对一个或多个对应的自动化机器从多个过程简档中选择一个或多个过程简档，并且过程概况分析系统将一个或多个对应的自动化机器配置成用于根据所选择的一个或多个过程简档进行操作。 | 1.一种过程概况分析系统，包括：至少一个硬件处理器；以及存储指令的至少一个存储器，所述指令在由所述至少一个硬件处理器执行时，使所述过程概况分析系统用于：获得由多个传感器捕获的传感器数据，所述多个传感器被布置成用于观察执行一个或多个过程以完成一个或多个任务的一个或多个人类主体；基于一个或多个过程执行标准的集合对所述传感器数据进行聚类；基于经聚类的传感器数据来执行对多个过程简档中的一个或多个过程简档的生成和更新中的一者，或既执行对多个过程简档中的一个或多个过程简档的生成又执行对多个过程简档中的一个或多个过程简档的更新；针对一个或多个对应的自动化机器从所述多个过程简档中选择一个或多个过程简档；并且将所述一个或多个对应的自动化机器配置成用于根据所选择的一个或多个过程简档进行操作。 | 2022-06-21 | 2022-12-27 | ['2021-06-25'] | R·H·沃海比; A·N·哈塔尔卡; H·穆斯塔法; S·W·钦; S·马内帕利 | G06Q10/06; G06Q50/04; G06F16/906; G06N20/00 | G06Q10/06395; G06Q50/04; G06F16/906; G06N20/00; B25J9/1656; B25J9/163 | 审中
模仿学习 | 基于模仿学习的小样本目标分类方法及装置 | 本发明提供一种基于模仿学习的小样本目标分类方法及装置，方法包括：获取待分类样本；将待分类样本输入目标分类模型，获取所述目标分类模型输出的分类结果；其中，所述目标分类模型是根据基类任务样本集模仿学习得到的预训练参数、网络调优参数以及目标任务样本集进行训练得到的。通过任务模仿学习和样本模仿学习，提升了模型参数的精度，从而提升了小样本分类的稳定性、准确率和泛化性，提高了小样本条件下分类模型的效果。 | 1.一种基于模仿学习的小样本目标分类方法，其特征在于，包括： 获取待分类样本； 将待分类样本输入目标分类模型，获取所述目标分类模型输出的分类结果； 其中，所述目标分类模型是根据基类任务样本集模仿学习得到的预训练参数、网络调优参数以及目标任务样本集进行训练得到的。 | 2022-01-19 | 2022-06-07 | ['2020-12-04'] | 李书晓; 朱承飞 | G06K9/62 | G06F18/214; G06F18/241 | 有效
模仿学习 | 基于环绕视觉的车辆控制动态模仿学习算法 | 针对自动驾驶领域当前条件模仿学习模型在动态环境下表现较差的问题，提出了基于环绕视觉的车辆控制动态模仿学习算法。模型首先将连续4帧前向图像利用残差网络提取图像特征，再将图像特征通过LSTM网络得到融合特征向量。融合特征向量结合残差网络提取的侧面图像特征就得到了动态环境特征向量。针对不同的导航条件，使用不同的决策网络预测车辆速度和方向盘角度，最后使用比例积分控制方法实现车辆纵向控制。DSCIL模型成功解决了低速度和低加速度的错误映射问题，完全消除了低速度导致的低加速度的情况，DSCIL模型利用了多帧前向视觉信息提取动态障碍状态，从而提升了模型在动态驾驶环境中的表现。 | 1.基于环绕视觉的车辆控制动态模仿学习算法，其特征在于：提出动态环绕视觉模仿学习网络来提升驾驶表现, 提出的模型被命名为DSCIL，DSCIL模型可以分为视觉感知网络、分支决策网络和车辆纵向控制三个部分；其中视觉感知网络是由4帧前向图片经过ResNet34网络得到4个512维特征向量，经过单层LSTM网络得到1个512维特征向量，左右两侧当前帧图像经过同一个ResNet18网络分别得到64维特征向量，512和两个64维特征向量拼接起来形成640联合特征向量，联合特征向量经过3层全连接预测车辆速度和方向盘角度，其中LSTM网络的隐层节点个数为128；分支网络根据导航信息选择激活，每次只会有一个导航信息对应的分支网络被激活来预测速度和方向盘角度，导航信息有道路跟随，直行、左拐和右拐四种状态。 | 2021-04-06 | 2021-10-08 |  | 王燕清; 石朝侠 | G06F30/27; G06F119/02 | G06F30/27; G06F2119/02 | 失效
模仿学习 | 基于单次示教的机械臂模仿学习方法及装置 | 本发明涉及模仿学习技术领域，特别涉及一种基于单次示教的机械臂模仿学习方法及装置，其中，方法包括：采集并标注手臂安装目标物体的装配视频；解析标注后的装配视频，以获得手臂轨迹序列；根据手臂轨迹序列构建目标机械臂运动学模型和目标物体运动模型；将标注后的装配视频输入OpenPose关键点检测模型中，以提取手臂关键点和目标物体关键点；利用手臂关键点、目标物体关键点、运动学模型和运动模型训练One‑shot模仿学习模型，生成自适应决策模型；将自适应决策模型集成至目标机械臂控制系统中，以生成实际装配策略控制目标机械臂进行自动化装配。由此，解决了构建机械臂装配模型可能耗费大量时间和资源，且缺乏灵活性等问题。 | 1.一种基于单次示教的机械臂模仿学习方法，其特征在于，包括以下步骤：采集手臂安装目标物体的装配视频，并对所述装配视频进行标注，得到标注后的装配视频；解析所述标注后的装配视频，以获得手臂轨迹序列；根据所述手臂轨迹序列构建目标机械臂运动学模型和目标物体运动模型；将所述标注后的装配视频输入OpenPose关键点检测模型中，以提取手臂关键点坐标和目标物体关键点坐标；利用所述手臂关键点坐标、所述目标物体关键点坐标、所述目标机械臂运动学模型和所述目标物体运动模型训练One-shot模仿学习模型，生成自主装配决策模型；对所述自主装配决策模型进行装配优化，得到自适应决策模型；将所述自适应决策模型集成至目标机械臂控制系统中，以生成所述目标机械臂的实际装配策略，并按照所述实际装配策略控制目标机械臂进行自动化装配。 | 2024-05-20 | 2024-07-12 |  | 郁鼎文; 刘博 | B25J9/16 | B25J9/1669 | 审中
模仿学习 | 一种基于模仿学习的资源分配方法及其系统 | 本申请公开了一种基于模仿学习的资源分配方法及其系统，其中基于模仿学习的资源分配方法具体包括以下步骤：建立系统模型；根据建立的系统模型确定目标函数；对确定的目标函数进行优化；根据优化后的目标函数获取次优策略；对次优策略进行优化处理，得到最优策略；根据最优策略进行资源分配。本申请考虑到在蜂窝单小区中的用户分布不均信道条件状态不同，同时复用导致蜂窝用户与D2D用户间存在干扰，在接收端处进行连续干扰消除，考虑用户公平性，来进行功率分配，通过联合优化求解，使得最终的功率分配结果更加快速准确。 | 1.一种基于模仿学习的资源分配方法，其特征在于，具体包括以下步骤： 建立系统模型； 根据建立的系统模型确定目标函数； 对确定的目标函数进行优化； 根据优化后的目标函数获取次优策略； 对次优策略进行优化处理，得到最优策略； 根据最优策略进行资源分配。 | 2022-06-29 | 2022-09-13 |  | 刘洋; 程晓东; 李鹏慧; 侯彦成; 秦志伟; 赵雨薇 | H04W72/04; H04W76/14; G06F17/11 | H04W72/0473; H04W72/0453; H04W76/14; G06F17/11; Y02D30/70 | 审中
模仿学习 | 焊接模仿学习模型的训练方法及智能焊接方法 | 本申请提出一种焊接模仿学习模型的训练方法及智能焊接方法，其中，训练方法包括：构建焊接主从控制系统，焊接主从控制系统包括主端设备、从端设备和工作主机，主端设备包括仿真焊枪和光学动捕相机，光学动捕相机的定位工具固定于仿真焊枪上；主端设备包括机械臂、焊枪和熔池相机，机械臂末端固定连接焊枪，熔池相机安装于焊枪侧面；工作主机连接光学动捕相机、熔池相机和机械臂的工控机，通过工作主机控制焊枪跟随仿真焊枪同步运行，并获取焊接过程中的多模态数据流；基于多模态数据流获取训练样本数据；基于训练样本数据训练构建的焊接模仿学习模型，得到训练好的焊接模仿学习模型，解决现有技术中焊接机器人存在局限性的技术问题。 | 1.一种焊接模仿学习模型的训练方法，其特征在于，包括以下步骤： 构建焊接主从控制系统，所述焊接主从控制系统包括主端设备、从端设备和工作主机，所述主端设备包括仿真焊枪和光学动捕相机，所述光学动捕相机自带的定位工具固定于所述仿真焊枪上；所述从端设备包括机械臂、焊枪和熔池相机，所述机械臂末端固定连接所述焊枪，所述熔池相机安装于所述焊枪的侧面；所述工作主机连接所述光学动捕相机、所述熔池相机和所述机械臂的工控机，所述工作主机上配置有数据采集系统； 在操作仿真焊枪进行焊接过程中，通过所述工作主机控制所述焊枪跟随所述仿真焊枪同步运行，并通过所述数据采集系统获取焊接过程中的多模态数据流，所述多模态数据流包括所述光学动捕相机实时采集的所述定位工具的位姿变化量、所述熔池相机实时采集的熔池影像、所述焊枪的电焊机和所述机械臂的工控机上传的工艺参数； 基于所述多模态数据流，获取用于训练焊接模仿学习模型的训练样本数据； 基于所述训练样本数据训练构建的焊接模仿学习模型，得到训练好的焊接模仿学习模型；其中，所述焊接模仿学习模型包括： 输入层，用于采用滑动窗口从所述训练样本数据中获取熔池图像序列以及对应的工艺参数序列，所述熔池图像序列包括连续的n 帧熔池图像； 特征提取层，所述特征提取层包括视觉特征提取模块和工艺参数嵌入模块，所述视觉特征提取模块用于通过多个卷积神经网络分别提取所述n帧熔池图像的空间特征并进行时序拼接，得到时序视觉特征向量；所述工艺参数嵌入模块用于将所述工艺参数序列构成n×3 维的时序序列，再通过线性变换将所述n×3 维的时序序列映射至n×64 维空间，得到参数特征向量； 特征融合层，用于将所述时序视觉特征向量通过线性变换降维，得到降维后的时序视觉特征向量；再将所述降维后的时序视觉特征向量作为Key和Value，将所述参数特征向量作为Query，通过跨模态注意力进行特征融合，得到融合特征向量； 时序建模层，用于通过多层Transformer Encoder网络结构捕捉所述融合特征向量中的长程时序依赖，得到长程特征向量；所述多层Transformer Encoder网络结构包括多维隐藏层、多头注意力和前馈网络； 输出层，用于对所述长程特征向量进行池化处理，再通过全连接层将池化后的长程特征向量映射至预测的控制指令；所述预测的控制指令包括位姿变化量、电流调整量、电压调整量和速度调整量。 | 2025-05-28 | 2025-09-02 | ['2025-05-15'] | 贾宁; 赵盼盼; 吴虹; 乔忠良 | G06N3/008; G09B9/00; G09B25/02; B23K37/02; B25J3/00; B25J9/00; B25J9/16 | B25J3/00; G09B25/02; G09B9/00; G06N3/008; B25J9/163; B25J9/0081; B23K37/0252 | 有效
模仿学习 | 实现机器人模仿学习轨迹的方法以及电子设备 | 本申请公开了一种实现机器人模仿学习轨迹的方法以及电子设备，该方法包括：获取初始轨迹，并得到初始轨迹对应的基函数权重组；生成初始轨迹对应的奖励；根据初始轨迹对应的基函数权重组、对应的奖励，生成当前基函数权重组；根据当前基函数权重组以及动态运动基元算法，生成当前轨迹；生成当前轨迹对应的奖励；根据从机器人已经运行的多个目标轨迹中筛选出的若干个第一轨迹对应的基函数权重组，生成第一权重梯度组；响应于第一权重梯度组满足预设要求，停止迭代过程，生成最终轨迹；否则，更新当前基函数权重组，并返回执行根据当前基函数权重组以及动态运动基元算法，生成当前轨迹的步骤。本申请的方法能够提高机器人模仿学习轨迹的效率。 | 1.一种实现机器人模仿学习轨迹的方法，其特征在于，所述方法包括： 获取初始轨迹，并通过动态运动基元算法将所述初始轨迹进行编码，得到所述初始轨迹对应的基函数权重组，所述基函数权重组包括多个基函数权重值； 生成所述初始轨迹对应的奖励，其中，所述初始轨迹对应的奖励表征所述机器人按照所述初始轨迹运动后完成目标任务的概率； 根据所述初始轨迹对应的基函数权重组以及所述初始轨迹对应的奖励，生成当前基函数权重组，所述当前基函数权重组包括多个基函数权重值； 根据所述当前基函数权重组以及所述动态运动基元算法，生成当前轨迹； 生成所述当前轨迹对应的奖励，其中，所述当前轨迹对应的奖励表征所述机器人按照所述当前轨迹运动后完成所述目标任务的概率； 根据所述机器人已经运行的多个目标轨迹对应的奖励，从多个所述目标轨迹中筛选出若干个第一轨迹； 根据筛选出的若干个所述第一轨迹对应的基函数权重组，生成第一权重梯度组，所述第一权重梯度组包括多个第一权重梯度值； 判断所述第一权重梯度组是否满足预设要求； 响应于所述第一权重梯度组满足所述预设要求，将所述当前轨迹确定为最终轨迹； 否则，获取第一噪声项，根据所述第一权重梯度组以及所述第一噪声项生成第二权重梯度组，接着根据所述第二权重梯度组更新所述当前轨迹的所述当前基函数权重组，并返回执行所述根据所述当前基函数权重组以及所述动态运动基元算法，生成当前轨迹的步骤； 其中，相邻两次获取的所述第一噪声项不同。 | 2024-12-09 | 2025-02-18 |  | 任琳琳 | B25J9/16; B25J9/04; G06N20/00 |  | 有效
模仿学习 | 一种基于模仿学习的小样本模型混合微调方法 | 本发明公开了一种基于模仿学习的小样本模型混合微调方法，具体涉及深度学习领域，所述微调方法包括了小样本线性判别分析模块(Few‑shotLinear DiscriminantAnalysisAlgorithm, FSLDA)和自适应微调模块(AdaptiveFine‑tuning, AFT)；所述小样本线性判别分析模块通过充分挖掘目标数据集的专业知识来构建最优的线性分类器，为模型分类层提供一种参数初始化方法。与随机初始化的分类层相比，基于小样本线性判别分析模块的分类层参数初始化方法不仅可以加快收敛速度，而且有利于收敛到更稳定的解空间，同时为模型分类层提供了一个甚至通过微调无法达到的良好起始点，限定了模型微调过程中的性能下界；所述自适应微调模块基于基类数据集中的验证集，通过设计自适应终止规则进行训练步的学习。本发明结合小样本线性判别分析模块和自适应微调模块，获得了混合微调策略；该策略不仅可以自适应决定是否需要微调(即微调后的效果是否优于FSLDA)，而且可以避免模型欠拟合或过拟合，从而提升算法效率和准确率。 | 1.一种基于模仿学习的小样本模型混合微调方法，其组成包括了一个小样本线性判别分析模块和一个自适应微调模块；小样本线性判别分析模块改进了线性判别分析算法(Linear Discriminant Analysis Algorithm, LDA)。该模块通过建立小样本条件下的最优线性分类函数，在微调之前用小样本的数据集获得分类层的线性最优解，用于初始化预训练模型的分类层。这样不仅加快了微调时收敛速度，而且有利于模型收敛至更稳定的解空间，同时限定了模型性能的下界。自适应微调模块基于基类样本中的验证集合，进行目标任务规模下的微调任务模仿，并引入迭代回合学习策略，进行自适应训练步的学习。此外，基于FSLDA和AFT，通过模型性能对比建立混合微调策略(Hybrid Fine-tuning Strategy)，得到在不同样本规模和不同微调层策略下的最优混合微调训练步，避免固训练步可能带来的过拟合或欠拟合。利用混合微调策略对模型进行自适应微调，最终得到可快速收敛的、具有较高精度的目标任务模型。 | 2023-03-01 | 2023-05-26 |  | 张利勋; 赵雷; 欧中华 | G06V10/77; G06V10/764; G06V10/82; G06N3/0464; G06N3/08; G06V40/10 | G06V10/7715; G06V10/765; G06V10/82; G06N3/08; G06V40/10 | 审中
模仿学习 | 一种基于关节角轨迹编码的机器人动作演示学习方法 | 本发明提供了一种基于关节角轨迹编码的机器人动作演示学习方法，包括以下步骤：步骤一：专家在机器人手动模式下拖动机器人末端多次执行演示动作，与机器人通信获取演示数据；步骤二：基于动态时间规整算法将各次演示的时间步进行对齐并拼接为一个序列；步骤三：基于高斯混合模型与高斯混合回归获取理想演示轨迹；步骤四：基于动态运动基元算法编码机器各关节理想演示轨迹；步骤五：基于动态运动基元算法输入初始与目标关节角数据泛化出关节角数据，以此控制机器人执行演示中的动作。本发明成功利用机器人各关节关节角数据表示演示动作，实现演示数据处理提升数据质量，通过对各关节演示数据的编码实现了机器人快速从专家演示中学习动作与对演示动作的复现与泛化，解决了传统机器人编程调试与编程时间长与过程复杂的问题。 | 1.一种基于关节角轨迹编码的机器人动作演示学习方法，其特征在于：包括以下步骤：步骤一：专家在机器人手动模式下拖动机器人末端多次执行演示动作，与机器人通信获取演示数据；步骤二：基于动态时间规整算法将各次演示的时间步进行对齐并拼接为一个序列；步骤三：基于高斯混合模型与高斯混合回归获取理想演示轨迹；步骤四：基于动态运动基元算法编码机器各关节理想演示轨迹；步骤五：基于动态运动基元算法输入初始与目标关节角数据泛化出关节角数据，以此控制机器人执行演示中的动作。 | 2022-12-02 | 2023-04-18 |  | 李铁军; 刘家奇; 刘今越; 张英豪 | B25J9/16; G06F3/0486; G06F17/15 | Y02P90/02 | 审中
模仿学习 | 用于演示学习的机器人优化学习方法、装置、设备与介质 | 本公开的实施例公开了用于演示学习的机器人优化学习方法、装置、设备与介质。该方法的一具体实施方式包括：生成动作图像序列、点云数据序列与语音对应的多模态特征信息集；对多模态特征信息集进行特征语义对齐处理，以生成对齐多模态特征信息集；将对齐多模态特征信息集输入至多模态演示学习模型中；将动作图像序列、点云数据序列、语音、对齐多模态特征信息集与多模态演示学习结果记录至智能机器人的存储器中，以及控制智能机器人执行目标演示任务；响应于确定目标演示任务执行完成，根据所采集的对应目标演示任务的任务数据，对智能机器人的自主学习模型进行优化。该实施方式提升了机器人系统在复杂任务中的自主学习和执行能力。 | 1.一种用于演示学习的机器人优化学习方法，应用于智能机器人，包括： 响应于接收到用户演示指令，控制所述智能机器人的深度相机采集目标用户的动作图像序列与点云数据序列，以及控制所述智能机器人的语音采集设备实时采集所述目标用户的语音，其中，所述动作图像序列中的动作图像对应所述点云数据序列中的点云数据； 生成所述动作图像序列、点云数据序列与所述语音对应的多模态特征信息集，其中，所述多模态特征信息集包括：动作图像对应的动作图像模态特征信息、点云数据对应的点云数据模态特征信息、语音对应的语音模态特征信息； 对所述多模态特征信息集进行特征语义对齐处理，以生成对齐多模态特征信息集； 将所述对齐多模态特征信息集输入至预先训练的多模态演示学习模型中，得到多模态演示学习结果； 将所述动作图像序列、点云数据序列、所述语音、所述对齐多模态特征信息集与所述多模态演示学习结果记录至所述智能机器人的存储器中，以及控制所述智能机器人执行目标演示任务，其中，所述目标演示任务为对应所述多模态演示学习结果的演示任务； 响应于确定所述目标演示任务执行完成，根据所采集的对应所述目标演示任务的任务数据，对所述智能机器人的自主学习模型进行优化。 | 2024-10-15 | 2025-01-24 | ['2024-06-07'] | 江敏; 董涵; 蒲立; 唐矗 | B25J9/16; G06F3/01; G06V40/20; G06V20/64; G06V10/44; G10L15/02; G10L15/16; G10L15/22; G06F18/25; G06N3/0455 | G06F3/011; G10L2015/223; B25J9/1602; B25J9/1679; G06N3/0455; G06V10/454; G06F18/253; G10L15/16; B25J9/163; G06F3/017; G10L15/02; G06V20/64; G10L15/22; G06V40/20 | 有效
模仿学习 | 一种力反馈外骨骼及人形机器人模仿学习方法 | 本发明公开了一种力反馈外骨骼及人形机器人模仿学习方法，力反馈外骨骼包括背负部分、臂外骨骼部分与数据手套部分；臂外骨骼部分的数量为两个，且两臂外骨骼部分对称连接在背负部分上，数据手套部分的数量为两个，以分别采集左、右手位置、姿态信息。人形机器人模仿学习方法基于相同的双臂特征和操作者视角图像输入，结合人体关节的节点化拓扑相关性组织、整合多模态数据信息，输出与专家操作近乎相同的控制量。本发明应用于外骨骼技术领域，能够在外骨骼轻量化、集成化的同时实现高质量的数据采集，极大拓宽了传统外骨骼的数据采集自由度数量，可用于指导双机械臂的协同运动，进而有效地应用于人形机器人灵巧操作任务。 | 1.一种力反馈外骨骼，其特征在于，包括背负部分、臂外骨骼部分与数据手套部分； 所述臂外骨骼部分的数量为两个，且两所述臂外骨骼部分对称连接在所述背负部分上，所述数据手套部分的数量为两个，以分别采集左、右手位置、姿态信息； 所述臂外骨骼部分包括肩关节模块、大臂关节模块与小臂关节模块，所述肩关节模块包括第一驱动、第二驱动、第一关节、第二关节与第三关节； 所述第一关节转动连接在所述背负部分上，所述第一驱动设在所述第一关节与所述背负部分之间，以实现肩部盂肱关节的抬起与放下； 所述第二关节转动连接在所述第一关节上，且第二驱动设在所述第一关节与所述第二关节之间，以实现肩部盂肱关节的向前屈伸与向后屈曲； 所述第三关节转动连接在所述第二关节上，所述大臂关节模块包括大臂驱动，所述大臂驱动转动连接在所述第三关节上，以使大臂可以跟踪肩部盂肱关节的向前屈伸与向后屈曲，所述小臂关节模块连接在所述大臂关节模块上； 所述第二关节、所述第三关节、所述大臂驱动之间设有同步传动机构，以实现驱动所述大臂跟踪肩部盂肱关节的运动。 | 2025-01-10 | 2025-02-14 |  | 卢惠民; 程创; 钟睿; 郭策; 肖浩然; 代维; 陈谢沅澧; 肖军浩; 姜杰 | B25J9/00; B25J9/16 |  | 有效
模仿学习 | 用于演示学习的机器人优化学习方法、装置、设备与介质 | 本公开的实施例公开了用于演示学习的机器人优化学习方法、装置、设备与介质。该方法的一具体实施方式包括：生成动作图像序列、点云数据序列与语音对应的多模态特征信息集；对多模态特征信息集进行特征语义对齐处理，以生成对齐多模态特征信息集；将对齐多模态特征信息集输入至多模态演示学习模型中；将动作图像序列、点云数据序列、语音、对齐多模态特征信息集与多模态演示学习结果记录至智能机器人的存储器中，以及控制智能机器人执行目标演示任务；响应于确定目标演示任务执行完成，根据所采集的对应目标演示任务的任务数据，对智能机器人的自主学习模型进行优化。该实施方式提升了机器人系统在复杂任务中的自主学习和执行能力。 | 1.一种用于演示学习的机器人优化学习方法，应用于智能机器人，包括： 响应于接收到用户演示指令，控制所述智能机器人的深度相机采集目标用户的动作图像序列与点云数据序列，以及控制所述智能机器人的语音采集设备实时采集所述目标用户的语音，其中，所述动作图像序列中的动作图像对应所述点云数据序列中的点云数据； 生成所述动作图像序列、点云数据序列与所述语音对应的多模态特征信息集，其中，所述多模态特征信息集包括：动作图像对应的动作图像模态特征信息、点云数据对应的点云数据模态特征信息、语音对应的语音模态特征信息； 对所述多模态特征信息集进行特征语义对齐处理，以生成对齐多模态特征信息集； 将所述对齐多模态特征信息集输入至预先训练的多模态演示学习模型中，得到多模态演示学习结果； 将所述动作图像序列、点云数据序列、所述语音、所述对齐多模态特征信息集与所述多模态演示学习结果记录至所述智能机器人的存储器中，以及控制所述智能机器人执行目标演示任务，其中，所述目标演示任务为对应所述多模态演示学习结果的演示任务； 响应于确定所述目标演示任务执行完成，根据所采集的对应所述目标演示任务的任务数据，对所述智能机器人的自主学习模型进行优化。 | 2024-10-15 | 2025-11-04 | ['2024-09-25'] | 江敏; 董涵; 蒲立; 唐矗 | B25J9/16; G06F3/01; G06V40/20; G06V20/64; G06V10/44; G10L15/02; G10L15/16; G10L15/22; G06F18/25; G06N3/0455 | G06F3/011; G10L2015/223; B25J9/1602; B25J9/1679; G06N3/0455; G06V10/454; G06F18/253; G10L15/16; B25J9/163; G06F3/017; G10L15/02; G06V20/64; G10L15/22; G06V40/20 | 有效
模仿学习 | 一种社交场景中人类注意力机制模仿学习方法 | 本发明公开了一种社交场景中人类注意力机制模仿学习方法，属于服务型机器人领域，具体包括：1)获取环境状态信息，再对服务型机器人进行预训练得到目标策略，将深度强化学习任务执行成功的示例作为原始教师数据；2)将环境状态信息输入到行动者网络模块中，生成动作序列，再将教师数据、动作序列和环境状态信息输入至判别器；3)将判别器的输出值作为奖励值指导模仿策略的学习；4)修改服务型机器人的目标策略函数；5)引入人类注意力机制模块，提取模仿学习网络中的浅层特征生成对抗样本；6)利用对抗样本对目标模型进行对抗训练，本发明相较于原始的深度强化学习，模拟学习的方法具有更高的鲁棒性、准确性及高效性。 | 1.一种社交场景中人类注意力机制模仿学习方法，其特征在于，包括如下步骤：S1当服务型机器人学习新的社交技能时，首先获取社交场景中的环境状态信息，再利用深度强化学习网络对服务型机器人进行预训练得到目标策略，并将深度强化学习任务执行成功的示例作为原始教师数据；S2：将社交场景中的环境状态信息输入到模仿学习网络的行动者网络模块中，根据目标策略生成动作序列，再将教师数据、动作序列和输入模仿学习网络中的环境状态信息输入至判别器；S3：将判别器的输出值作为奖励值指导模仿策略的学习；S4：通过修改服务型机器人的目标策略函数，增强基于模仿策略的惩罚性，便于更好地调整目标策略；S5：引入人类注意力机制模块，提取模仿学习网络中的浅层特征生成对抗样本；S6：利用所述对抗样本对目标策略模型进行对抗训练，增强目标策略的准确性的鲁棒性。 | 2023-01-10 | 2023-04-21 |  | 何斌; 缪奇航; 陆萍; 周艳敏; 蒋烁; 朱忠攀; 李鑫 | G06N3/092; G06N3/094 | Y02T10/40 | 审中
模仿学习 | 焊接模仿学习模型的训练方法及智能焊接方法 | 本申请提出一种焊接模仿学习模型的训练方法及智能焊接方法，其中，训练方法包括：构建焊接主从控制系统，焊接主从控制系统包括主端设备、从端设备和工作主机，主端设备包括仿真焊枪和光学动捕相机，光学动捕相机的定位工具固定于仿真焊枪上；主端设备包括机械臂、焊枪和熔池相机，机械臂末端固定连接焊枪，熔池相机安装于焊枪侧面；工作主机连接光学动捕相机、熔池相机和机械臂的工控机，通过工作主机控制焊枪跟随仿真焊枪同步运行，并获取焊接过程中的多模态数据流；基于多模态数据流获取训练样本数据；基于训练样本数据训练构建的焊接模仿学习模型，得到训练好的焊接模仿学习模型，解决现有技术中焊接机器人存在局限性的技术问题。 | 1.一种焊接模仿学习模型的训练方法，其特征在于，包括以下步骤： 构建焊接主从控制系统，所述焊接主从控制系统包括主端设备、从端设备和工作主机，所述主端设备包括仿真焊枪和光学动捕相机，所述光学动捕相机自带的定位工具固定于所述仿真焊枪上；所述从端设备包括机械臂、焊枪和熔池相机，所述机械臂末端固定连接所述焊枪，所述熔池相机安装于所述焊枪的侧面；所述工作主机连接所述光学动捕相机、所述熔池相机和所述机械臂的工控机，所述工作主机上配置有数据采集系统； 在操作仿真焊枪进行焊接过程中，通过所述工作主机控制所述焊枪跟随所述仿真焊枪同步运行，并通过所述数据采集系统获取焊接过程中的多模态数据流，所述多模态数据流包括所述光学动捕相机实时采集的所述定位工具的位姿变化量、所述熔池相机实时采集的熔池影像、所述焊枪的电焊机和所述机械臂的工控机上传的工艺参数； 基于所述多模态数据流，获取用于训练焊接模仿学习模型的训练样本数据； 基于所述训练样本数据训练构建的焊接模仿学习模型，得到训练好的焊接模仿学习模型。 | 2025-05-28 | 2025-06-27 | ['2024-12-17'] | 贾宁; 赵盼盼; 吴虹; 乔忠良 | G06N3/008; G09B9/00; G09B25/02; B23K37/02; B25J3/00; B25J9/00; B25J9/16 | B25J3/00; G09B25/02; G09B9/00; G06N3/008; B25J9/163; B25J9/0081; B23K37/0252 | 有效
模仿学习 | 一种力反馈外骨骼及人形机器人模仿学习方法 | 本发明公开了一种力反馈外骨骼及人形机器人模仿学习方法，力反馈外骨骼包括背负部分、臂外骨骼部分与数据手套部分；臂外骨骼部分的数量为两个，且两臂外骨骼部分对称连接在背负部分上，数据手套部分的数量为两个，以分别采集左、右手位置、姿态信息。人形机器人模仿学习方法基于相同的双臂特征和操作者视角图像输入，结合人体关节的节点化拓扑相关性组织、整合多模态数据信息，输出与专家操作近乎相同的控制量。本发明应用于外骨骼技术领域，能够在外骨骼轻量化、集成化的同时实现高质量的数据采集，极大拓宽了传统外骨骼的数据采集自由度数量，可用于指导双机械臂的协同运动，进而有效地应用于人形机器人灵巧操作任务。 | 1.一种力反馈外骨骼，其特征在于，包括背负部分、臂外骨骼部分与数据手套部分； 所述臂外骨骼部分的数量为两个，且两所述臂外骨骼部分对称连接在所述背负部分上，所述数据手套部分的数量为两个，以分别采集左、右手位置、姿态信息； 所述臂外骨骼部分包括肩关节模块、大臂关节模块与小臂关节模块，所述肩关节模块包括第一驱动、第二驱动、第一关节、第二关节与第三关节； 所述第一关节转动连接在所述背负部分上，所述第一驱动设在所述第一关节与所述背负部分之间，以实现肩部盂肱关节的抬起与放下； 所述第二关节转动连接在所述第一关节上，且第二驱动设在所述第一关节与所述第二关节之间，以实现肩部盂肱关节的向前屈伸与向后屈曲； 所述第三关节转动连接在所述第二关节上，所述大臂关节模块包括大臂驱动，所述大臂驱动转动连接在所述第三关节上，以使大臂可以跟踪肩部盂肱关节的向前屈伸与向后屈曲，所述小臂关节模块连接在所述大臂关节模块上； 所述第二关节、所述第三关节、所述大臂驱动之间设有同步传动机构，以实现驱动所述大臂跟踪肩部盂肱关节的运动； 所述第二关节包括第一连杆与第二连杆； 所述第一连杆、所述第二连杆的第一端铰接在所述第一关节上，所述第一连杆、所述第二连杆的第二端铰接在所述第三关节上，且所述第一连杆、所述第二连杆、所述第一关节、所述第三关节组成平行四边形连杆机构。 | 2025-01-10 | 2025-03-25 |  | 卢惠民; 程创; 钟睿; 郭策; 肖浩然; 代维; 陈谢沅澧; 肖军浩; 姜杰 | B25J9/00; B25J9/16 |  | 有效
模仿学习 | 实现机器人模仿学习轨迹的方法以及电子设备 | 本申请公开了一种实现机器人模仿学习轨迹的方法以及电子设备，该方法包括：获取初始轨迹，并得到初始轨迹对应的基函数权重组；生成初始轨迹对应的奖励；根据初始轨迹对应的基函数权重组、对应的奖励，生成当前基函数权重组；根据当前基函数权重组以及动态运动基元算法，生成当前轨迹；生成当前轨迹对应的奖励；根据从机器人已经运行的多个目标轨迹中筛选出的若干个第一轨迹对应的基函数权重组，生成第一权重梯度组；响应于第一权重梯度组满足预设要求，停止迭代过程，生成最终轨迹；否则，更新当前基函数权重组，并返回执行根据当前基函数权重组以及动态运动基元算法，生成当前轨迹的步骤。本申请的方法能够提高机器人模仿学习轨迹的效率。 | 1.一种实现机器人模仿学习轨迹的方法，其特征在于，所述方法包括： 获取初始轨迹，并通过动态运动基元算法将所述初始轨迹进行编码，得到所述初始轨迹对应的基函数权重组，所述基函数权重组包括多个基函数权重值； 生成所述初始轨迹对应的奖励，其中，所述初始轨迹对应的奖励表征所述机器人按照所述初始轨迹运动后完成目标任务的概率； 根据所述初始轨迹对应的基函数权重组以及所述初始轨迹对应的奖励，生成当前基函数权重组，所述当前基函数权重组包括多个基函数权重值； 根据所述当前基函数权重组以及所述动态运动基元算法，生成当前轨迹； 生成所述当前轨迹对应的奖励，其中，所述当前轨迹对应的奖励表征所述机器人按照所述当前轨迹运动后完成所述目标任务的概率； 根据所述机器人已经运行的多个目标轨迹对应的奖励，从多个所述目标轨迹中筛选出若干个第一轨迹； 根据筛选出的若干个所述第一轨迹对应的基函数权重组，生成第一权重梯度组，所述第一权重梯度组包括多个第一权重梯度值； 判断所述第一权重梯度组是否满足预设要求； 响应于所述第一权重梯度组满足所述预设要求，将所述当前轨迹确定为最终轨迹； 否则，获取第一噪声项，根据所述第一权重梯度组以及所述第一噪声项生成第二权重梯度组，接着根据所述第二权重梯度组更新所述当前轨迹的所述当前基函数权重组，并返回执行所述根据所述当前基函数权重组以及所述动态运动基元算法，生成当前轨迹的步骤； 其中，相邻两次获取的所述第一噪声项不同。 | 2024-12-09 | 2025-01-07 |  | 任琳琳 | B25J9/16; B25J9/04; G06N20/00 |  | 有效
模仿学习 | 一种机器人模仿学习系统、方法、电子设备及介质 | 本申请提供了一种机器人模仿学习系统、方法、电子设备及介质，其中，该方法包括：多模态感知模块用于采集机器人作业环境的感知数据；特征编码与用于对感知数据进行特征编码，得到对应的视觉特征向量、触觉特征向量、语言特征向量和关节特征向量，并将全部特征向量对齐到统一的时间序列上；跨模态对齐与融合模块用于通过融合网络生成融合后的多模态协同表征；动作预测与控制模块用于对多模态协同表征进行解码，生成机器人的动作指令，并基于实时反馈的触觉数据与关节传感器数据对动作指令的执行进行闭环控制与错误恢复。通过本申请，实现了机器人更稳健闭环控制，提升了机器人精细操作能力。 | 1.一种机器人模仿学习系统，其特征在于，所述系统包括多模态感知模块、特征编码与自适应时间同步模块、跨模态对齐与融合模块以及动作预测与控制模块； 所述多模态感知模块用于采集机器人作业环境的感知数据，所述感知数据包括视觉数据、触觉数据、语言指令数据和关节传感器数据； 所述特征编码与自适应时间同步模块，与所述多模态感知模块连接，用于对所述感知数据进行特征编码，得到对应的视觉特征向量、触觉特征向量、语言特征向量和关节特征向量，并将全部特征向量对齐到统一的时间序列上； 所述跨模态对齐与融合模块，与所述特征编码与自适应时间同步模块连接，用于通过跨模态对齐损失函数约束同一任务样本的所有特征向量在语义空间中相互靠近，并生成多模态协同表征； 所述动作预测与控制模块，与所述跨模态对齐与融合模块连接，用于对所述多模态协同表征进行解码，生成机器人的动作指令，并基于实时反馈的所述触觉数据与所述关节传感器数据对所述动作指令的执行进行闭环控制与错误恢复。 | 2025-11-29 | 2026-01-23 | ['2023-06-05'] | 郭小洋; 张坤超; 吕颖; 刘秋铮; 刘宇杰; 董小瑜; 刘欢; 汪涛; 屠天奇 | B25J9/16 | C25B11/02; Y02E60/36; C25B9/17; C25B1/04; C25B15/08 | 审中
模仿学习 | 基于模仿学习的单体无人机自主运动规划方法 | 本发明提供了一种基于模仿学习的单体无人机自主运动规划方法。构建一个仿真环境并在仿真环境中基于现实无人机构建相应的虚拟无人机模型，包括以下步骤：步骤S1，基于仿真环境获得虚拟无人机进行轨迹规划的训练样本；步骤S2，通过训练样本训练现实无人机的神经网络；步骤S3，通过现实无人机的传感器，采集实时环境感知数据和现实无人机自身状态数据；步骤S4，结合目标点数据采用神经网络基于实时环境感知数据和现实无人机自身状态数据生成实时预测轨迹点序列；步骤S5，将实时预测轨迹点序列转化为控制量；步骤S6，控制现实无人机根据控制量进行自主运动。本方法能够很好的兼顾避障成功率和无人机飞行速度，具有极大的应用前景。 | 1.一种基于模仿学习的单体无人机自主运动规划方法，其特征在于，构建一个仿真环境并在仿真环境中基于现实无人机构建相应的虚拟无人机模型，包括以下步骤：步骤S1，基于所述仿真环境获得所述虚拟无人机进行轨迹规划的训练样本，所述训练样本包括训练属性样本和标签；步骤S2，通过所述训练样本训练所述现实无人机的神经网络；步骤S3，通过所述现实无人机的传感器，采集实时环境感知数据和现实无人机自身状态数据；步骤S4，结合目标点数据采用所述神经网络基于所述实时环境感知数据和所述现实无人机自身状态数据生成实时预测轨迹点序列；步骤S5，将所述实时预测轨迹点序列生成轨迹并优化得到预测轨迹曲线，对所述预测轨迹曲线进行均匀B-Spline曲线参数化获得控制量；步骤S6，控制所述现实无人机根据所述控制量进行自主运动。 | 2022-10-26 | 2023-07-25 | ['2020-11-30'] | 李伟; 王冀; 张隆源; 侯梓越; 刘子昂 | G01C21/20; G06F30/15; G06F30/27 | G06F30/15; G06F30/27; G01C21/20; Y02T10/40 | 有效
模仿学习 | 基于模仿学习的核电厂堆芯优化功率控制方法 | 一种基于模仿学习的核电厂堆芯优化功率控制方法，基于模仿学习的方法构造包括多个智能体和一个平均层的堆芯优化功率控制模型；将训练后的智能体输出结果取平均作为最终控制结果。本发明基于模仿学习的方法开发核电厂堆芯优化功率控制，有监督地训练智能体学习核电厂功率控制系统及操纵员的决策逻辑，有效利用电厂真实数据的同时避免未成熟智能体直接与电厂进行交互导致严重后果。采用集成学习的方法集成多个智能体，使得模型能够适用于多个核电厂调峰、正常启停堆、紧急停堆多个工况。每个智能体在训练的过程中都基于贝叶斯方法进行优化，寻找最佳超参数，提高网络训练的效率及故障诊断的精度。 | 1.一种基于模仿学习的核电厂堆芯优化功率控制方法，其特征在于，包括： 步骤1、基于模仿学习的方法构造堆芯优化功率控制模型； 步骤2、将训练后的智能体输出结果取平均作为最终控制结果； 所述的堆芯优化功率控制模型包括：多个智能体和一个平均层，其中：每个智能体通过随机采样学习真实核电厂历史运行数据； 所述的训练，采用贝叶斯优化寻找最优超参数，减少人工调参的复杂度，并且提高模型的准确率。 | 2025-04-30 | 2025-08-05 | ['2024-07-26'] | 宋美琪; 邢宇; 刘晓晶 | G05B13/04 | G01N2030/027; G01N30/74; G01N30/02 | 审中
模仿学习 | 基于生成对抗模仿学习的含落角约束制导方法 | 本发明涉及一种基于生成对抗模仿学习的含落角约束制导方法，建立了一个对抗性学习框架，通过利用专家数据训练判别器来生成奖励模型，从而解决奖励函数设计问题；利用奖励值引导智能体的探索与学习过程，避免智能体探索不良的决策空间，进而提高学习效率；利用生成器与环境交互产生交互数据，从而驱动策略的提升和更新；采用交替训练生成器和判别器的方式，使得判别器和生成器处于动态博弈，生成多样性较高的样本，增加数据的覆盖范围，提高智能体在新场景下的适应能力。该方法不依赖于对剩余飞行时间的精确测量，因此具有更好的泛化性能。 | 1.一种基于生成对抗模仿学习的含落角约束制导方法，其特征在于步骤如下：步骤1：建立地面坐标系下的导弹无推力三维质点动力学模型；其中，D为导弹飞行过程中所受阻力，阻力为速度的函数，m为导弹质量，a, a分别为导弹在俯仰方向和偏航方向的加速度；yz步骤2、采用最优制导律生成数据集：使用强化学习算法学习法向过载n需要数据集的引导，数据集为采用最优制导律制导生成的轨迹数据：y其中：飞行器飞行过程中速度向量V的转动角速度与目标视线的转动角速度成比例的最优制导律，剩余飞行时间可根据直接计算；终端角度估计采用下式：i其中：η为初始导弹前置角，q为初始视线角，N为比例导引系数；所述轨迹数据包含一系列的状态、动作对；0步骤3、设计输入状态和输出：步骤3-1：状态空间表达式表示进攻弹与目标的相对关系，不仅描述相对距离以及视线角，相对距离变化率的存在也可以使双方关系更有区分度，而且弹道倾角差值与剩余飞行时间的存在优化了导弹落角约束与飞行时间，表达式为：S＝[R, dR, q，θ-θ，t] (3)tgo其中包括相对距离R、相对距离变化率dR、弹目视线角q、弹目视线角速率dq、当前弹道倾角的差值θ-θ、导弹在当前位置以设定的比例系数进行比例导引法制导时击中目标所需的时间t；tgo步骤3-2：以步骤2强化学习算法计算得出的法向过载n作为附加控制，由传统比例导引计算出的法向过载n作为常规控制，而最终体现在导弹上的法向控制过载由两者相加而来，表达式如下：yypn＝n+n (4)actualpRL其中：n表示飞行器的需用过载；K表示导航比；θ表示飞行器的弹道倾角；q表示导弹与目标之间的视线方位角；学习的最终目标是拉近强化学习策略和专家策略的距离，即理想学习效果是n＝n*；piactual步骤4、训练判别器：以专家轨迹和生成器轨迹作为输入数据，以最小化分类误差为优化目标进行训练；GAIL的判别器损失函数表示为：其中，π是专家策略，f是生成器的策略网络，p是环境的转移概率分布；Eθ步骤5、利用PPO学习策略进行学习：在学习时首先预训练；与环境交互产生交互数据；智能体根据当前状态选择一个动作并执行，环境接收智能体的动作并返回一个新的状态，并将状态，行为和新状态存储，直到一定数目；利用奖励模型对状态行为输出奖惩值；对于每个状态动作对，判别器会输出一个概率值，表示该状态动作对来自于专家的概率；然后根据这个概率值来计算代理奖励，代理奖励的大小取决于判别器对生成器和专家的区分能力；更新策略：利用PPO算法作为生成器，生成器损失函数为：其中，f是生成器的策略网络，ρ是初始状态分布，D(s, a)是判别器的输出，表示轨迹(s, a)是来自于专家轨迹的概率；表示期望操作，s是起始状态，a是在状态s处生成器输出的动作；θ0tttt0tt利用PPO函数产生策略梯度优化该损失函数：其中，是比率，/>是优势估计，∈是截断范围的超参数。 | 2023-12-27 | 2024-03-29 |  | 泮斌峰; 焦杰; 吴文博; 杨帅斌 | G06F30/27; G06N3/0475; G06N3/092; G06N3/094; G06F111/04; G06F111/08; G06F119/14 |  | 审中
模仿学习 | 一种基于马尔科夫链的改进模仿学习控制方法 | 本发明公开了一种基于马尔科夫链的改进模仿学习控制方法，涉及自主控制技术领域，包括以下步骤：步骤1：采集多种场景下的自动驾驶视频并进行标注，构建自动驾驶数据集；其中自动驾驶数据的标注包括给定策略、状态和动作；步骤2：根据自动驾驶数据计算状态转移概率；步骤3：根据状态转移概率构建奖励函数；步骤4：根据状态转移概率和给定策略计算价值估计；步骤5：采集实时自动驾驶数据，并结合价值估计、状态转移概率和奖励函数更新给定策略，如果价值估计满足终止条件，则将当前给定策略作为最优策略，否则返回步骤2；步骤6：根据最优策略生成决策动作。通过引入突发障碍的策略迭代方法和奖励函数设计提高了学习效率和自主控制性能。 | 1.一种基于马尔科夫链的改进模仿学习控制方法，其特征在于，包括以下步骤： 步骤1：采集多种场景下的自动驾驶视频并进行标注，构建自动驾驶数据集；自动驾驶数据集中自动驾驶数据的标注内容包括给定策略、状态和动作； 步骤2：根据自动驾驶数据计算状态转移概率； 根据自动驾驶数据统计状态构建状态集S，统计动作构建动作集A，通过计数方法计算状态转移概率，表示为： 其中， 表示在当前状态 采取动作 并转移到下一状态 的概率； 表示在当前状态 采取动作 并转移到下一状态 的次数，表示在当前状态采取动作的总次数； 步骤3：根据状态转移概率构建奖励函数； 奖励函数表示为： 其中， 表示在当前状态 采取动作 的奖励； 是在当前状态 采取动作 的概率， ， 是当前状态和下一个状态s’以及动作同时成立的概率，P(s)是进入当前状态s的概率； 步骤4：根据状态转移概率和给定策略计算价值估计； 通过贝尔曼方程迭代获得价值函数，计算价值估计，表示为： 其中， 表示在第 次迭代时当前状态 的价值估计； 表示在第 次迭代时当前状态 的价值估计； 是折扣因子； 表示给定策略；设置初始价值估计 ， 表示状态集中所有状态的个数， 表示动作集中所有动作的个数； 步骤5：采集实时自动驾驶数据，并结合价值估计、状态转移概率和奖励函数更新给定策略，如果价值估计满足终止条件，则将当前给定策略作为最优策略，否则返回步骤2； 步骤6：根据最优策略生成决策动作。 | 2024-11-15 | 2025-10-14 | ['2024-03-26'] | 禹霁阳; 黄丹; 卢玲 | G05B13/04; G06N7/01 | G06N7/01; G05B13/042 | 有效
模仿学习 | 一种基于马尔科夫链的改进模仿学习控制方法 | 本发明公开了一种基于马尔科夫链的改进模仿学习控制方法，涉及自主控制技术领域，包括以下步骤：步骤1：采集多种场景下的自动驾驶视频并进行标注，构建自动驾驶数据集；其中自动驾驶数据的标注包括给定策略、状态和动作；步骤2：根据自动驾驶数据计算状态转移概率；步骤3：根据状态转移概率构建奖励函数；步骤4：根据状态转移概率和给定策略计算价值估计；步骤5：采集实时自动驾驶数据，并结合价值估计、状态转移概率和奖励函数更新给定策略，如果价值估计满足终止条件，则将当前给定策略作为最优策略，否则返回步骤2；步骤6：根据最优策略生成决策动作。通过引入突发障碍的策略迭代方法和奖励函数设计提高了学习效率和自主控制性能。 | 1.一种基于马尔科夫链的改进模仿学习控制方法，其特征在于，包括以下步骤： 步骤1：采集多种场景下的自动驾驶视频并进行标注，构建自动驾驶数据集；自动驾驶数据集中自动驾驶数据的标注内容包括给定策略、状态和动作； 步骤2：根据自动驾驶数据计算状态转移概率； 步骤3：根据状态转移概率构建奖励函数； 步骤4：根据状态转移概率和给定策略计算价值估计； 步骤5：采集实时自动驾驶数据，并结合价值估计、状态转移概率和奖励函数更新给定策略，如果价值估计满足终止条件，则将当前给定策略作为最优策略，否则返回步骤2； 步骤6：根据最优策略生成决策动作。 | 2024-11-15 | 2025-03-07 | ['2023-11-08'] | 禹霁阳; 黄丹; 卢玲 | G05B13/04; G06N7/01 | G06N7/01; G05B13/042 | 有效
模仿学习 | 基于模仿学习的单体无人机自主运动规划方法 | 本发明提供了一种基于模仿学习的单体无人机自主运动规划方法。构建一个仿真环境并在仿真环境中基于现实无人机构建相应的虚拟无人机模型，包括以下步骤：步骤S1，基于仿真环境获得虚拟无人机进行轨迹规划的训练样本；步骤S2，通过训练样本训练现实无人机的神经网络；步骤S3，通过现实无人机的传感器，采集实时环境感知数据和现实无人机自身状态数据；步骤S4，结合目标点数据采用神经网络基于实时环境感知数据和现实无人机自身状态数据生成实时预测轨迹点序列；步骤S5，将实时预测轨迹点序列转化为控制量；步骤S6，控制现实无人机根据控制量进行自主运动。本方法能够很好的兼顾避障成功率和无人机飞行速度，具有极大的应用前景。 | 1.一种基于模仿学习的单体无人机自主运动规划方法，其特征在于，构建一个仿真环境并在仿真环境中基于现实无人机构建相应的虚拟无人机模型，包括以下步骤： 步骤S1，基于所述仿真环境获得所述虚拟无人机进行轨迹规划的训练样本，所述训练样本包括训练属性样本和标签； 步骤S2，通过所述训练样本训练所述现实无人机的神经网络； 步骤S3，通过所述现实无人机的传感器，采集实时环境感知数据和现实无人机自身状态数据； 步骤S4，结合目标点数据采用所述神经网络基于所述实时环境感知数据和所述现实无人机自身状态数据生成实时预测轨迹点序列； 步骤S5，将所述实时预测轨迹点序列生成轨迹并优化得到预测轨迹曲线，对所述预测轨迹曲线进行均匀B‑Spline曲线参数化获得控制量； 步骤S6，控制所述现实无人机根据所述控制量进行自主运动，其中，在所述步骤S2中，所述神经网络将所述训练属性样本分为深度图像分支和无人机状态分支并生成对应的特征向量，将所述特征向量输入模仿学习网络模型获得所述实时预测轨迹点序列，所述深度图像分支包括MobileNet‑V3网络，所述神经网络包括三个损失函数，该三个损失函数为：所述标签与所述实时预测轨迹点之间的对比差值损失、无人机自身实时预测轨迹与环境中最近障碍物的距离损失和所述实时预测轨迹点之间保持固定距离的损失。 | 2022-10-26 | 2025-08-15 | ['2021-10-22'] | 李伟; 王冀; 张隆源; 侯梓越; 刘子昂 | G01C21/20; G06F30/15; G06F30/27 | G06F30/15; G06F30/27; G01C21/20; Y02T10/40 | 有效
模仿学习 | 一种基于模仿学习的服务迁移和资源优化方法 | 本发明提供了一种基于模仿学习的服务迁移和资源优化方法，在边缘云计算框架下，应用容器化技术和模仿学习算法解决训练样本有限的边云资源协同分配和服务迁移调度问题。通过考虑利用边缘侧的计算资源，基于边缘网络和云中心的网络状况及服务的性能需求对来自用户的服务请求进行分解迁移调度，进而提出了一个多用户接入的分布式服务迁移架构和边云协同服务迁移机制。本发明采用上述的一种基于模仿学习的服务迁移和资源优化方法，长期提高边缘云场景下服务集群的吞吐率，降低服务处理时延。 | 1.一种基于模仿学习的服务迁移和资源优化方法，其特征在于，包括专家模型和代理模型， 专家模型观察网络状态和服务需求根据决策目标做出决策获得专家数据集； 在云中心对代理模型基于专家数据集进行预训练，训练完毕后将代理模型放置在边缘网络中进行决策应用并收集决策相关数据生成代理数据集； 将代理数据集输入到专家模型中，专家模型基于代理数据集根据决策目标做出决策获得新的专家数据集并输入到代理模型中，用新的专家数据集重新训练来更新代理模型； 上述过程为一个循环，每次循环结束可以得到当前网络条件下的最优决策模型，通过迭代循环更新决策模型来适应网络的动态变化； 利用更新的决策模型完成服务迁移和资源优化。 | 2024-06-20 | 2024-09-27 |  | 桑紫怡; 王晓飞; 罗韬; 蔡铭骏; 沈仕浩 | G06F9/50; G06N20/00 |  | 审中
模仿学习 | 一种具有轨迹分割能力的机器人模仿学习方法 | 本发明公开了一种具有轨迹分割能力的机器人模仿学习方法，本方法滑动窗口算法辅助动态运动基元，提高了模仿学习过程的灵活性。首先示教者通过拖动示教的方式多次演示任务动作，采集末端位姿的轨迹信息，然后对采集到的轨迹信息进行处理获得平滑无突变的理想轨迹，再通过滑动窗口分割轨迹为多个子轨迹，之后使用动态运动基元对这些子轨迹进行编码从而从轨迹层面上掌握多个动作，提高了示教学习的效率。 | 1.一种具有轨迹分割能力的机器人模仿学习方法，其特征在于：包括以下步骤：步骤一：演示者通过拖动示教的方式拖动机器人执行多次需要学习的动作，于此同时通过与机器人通信的方式采集示教数据。步骤二：通过动态时间规整算法(DTW)将采集的示教数据对齐；步骤三：通过高斯混合模型(GMM)和高斯混合回归(GMR)获得理想示教轨迹；步骤四：通过滑动窗口将理想示教轨迹分割；步骤五：通过动态运动基元(DMP)编码对分割所得的子轨迹进行编码，获得多个运动基元；步骤六：根据任务需求调取所需的运动基元，从而快速生成任务轨迹。 | 2024-02-05 | 2024-04-26 |  | 贾晓辉; 张少龙; 刘今越; 赵斌; 郄佳兴 | B25J9/16 | B25J9/163; B25J9/1661; B25J9/1664 | 审中
模仿学习 | 基于条件模仿学习和强化学习的自动驾驶方法 | 本发明提供了一种基于条件模仿学习和强化学习的自动驾驶方法，包括：步骤S1：收集行车数据，并标注出对应的决策动作作为专家决策；步骤S2：根据所述行车数据，计算得到航向角，并得到特征向量和特征图；步骤S3：基于所述特征向量、特征图、航向角和专家决策，构建训练数据集，并用所述训练数据集来训练模型；步骤S4：将训练好的模型应用到车辆中，实现车辆的自动驾驶决策。本发明通过结合条件模仿学习和强化学习的方式，减轻模型对训练数据集的依赖，同时解决了由于随机初始化导致的强化学习探索效率低下的问题；通过收集实车数据并将其应用在模型的训练中，使训练得到的模型更加贴近真实的驾驶场景。 | 1.一种基于条件模仿学习和强化学习的自动驾驶方法，其特征在于，包括： 步骤S1：收集行车数据，并标注出对应的决策动作作为专家决策； 步骤S2：根据所述行车数据，计算得到航向角，并得到特征向量和特征图； 步骤S3：基于所述特征向量、特征图、航向角和专家决策，构建训练数据集，并用所述训练数据集来训练模型； 步骤S4：将训练好的模型应用到车辆中，实现车辆的自动驾驶决策。 | 2021-12-10 | 2022-03-11 |  | 何弢; 张润玺; 王辉; 廖文龙 | G06V10/80; G06V10/774; G06V20/58; G06K9/62; G06F16/29; G06N3/04; G06N3/08 | G06F16/29; G06N3/08; G06N3/045; G06F18/214; G06F18/253 | 失效
模仿学习 | 一种基于生成对抗模仿学习的干扰策略感知方法 | 本发明公开了一种基于生成对抗模仿学习的干扰策略感知方法，包括：基于回合制马尔可夫决策过程，根据雷达和干扰机的交互得到在线样本集；将在线样本集中的在线样本输入干扰策略网络，并先更新判别器网络的参数，基于判别器网络输出的奖励更新生成器网络的参数，获取达到预设要求的生成器网络和判别器网络，以得到训练好的干扰策略网络；根据策略评估误差得到用于训练抗干扰策略网络的干扰策略；基于步骤3得到的干扰策略训练抗干扰策略网络，得到训练好的抗干扰策略网络；利用训练好的抗干扰策略网络输出的抗干扰策略在线对抗真实干扰策略。本发明的方法相较于监督学习方法能够缓解感知过程中的复合误差问题。 | 1.一种基于生成对抗模仿学习的干扰策略感知方法，其特征在于，所述干扰策略感知方法包括：步骤1、基于回合制马尔可夫决策过程，根据雷达和干扰机的交互得到在线样本集，所述在线样本集为收集的雷达和干扰机的交互数据；步骤2、将所述在线样本集中的在线样本输入干扰策略网络，并先更新判别器网络的参数，之后基于所述判别器网络输出的奖励更新生成器网络的参数，获取达到预设要求的所述生成器网络和所述判别器网络，以得到训练好的干扰策略网络，所述干扰策略网络包括生成器网络和判别器网络；步骤3、根据训练好的干扰策略网络输出的干扰策略对应的奖励的期望值，得到该干扰策略与真实干扰策略之间的策略评估误差，并根据策略评估误差得到用于训练抗干扰策略网络的干扰策略；步骤4、基于所述步骤3得到的干扰策略训练抗干扰策略网络，得到训练好的抗干扰策略网络；步骤5、利用所述训练好的抗干扰策略网络输出的抗干扰策略在线对抗真实干扰策略。 | 2023-04-19 | 2023-08-25 |  | 纠博; 李康; 范友林; 刘宏伟; 赵宇 | G01S7/36; G06N7/01; G06N3/084; G06N3/094 | G06N7/01; G06N3/084; G06N3/094; G01S7/36; Y02D30/70 | 审中
模仿学习 | 一种基于元动作分层泛化的机械臂模仿学习方法 | 一种基于元动作分层泛化的机械臂模仿学习方法，包括：获取专家示教数据集，表示为φ(s, a)，其中s表示机械臂各个关节的状态数据，包括空间位姿、力矩、方向角，a表示当前状态映射的机械臂动作；采用聚类的方式将专家示教数据集进行分解，得到分解后的元动作集合；求出各个元动作占示教动作整体的权重{π1，π2，…，πk}，其中权重系数πk与元动作一一对应；根据各个元动作的权重系数，按不同比重进行泛化，生成泛化动作；从泛化后的元动作τ(A1，A2，…，Ak)中随机挑选子动作进行组合，得到泛化示教ψ，其中子动作的次序按照专家示教进行排列，形成与原专家示教相同的目标动作；将泛化示教ψ输入卷积神经网络进行监督学习得到目标动作的执行策略。本发明提高了训练效率和元动作的准确性。 | 1.一种基于元动作分层泛化的机械臂模仿学习方法，包括如下步骤：步骤S1：获取专家示教数据集，表示为φ(s, a)，其中s表示机械臂各个关节的状态，包括空间位姿、力矩、方向角，a表示当前状态映射的机械臂动作；动作a包括语义级技能或动作，并与过渡动作结合成为高级技能或动作；所述的语义级技能或动作包含“拿取”、“放置”、“托举”；所述的高级技能或动作包含“铺展床单”、“更换吊瓶”、“康复辅助”；所述的获取专家示教数据集的过程通过双目摄像头按一定频率拍摄图片，采集专家示例来简化数据采集过程；或对视频进行抽帧处理，记录图片数据，形成专家示教数据；将采集到的专家示教数据集φ(s, a)输入泛化系统；泛化系统包括以下四个步骤：元动作分解、求各元动作权重、泛化占高权重的元动作、将泛化动作与原分解动作随机结合生成大量示教数据；步骤S2：采用聚类的方式将专家示教数据集进行分解，得到分解后的元动作集合表示为τ(A，A，…，A)，其中A表示第一个元动作，下标k表示专家示教所包含的元动作数量；所述的将专家示教数据集进行分解表示为动作聚类过程，在给出元动作数量k的基础上，采用k-means聚类算法，对各个状态进行动作划分及聚类为τ(A，A，…，A)；其中元动作数量k由专家通过经验获得，确定k个聚类中心后，最小化数据对象到聚类中心的距离平方和，由准则函数表示：12k112k该准则函数结果越小则代表动作连续性、相似性越强，则该数据归为一类元动作；针对元动作聚类中心，为了提高归类的精确度，每一轮都采用公式(2)重新定位，之后重复进行上述过程，直到各个元动作聚类中心之间距离最大，最终得到分解后的元动作集合τ(A，A，…，A)；12k步骤S3：求出各个元动作占示教动作整体的权重{π，π，…，π}，其中权重系数π与元动作一一对应；所述的元动作占示教动作整体的权重求解过程采用高斯混合模型GMM，建立分解后元动作的高斯混合模型，由式(3)表示，12kk其中，N(x¦μ，∑)为第k个元动作的高斯混合模型，π为对应高斯模型的权重系数，μ与∑分别表示高斯分布中的均值和方差；并且利用最大期望算法求解GMM中各个参数，各参数的编程求解式如下：kkkkk其中θ＝{μ，∑}表示高斯模型的参数，g代表当前高斯模型；步骤S4：根据各个元动作的权重系数，按不同比重进行泛化，生成泛化后的元动作集合其中/>表示元动作A的泛化；所述的泛化过程包括：首先将步骤S3中得到的权重系统进行由高到低的排序，得到π＞π＞…＞π，泛化规则为，在元动作中挑选比例为γ的数据加入高斯噪声，其中高斯噪声的概率密度分布均值和方差参数来自于对应元动作的高斯混合模型的μ与∑；并且高权重元动作进行高数量n次泛化，低权重元动作进行低数量n次泛化，其中n＞n；k12kkk1212步骤S5：从泛化后的元动作集合中随机挑选子动作进行组合，得到泛化示教ψ，其中子动作的次序按照专家示教进行排列，形成与专家示教相同的目标动作；所述的得到泛化示教ψ的过程先对泛化后的元动作进行预处理，从每组元动作中随机抽取一次泛化动作，根据专家示教的组合顺序完成泛化演示的组合表示为δ，数量由后续监督学习的需求而定，之后将泛化演示输入深度监督学习过程进行训练；步骤S6：将泛化示教ψ输入卷积神经网络进行监督学习得到目标动作的执行策略。 | 2022-04-25 | 2023-10-20 |  | 张文安; 姜国栋; 付明磊; 刘锦元; 刘安东; 杨旭升; 史秀纺; 仇翔; 滕游; 周叶剑; 吴麒; 胡佛 | B25J9/16; B25J9/22 | B25J9/16; B25J9/1628; B25J9/0081; B25J9/161 | 有效
模仿学习 | 一种超越专家演示的阻抗控制模仿学习训练方法 | 本发明涉及一种超越专家演示的阻抗控制模仿学习训练方法，属于机器人智能控制领域。首先通过直接接触并引导、通过操纵杆引导或手工设计等任意方式收集专家演示轨迹，放入专家演示区；将专家演示轨迹和之后用策略重新采样得到的轨迹放入重放缓冲区；通过事后经验重放，将演示数据的成功率提高；通过生成性对抗模仿学习，将训练出的策略和演示数据之间的误差逐步缩小，最终得到期望的训练策略。 | 1.一种超越专家演示的阻抗控制模仿学习训练方法，其特征在于步骤如下：步骤1：收集专家演示轨迹阻抗控制模型表达式为其中，e＝x-x，x为实际位置，x为初始位置，e、和分别为末端执行器的位移、速度和加速度，M、B和K分别为惯性矩阵、阻尼矩阵和刚度矩阵，F为实际接触力；00定义s为当前状态，即当前跟踪位置误差e，速度跟踪误差和接触力F，a为当前动作，即阻抗参数M，B，K的值；奖励函数r可根据任务进行设置；ttttt将(s，a，r，s)定义为演示轨迹的一个点，专家演示轨迹即为若干个点组成的一串连续轨迹；进行训练之前需要收集尽量多的专家演示轨迹；tttt+1步骤2：建立重放缓冲区将步骤1所获得的所有专家演示轨迹归入专家演示区E；建立重放缓冲区R，同样将专家演示轨迹归入，即此时专家演示区与重放缓冲区相同；对于多目标设置，期望状态由目标g∈G描述，不同的轨迹可以有不同的目标，并且每个目标对应一个声明f，用来代表目标是否已经实现；所训练智能体的真正目标即达到状态s，使得f(s)＝1；gt+1gt+1从目标集合G中采样目标g，并在目标为g的情况下应用当前策略π，获得若干采样轨迹，加入重放缓冲区中；步骤3：基于生成性对抗模仿学习通过占用度量匹配更新鉴别器利用下式在专家演示区和重放缓冲区采样，得到在专家演示区采样，得到(s，a)；在重放缓冲区采样，得到(s，a)；ttEttR生成性对抗模仿学习是通过占用度量匹配来学习参数化策略的一种方法，生成性对抗模仿学习包括鉴别器和生成器，生成器产生一系列状态-动作对，在步骤4中产生，鉴别器D(s，a)是一个二进制分类器，试图区分状态-动作对是来自专家还是来自经过训练的策略；鉴别器参数可以通过下式更新：tt其中H(π)是熵正则项；β步骤4：通过深度确定性策略梯度获得目标策略演员网络π(s)的目的是学习使动作价值函数最大的策略，用参数β控制；批评家网络Q(s，a)的目的是评估当前状态下动作的价值，从而指导演员采取最佳行动，由参数α控制；二者相互促进，最终获得目标策略；为了使学习过程稳定，采用参数分别为α′和β′的批评家网络和演员网络作为目标网络；βtαtt1)批评家网络参数更新通过最小化损失函数来更新批评家网络Q(s，a)；批评家网络的损失函数为αtt其中，Q(s，a)为预测的动作价值函数，y为时间差分目标；y可由目标网络计算；αtty＝r+γQ(s，π(s))tα′t+1β′t+1γ是一个预定义的折扣因子，奖励r由鉴别器奖励和额外的后见之明奖励构成，k和k为其对应系数；t12因此可用下式更新批评家网络和目标网络：α′＝τα+(1-τ)α′2)演员网络参数更新类似于批评家网络，演员网络π(s)也通过最小化损失函数来更新；演员网络的损失函数为βt其中，是用于加速学习的退火奖励；因此可用下式更新演员网络和目标网络：β′＝τβ+(1-τ)β′获得期望结果通常需重复执行一定次数，需要重新采样并扩充重放缓冲区进行进一步循环；循环若干次之后演员网络π(s)所代表的策略即为最终所得目标策略。βt | 2021-07-13 | 2023-02-10 |  | 黄攀峰; 武曦; 刘正雄; 马志强 | G05B13/04 | G05B13/042 | 有效
模仿学习 | 基于异策略样本效率框架的对抗性模仿学习算法 | 本发明公开的基于异策略样本效率框架的对抗性模仿学习算法，包括样本效率框架采用高经验收集比例对数据进行快速收集，得到样本数据；样本效率框架包括随机动态回放缓冲池，基于动态回放缓冲池计算样本数据分布与目标策略之间的Wasserstein距离；将超出预设距离阈值的样本数据进行剔除；基于模仿学习框架使用Wasserstein距离作为生成器生成样本，计算生成的样本与专家样本之间的距离标准，根据SAC算法对样本数据进行增强处理。 | 1.一种基于异策略样本效率框架的对抗性模仿学习算法，包括：样本效率框架与模仿学习框架；其特征在于，所述样本效率框架采用高经验收集比例对数据进行快速收集，得到样本数据； 所述样本效率框架包括随机动态回放缓冲池，基于动态回放缓冲池计算样本数据分布与目标策略之间的Wasserstein距离； 将超出预设距离阈值的样本数据进行剔除； 基于模仿学习框架使用Wasserstein距离作为生成器生成样本，计算生成的样本与专家样本之间的距离标准，根据SAC算法对样本数据进行增强处理。 | 2025-07-30 | 2026-01-13 | ['2025-06-13'] | 刘全; 刘增辉; 乌兰; 曹玉康; 尤任阳; 张军; 冯是乐 | G06N3/092; G06N3/094; G06N3/0475; G06N3/045 | H04L43/0829; H04L67/12; H04L69/22; H04L63/1425; H04L9/40; H04L69/18 | 审中
模仿学习 | 一种基于模仿学习的无人直升机避障系统及方法 | 本发明属于无人机自动控制技术领域，涉及一种基于模仿学习的无人直升机避障系统及方法。系统包括：综合处理计算机和通过数据总线与之相连的毫米波雷达模块、双目视觉模块、导航模块、飞行控制模块；所述毫米波雷达用于探测无人直升机前方是否存在障碍物，若探测到障碍物，则将障碍物的距离发送至飞行控制模块；所述综合处理计算机在接收到障碍物距离数据后发送减速指令至飞行控制模块以控制无人直升机减速到指定速度；所述综合处理计算机在无人直升机减速到指定速度后接收双目视觉模块发送的深度图像数据和飞行控制模块发送的导航数据，并根据深度图像数据和导航数据控制无人直升机进行避障，避障完成后返回原航线。 | 1.一种基于模仿学习的无人直升机避障系统，其特征在于：所述系统包括：综合处理计算机和通过数据总线与之相连的毫米波雷达模块、双目视觉模块、导航模块、飞行控制模块；所述毫米波雷达用于探测无人直升机前方是否存在障碍物，若探测到障碍物，则将障碍物的距离发送至飞行控制模块；所述综合处理计算机在接收到障碍物距离数据后发送减速指令至飞行控制模块以控制无人直升机减速到指定速度；所述综合处理计算机在无人直升机减速到指定速度后接收双目视觉模块发送的深度图像数据和飞行控制模块发送的导航数据，并根据深度图像数据和导航数据控制无人直升机进行避障，避障完成后返回原航线。 | 2023-11-09 | 2024-02-02 |  | 尚帅; 宋海薇 | G05D1/46; G05D1/622 |  | 审中
模仿学习 | 一种利用失败数据提升性能的模仿学习训练方法 | 本发明公开了一种利用失败数据提升性能的模仿学习训练方法，首先收集专家演示轨迹，然后对部分专家演示轨迹做成功与否的标记，接下来根据已标签数据训练鉴别器，最后进行生成对抗模仿学习以获得目标策略。本发明可以获得比专家演示平均成功率更高的控制策略。 | 1.一种利用失败数据提升性能的模仿学习训练方法，其特征在于，包括以下步骤： 步骤1：收集专家演示轨迹； 根据问题模型设计状态 和动作 ；定义 为当前状态， 为当前动作， 为下一时刻状态，将 定义为演示轨迹的一个点，专家演示轨迹即为若干个点组成的一串连续轨迹，进行训练之前需要收集专家演示轨迹；其中，当前状态 为机械臂当前关节角，当前动作 为机械臂位移； 步骤2：对部分专家演示轨迹做成功与否的标记； 将步骤1所获得的所有专家演示轨迹归入专家演示区 ；根据具体演示轨迹是否成功完成任务，将轨迹中所有点加上标记 ：当轨迹成功完成任务时，加入的标记 ；当轨迹没有成功完成任务时，加入的标记 ； 专家演示区的数据根据是否加入标记分为有标记的专家演示 和没有标记的专家演示 ； 步骤3：根据已标签数据训练鉴别器； 用一个关于参数 的神经网络构建鉴别器 ，以帮助判断未标记数据是否符合成功标准；使用步骤2中得到的有标记的专家演示 ，最小化如下损失函数： 其中状态‑动作对 从有标记的专家演示 中采样获得， 为第 个状态‑动作对是否属于成功轨迹的标签， 为有标记的专家演示 中的轨迹数量， 为鉴别器 的参数； 步骤4：进行生成对抗模仿学习以获得目标策略； 所述生成性对抗模仿学习包括鉴别器和生成器； 生成器 由关于参数 的神经网络构成，根据输入状态生成对应动作，可得到生成样本 ；鉴别器 由关于参数 的神经网络构成，试图区分状态‑动作对是来自专家还是来自经过训练的策略；生成器与鉴别器在训练时交替更新，互相对抗，可以实现互相提升的效果； 生成器的参数通过下式更新： 其中， 代表关于参数 的鉴别器 ； 代表生成策略 的分布，使用中 即代表 从生成器 生成的样本集 中采样； 代表 的对数值； 代表 从生成数据 中采样时 的期望值； 代表 取最小值时的 值； 鉴别器的参数通过下式更新： 其中， 代表专家策略 的分布，使用中 即代表 从专家演示 中采样； 代表 的对数值； 代表 从生成数据 中采样时 的期望值； 代表 从专家演示中采样时 的期望值； 代表 取最大值时的 取值； 同时，生成器的参数更新等同于将 作为奖励进行强化学习，循环若干次之后生成器网络所代表的策略即为最终所得目标策略。 | 2023-01-01 | 2025-07-04 | ['2022-10-05'] | 黄攀峰; 武曦; 马志强; 刘正雄; 常海涛; 刘星 | G06N3/094; G06N20/00 | H01M50/531; Y02E60/10; H01M50/533; H01M50/526; H01M50/593 | 有效
模仿学习 | 面向机器人双臂作业的分层模仿学习方法及系统 | 本发明公开了一种面向机器人双臂作业的分层模仿学习方法及系统，属于机器人智能控制技术领域。首先，基于一种增强式遥操作方法，采集包含运动约束与力控信息的高质量双臂协同作业数据。其次，训练一种改进的模仿学习模型，该模型学习从环境状态到高层任务空间参数(期望末端位姿、协同约束、力控参数)的映射。最后，在部署阶段，将模型输出的参数发送至二次规划控制器进行实时优化解算，生成安全、平滑的双臂协同关节指令，驱动机器人双臂精确、柔顺地完成作业任务。本发明通过分层设计，解决了端到端模仿学习在复杂接触任务中协调性与安全性不足的问题。 | 1.一种面向机器人双臂作业的分层模仿学习方法，其特征在于： 模型处理模块中包含已经训练好的改进的模仿学习模型，根据机器人本体及环境状态信息进行智能规划，输出高级任务空间指令至控制执行模块； 控制执行模块中，二次规划控制器计算出最优运动指令后下发给机器人关节执行。 | 2025-12-16 | 2026-02-06 | ['2025-11-28'] | 陈学超; 刘浩洲; 欧天岳; 马逸蓓; 刘涵睿; 余张国; 孟非 | B25J9/16 | Y02E60/10; Y02P70/50 | 审中
模仿学习 | 一种基于运动基元的分层生成对抗模仿学习方法 | 一种基于运动基元的分层生成对抗模仿学习(GAIL)方法，旨在提升GAIL算法在高维状态与动作空间中的训练稳定性与泛化能力，针对其因对抗关系导致样本效率低、对抗训练不稳定及难以建模复杂运动模式的问题，提出一种基于Transformer结构的优化生成策略，从时序特征建模与轨迹连贯性控制两方面同时提升生成轨迹的质量，并通过设计具备任务适应性的改进判别器，增强模型对高维连续控制任务的鲁棒性；在此基础上，构建高层‑低层分层策略结构，采用双层策略和动态权重调度的框架，实现多任务间的策略迁移与复杂运动模式的自适应生成，从而显著提升模仿学习系统的学习效率与策略泛化能力。 | 1.一种基于运动基元的分层生成对抗模仿学习方法，其特征在于，首先根据专家操作机械臂进行轨迹演示，利用传感器获得关于机械臂的位置、速度数据信息；然后将获得的数据进行预处理，利用transformer进行潜在空间的映射，通过构建高层运动基元决策模块和低层轨迹生成模块，实现对复杂运动任务的层次化建模；再进行逆映射，并通过自适应奖励分解机制优化高层与低层策略，使得生成轨迹在局部合理性的同时，保持全局的连贯性和多样性，最终对抗训练得到最佳的模仿策略。 | 2025-06-25 | 2025-09-23 | ['2025-03-13'] | 刘安东; 王旸; 傅家云; 黄浩添; 陈耀 | B25J9/16 | Y02E60/10 | 审中
模仿学习 | 一种基于模仿学习的端到端智能车移动规划方法 | 本发明公开了一种基于模仿学习的端到端智能车移动规划方法，该方法包括：构建所述智能车对应的预测模型，获取驾驶数据，采用多个辅助任务根据所述驾驶数据对所述预测模型进行训练，得到训练好的预测模型；获取智能车对应的彩色图像和深度图像；将所述彩色图像和所述深度图像输入至训练好的所述预测模型进行特征提取，得到所述智能车对应的一维向量特征；训练好的所述预测模型根据所述一维向量特征，得到所述智能车对应的多个航路点，并根据多个所述航路点确定所述智能车的行驶轨迹。本发明提高了在复杂道路环境下的适应能力。 | 1.一种基于模仿学习的端到端智能车移动规划方法，其特征在于，所述基于模仿学习的端到端智能车移动规划方法包括：构建所述智能车对应的预测模型，获取驾驶数据，采用多个辅助任务根据所述驾驶数据对所述预测模型进行训练，得到训练好的预测模型；获取智能车对应的彩色图像和深度图像；将所述彩色图像和所述深度图像输入至训练好的所述预测模型进行特征提取，得到所述智能车对应的一维向量特征；训练好的所述预测模型根据所述一维向量特征，得到所述智能车对应的多个航路点，并根据多个所述航路点确定所述智能车的行驶轨迹。 | 2024-03-19 | 2024-08-02 |  | 何再悦; 华国光; 邹文斌; 田时舜 | G06V20/56; G06V10/774; G06V10/80; G06V10/82; G06V10/77; G06N3/0455; G06N3/08 | G06V20/56; G06N3/08; G06V10/806; G06V10/7715; G06V10/82; G06N3/0455; G06V10/774 | 审中
模仿学习 | 基于稳定动态系统的机器人模仿学习方法及系统 | 本发明公开了一种基于稳定动态系统的机器人模仿学习方法及系统，其在采集示教轨迹数据并将其建模为非线性函数后，将非线性函数拆分成标称动态系统和附加项两部分，标称动态系统用于对轨迹进行模仿，而附加项则用于对轨迹进行调整以保证系统稳定，并基于指数稳定条件构建约束优化问题后求解得到附加项的全局最优解，从而构建出稳定动态系统。然后，利用全连接神经网络对标称动态系统进行估计、利用输入凸神经网络学习Lyapunov函数，从而可以从示教轨迹数据中同时学习标称动态系统和参数化Lyapunov函数，兼顾了学习轨迹的稳定性、精确度以及学习速度，在保证运动规划实时性的基础上，提高运动的稳定性和适应性。 | 1.一种基于稳定动态系统的机器人模仿学习方法，其特征在于，包括以下内容：采集示教轨迹数据，并将示教轨迹数据建模为非线性函数；将非线性函数拆分成标称动态系统和附加项，基于指数稳定条件构建约束优化问题后求解得到附加项的全局最优解，从而构建出稳定动态系统；基于全连接神经网络和输入凸神经网络构建稳定动态系统的模仿学习模型，其中，全连接神经网络用于对标称动态系统进行估计，输入凸神经网络用于学习Lyapunov函数；将示教轨迹数据输入至模仿学习模型中进行学习训练，训练结束后保存网络参数；利用训练好的模仿学习模型控制机器人执行运动规划。 | 2024-02-01 | 2024-07-16 |  | 苏亚鲁; 熊丹; 卢业康; 黄奕勇; 韩伟; 杨延杰; 黄昊 | B25J9/16 | B25J9/1664; Y02T10/40; B25J9/163; B25J9/1602; B25J9/1605 | 审中
模仿学习 | 一种基于模仿学习的多晶硅还原炉电流控制方法 | 本发明涉及多晶硅生产技术领域，公开了一种基于模仿学习的多晶硅还原炉电流控制方法，通过对还原炉的历史数据进行采集并训练神经网络模型，通过神经网络模型来输出硅棒的电流。与上述传统方法相比，具有效率高、能够根据还原炉状态进行实时调节的优点。通过模仿学习的方法，减少了模型对数据量的依赖，更加符合实际的工业场景。另外在模型控制过程中可以自动判断是否遇到了数据未包含的意外情况，如遇到会切换到其他控制模型并学习这次的控制经验，以达到模型不断更新优化的目的。 | 1.一种基于模仿学习的多晶硅还原炉电流控制方法，包括以下步骤：步骤一：在还原炉的每个生产周期内每隔T1时间采样一次运行数据，得到生产周期数据A；其中，生产周期数据A包括还原炉炉内温度、硅棒电流、还原炉控制电流、硅棒电压、硅棒电阻、还原炉运行时间、氢气流量、三氯氢硅流量、还原炉尾气温度；本次采样时的还原炉控制电流即为下一次采样时的硅棒电流；步骤二：对生产周期数据A进行筛选，保留生产周期数据A中产品质量合格且能耗最低的一部分，记为生产周期数据B，生产周期数据B的中样本数量为N；步骤三：在生产周期数据B中，对不同生产周期中各个相同的采样时刻的还原炉炉内温度取平均值，则第i次采样的平均温度其中表示第j个生产周期中第i次采样时的还原炉炉内温度；将T按i从小到大的顺序排列即可得到温度参考曲线；i步骤四：将生产周期数据B分为状态S和行动A，状态S包括还原炉炉内温度、硅棒电流、硅棒电压、硅棒电阻、还原炉运行时间、氢气流量、三氯氢硅流量、还原炉尾气温度，行动A包括还原炉控制电流；通过重复以下过程得到训练数据集P：将第j个生产周期中第i次采样时的状态与行动组合为一组训练数据步骤五：建立一个全连接前馈神经网络模型并通过训练数据集P进行训练，全连接前馈神经网络模型训练时的输入为一组训练数据中的状态S，输出为该组训练数据中的行动A；步骤六：利用XGBoost算法训练一个还原炉炉内温度预测模型，还原炉炉内温度预测模型根据当前时刻的还原炉的状态S以及该状态采取的行动A，预测下一时刻的还原炉炉内温度；步骤七：在还原炉电流控制过程中，将此时的还原炉炉内温度与温度参考曲线对比，如果偏差小于或者等于偏差设定值，运行步骤八；如果偏差大于偏差设定值，运行步骤九；步骤八：使用全连接前馈神经网络模型，将当前的还原炉的状态作为输入，得到还原炉控制电流；其中，将当前的还原炉的状态作为全连接前馈神经网络模型的输入时，将还原炉炉内温度预测模型预测得到的当前时刻的还原炉炉内温度和当前时刻实际采集的还原炉炉内温度取平均值，作为全连接前馈神经网络模型输入的还原炉炉内温度；步骤九：切换到人工控制模式；当还原炉炉内温度恢复到正常状态，即还原炉炉内温度与温度参考曲线偏差小于或者等于偏差设定值时，运行步骤八。 | 2022-10-18 | 2023-01-10 |  | 张永强; 孙铁; 蒋淡宁; 刘伟; 钟智敏 | C01B33/035; G05F1/56; G06N3/04; G06N3/08; G06N20/20 | C01B33/035; G05F1/561; G06N3/04; G06N3/08; G06N20/20 | 有效
模仿学习 | 一种基于边缘TPU部署的模仿学习机械臂控制方法 | 本发明涉及人工智能与机器人控制技术领域，具体是一种基于边缘TPU部署的模仿学习机械臂控制方法，包括(1)构建多模态感知系统，包括三路摄像头模块、主从机械臂模块及TPU硬件开发板；(2)通过示范动作执行与同步数据采集，构建训练数据集；(3)基于Transformer架构训练模仿学习策略模型，并将模型转换为TPU适配的BMODEL格式；(4)在TPU硬件平台上部署优化后的BMODEL模型，通过实时推理生成动作序列，结合逆运动学解算和动态控制调度，驱动机械臂执行任务；(5)通过多视角视觉追踪与状态反馈机制，实现动作误差实时校准与系统闭环控制。本方法能有效解决TPU芯片与现有机械臂控制系统的兼容性与集成问题，显著提升机械臂自主控制系统的响应性能与智能化水平。 | 1.一种基于边缘TPU部署的模仿学习机械臂控制方法，其特征在于，包括： 步骤(1)构建多模态感知系统，包括三路摄像头模块、主从机械臂模块及TPU硬件开发板；所述三路摄像头模块包括顶部俯视摄像头、侧视角摄像头和末端随动摄像头，分别用于采集全局场景、横向动态和操作细节的多视角图像数据； 步骤(2)通过示范动作执行与同步数据采集，获取时序对齐的多视角图像流和机械臂关节状态数据，构建训练数据集； 步骤(3)基于Transformer架构训练模仿学习策略模型，所述模型支持多时间步动作序列预测，并通过量化压缩、算子融合及图优化将模型转换为TPU适配的BMODEL格式； 步骤(4)在TPU硬件平台上部署优化后的BMODEL模型，通过实时推理生成动作序列，结合逆运动学解算和动态控制调度，驱动机械臂执行任务； 步骤(5)通过多视角视觉追踪与状态反馈机制，实现动作误差实时校准与系统闭环控制。 | 2025-05-16 | 2025-07-08 | ['2024-01-05'] | 贡力; 任哲成; 鲁杰; 汪朋朋; 邹卓 | B25J9/16 | B25J9/1664; B25J9/163; B25J9/1602 | 审中
模仿学习 | 基于模仿学习和强化学习的码率自适应选择方法 | 一种模仿学习和强化学习的码率自适应选择方法，根据视频流在服务器和客户端之间传输的过程构建视频流传输系统模型；构建行为克隆网络模型、PPO策略网络模型和PPO价值网络模型；使用专家码率自适应算法生成专家数据，根据专家数据对行为克隆网络进行有监督地预训练，保存预训练后行为克隆网络的参数；将所述预训练后行为克隆网络的参数作为PPO策略网络参数的初始值，使用近端策略优化算法对PPO策略网络进行优化训练以得到最优的码率选择策略。本发明能够在5G网络中实现更高的用户体验质量，并且收敛速度快。 | 1.一种基于模仿学习和强化学习的码率自适应选择方法，其特征在于，所述方法包括以下步骤：S1、根据视频流在服务器和客户端之间传输的过程构建视频流传输系统模型；S2、构建行为克隆网络π模型、PPO策略网络模型和PPO价值网络V模型；θψS3、根据步骤S1中的视频流传输系统模型，获得行为克隆网络π的当前状态s，并利用专家码率自适应算法，获得专家码率选择动作a，将(s, a)作为专家数据存储于经验池B；θiEiiEi1S4、将步骤S3中获得的当前状态s输入到行为克隆网络π生成学生码率选择动作a，并将a作用于步骤S1中的视频流传输系统模型生成下一个状态s，重复执行步骤S3，直至步骤S3中所述经验池B中专家数据的数量达到经验池B容量的10％，进入步骤S5；iθiii+111S5、从步骤S4中获得的经验池B中随机采样小批量专家数据，基于所述小批量专家数据，采用均方误差函数作为损失函数，并使用Adam优化算法对行为克隆网络π进行预训练，保存预训练后行为克隆网络π的网络参数θ；1θθS6、将步骤S5中获得的行为克隆网络π的网络参数θ作为PPO策略网络参数的初始值，并构建用户体验质量函数；θS7、根据步骤S1中的视频流传输系统模型，获得PPO策略网络的当前状态s，将s输入到PPO策略网络生成码率选择动作a，将a作用于步骤S1中的视频流传输系统模型生成下一个状态s；之后，根据当前状态s和码率选择动作a，利用用户体验质量函数，获得奖励值v；将(s, a, v, s)作为经验样本存储于经验池B；iiiii+1iiiiiii+12S8、重复执行步骤S7直到步骤S7中所述的经验池B中经验样本的数量达到经验池B容量的10％，进入步骤S9；22S9、从步骤S8中获得的经验池B中随机采样小批量经验样本，根据PPO算法，采用截断替代目标函数优化训练PPO策略网络并采用均方误差函数作为损失函数优化训练PPO价值网络V，直至得到最优的码率选择策略2ψ | 2024-05-15 | 2024-08-30 | ['2018-10-31'] | 卢为党; 罗冰冰; 韩会梅; 黄国兴; 张清清; 冯运琪 | H04N19/149; H04N19/146; H04N19/102; H04W28/02; G06N3/084; G06N3/0985; G06N3/0442; G06N3/0464; G06N3/092 | G06N3/0442; G06N3/0464; H04N19/149; H04N19/146; H04N19/102; H04W28/0268; G06N3/084; G06N3/092; G06N3/0985 | 失效
模仿学习 | 一种基于模仿学习的多晶硅还原炉电流控制方法 | 本发明涉及多晶硅生产技术领域，公开了一种基于模仿学习的多晶硅还原炉电流控制方法，通过对还原炉的历史数据进行采集并训练神经网络模型，通过神经网络模型来输出硅棒的电流。与上述传统方法相比，具有效率高、能够根据还原炉状态进行实时调节的优点。通过模仿学习的方法，减少了模型对数据量的依赖，更加符合实际的工业场景。另外在模型控制过程中可以自动判断是否遇到了数据未包含的意外情况，如遇到会切换到其他控制模型并学习这次的控制经验，以达到模型不断更新优化的目的。 | 1.一种基于模仿学习的多晶硅还原炉电流控制方法，包括以下步骤：步骤一：在还原炉的每个生产周期内每隔T1时间采样一次运行数据，得到生产周期数据A；其中，生产周期数据A包括还原炉炉内温度、硅棒电流、还原炉控制电流、硅棒电压、硅棒电阻、还原炉运行时间、氢气流量、三氯氢硅流量、还原炉尾气温度；本次采样时的还原炉控制电流即为下一次采样时的硅棒电流；步骤二：对生产周期数据A进行筛选，保留生产周期数据A中产品质量合格且能耗最低的一部分，记为生产周期数据B，生产周期数据B的中样本数量为N；步骤三：在生产周期数据B中，对不同生产周期中各个相同的采样时刻的还原炉炉内温度取平均值，则第i次采样的平均温度其中/>表示第j个生产周期中第i次采样时的还原炉炉内温度；将T按i从小到大的顺序排列即可得到温度参考曲线；i步骤四：将生产周期数据B分为状态S和行动A，状态S包括还原炉炉内温度、硅棒电流、硅棒电压、硅棒电阻、还原炉运行时间、氢气流量、三氯氢硅流量、还原炉尾气温度，行动A包括还原炉控制电流；通过重复以下过程得到训练数据集P：将第j个生产周期中第i次采样时的状态与行动/>组合为一组训练数据/>步骤五：建立一个全连接前馈神经网络模型并通过训练数据集P进行训练，全连接前馈神经网络模型训练时的输入为一组训练数据中的状态S，输出为该组训练数据中的行动A；步骤六：利用XGBoost算法训练一个还原炉炉内温度预测模型，还原炉炉内温度预测模型根据当前时刻的还原炉的状态S以及该状态采取的行动A，预测下一时刻的还原炉炉内温度；步骤七：在还原炉电流控制过程中，将此时的还原炉炉内温度与温度参考曲线对比，如果偏差小于或者等于偏差设定值，运行步骤八；如果偏差大于偏差设定值，运行步骤九；步骤八：使用全连接前馈神经网络模型，将当前的还原炉的状态作为输入，得到还原炉控制电流；其中，将当前的还原炉的状态作为全连接前馈神经网络模型的输入时，将还原炉炉内温度预测模型预测得到的当前时刻的还原炉炉内温度和当前时刻实际采集的还原炉炉内温度取平均值，作为全连接前馈神经网络模型输入的还原炉炉内温度；步骤九：切换到人工控制模式；当还原炉炉内温度恢复到正常状态，即还原炉炉内温度与温度参考曲线偏差小于或者等于偏差设定值时，运行步骤八。 | 2022-10-18 | 2023-11-21 |  | 张永强; 孙铁; 蒋淡宁; 刘伟; 钟智敏 | C01B33/035; G05F1/56; G06N3/0499; G06N3/048; G06N3/08; G06N20/20 | C01B33/035; G05F1/561; G06N3/04; G06N3/08; G06N20/20 | 有效
模仿学习 | 一种超越专家演示的阻抗控制模仿学习训练方法 | 本发明涉及一种超越专家演示的阻抗控制模仿学习训练方法，属于机器人智能控制领域。首先通过直接接触并引导、通过操纵杆引导或手工设计等任意方式收集专家演示轨迹，放入专家演示区；将专家演示轨迹和之后用策略重新采样得到的轨迹放入重放缓冲区；通过事后经验重放，将演示数据的成功率提高；通过生成性对抗模仿学习，将训练出的策略和演示数据之间的误差逐步缩小，最终得到期望的训练策略。 | 1.一种超越专家演示的阻抗控制模仿学习训练方法，其特征在于步骤如下： 步骤1：收集专家演示轨迹阻抗控制模型表达式为其中，e＝x‑x ，x为实际位置，x 为初始位置，e、和 分别为末端执行器的位移、速度和0 0加速度，M、B和K分别为惯性矩阵、阻尼矩阵和刚度矩阵，F为实际接触力； 定义s 为当前状态，即当前跟踪位置误差e ，速度跟踪误差 和接触力F ，a 为当前动t t t t作，即阻抗参数M，B，K的值；奖励函数r 可根据任务进行设置； t将(s ，a ，r ，s )定义为演示轨迹的一个点，专家演示轨迹即为若干个点组成的一串t t t t+1连续轨迹；进行训练之前需要收集尽量多的专家演示轨迹； 步骤2：建立重放缓冲区将步骤1所获得的所有专家演示轨迹归入专家演示区E；建立重放缓冲区R，同样将专家演示轨迹归入，即此时专家演示区与重放缓冲区相同； 对于多目标设置，期望状态由目标g∈G描述，不同的轨迹可以有不同的目标，并且每个目标对应一个声明f ，用来代表目标是否已经实现；所训练智能体的真正目标即达到状态gs ，使得f (s )＝1； t+1 g t+1从目标集合G中采样目标g，并在目标为g的情况下应用当前策略π，获得若干采样轨迹，加入重放缓冲区中； 步骤3：基于生成性对抗模仿学习通过占用度量匹配更新鉴别器利用下式在专家演示区和重放缓冲区采样，得到 在专家演示区采样，得到(s ，a ) ；在重放缓冲区采样，得到(s ，a ) ； t t E t t R生成性对抗模仿学习是通过占用度量匹配来学习参数化策略的一种方法，生成性对抗模仿学习包括鉴别器和生成器，生成器产生一系列状态‑动作对，在步骤4中产生，鉴别器D(s ，a )是一个二进制分类器，试图区分状态‑动作对是来自专家还是来自经过训练的策略。 t t鉴别器参数可以通过下式更新： 其中H(π)是熵正则项； β步骤4：通过深度确定性策略梯度获得目标策略演员网络π(s )的目的是学习使动作价值函数最大的策略，用参数β控制；批评家网络β tQ (s ，a )的目的是评估当前状态下动作的价值，从而指导演员采取最佳行动，由参数α控α t t制；二者相互促进，最终获得目标策略；为了使学习过程稳定，采用参数分别为α′和β′的批评家网络和演员网络作为目标网络； 1)批评家网络参数更新通过最小化损失函数来更新批评家网络Q (s ，a )；批评家网络的损失函数为α t t其中，Q (s ，a )为预测的动作价值函数，y为时间差分目标；y可由目标网络计算； α t ty＝r +γQ (s ，π (s ))t α′ t+1 β′ t+1γ是一个预定义的折扣因子，奖励r 由鉴别器奖励 和额外的后t见之明奖励 构成，k 和k 为其对应系数； 1 2因此可用下式更新批评家网络和目标网络： α′＝τα+(1‑τ)α′2)演员网络参数更新类似于批评家网络，演员网络π(s )也通过最小化损失函数来更新；演员网络的损失函β t数为其中， 是用于加速学习的退火奖励； 因此可用下式更新演员网络和目标网络： β′＝τβ+(1‑τ)β′获得期望结果通常需重复执行一定次数，需要重新采样并扩充重放缓冲区进行进一步循环；循环若干次之后演员网络π(s )所代表的策略即为最终所得目标策略。 β t | 2021-07-13 | 2021-11-12 |  | 黄攀峰; 武曦; 刘正雄; 马志强 | G05B13/04 | G05B13/042 | 有效
模仿学习 | 一种基于模仿学习的机器人机械臂协同控制方法 | 本发明提供了一种基于模仿学习的机器人机械臂协同控制方法。该方法包括：构建机器人历史状态数据集，通过编码器结构对机器人历史状态数据集进行特征提取，得到潜在特征表示；通过双目相机获取待预测机器人所操作目标的彩色图像与深度图像，通过模式分类模块和视觉特征提取网络对彩色图像与深度图像进行特征提取处理，得到模式特征与视觉特征向量；将关节状态信息、潜在表征、操作模式特征和融合视觉特征输入到解码器中，得到动作块预测结果，基于时序集成加权机制对多个连续时刻的动作块进行加权平均，得到机器人机械臂的连续控制轨迹。本发明解决了传统控制算法中存在的多阶段策略不连续与误差累积问题，实现动作平滑、任务稳定的双臂协同控制。 | 1.一种基于模仿学习的机器人机械臂协同控制方法，其特征在于，包括： 构建机器人历史状态数据集，该历史状态数据集中包括机器人各个时间步的动作模式、关节状态信息、关节动作信息、机器人所操作目标的彩色图像与深度图像数据； 通过编码器结构中的线性全连接网络和注意力编码网络对所述机器人历史状态数据集进行特征提取，得到潜在特征表示； 通过双目相机获取待预测机器人所操作目标的彩色图像与深度图像，通过模式分类模块和视觉特征提取网络对所述彩色图像与深度图像进行特征提取处理，得到模式特征与视觉特征向量； 将所述机器人历史状态数据集中的关节状态信息、所述潜在表征、所述操作模式特征和融合视觉特征输入到所述解码器中，所述解码器输出连续的动作块预测结果，基于时序集成加权机制对多个连续时刻的动作块进行加权平均，得到机器人机械臂的连续控制轨迹。 | 2025-10-31 | 2025-12-16 | ['2025-06-24'] | 李晓峰; 郭玉新; 吴炳慧 | B25J9/16 | B25J11/00; B25J9/1602 | 审中
模仿学习 | 基于模仿学习的机器人技能持续学习方法和装置 | 本公开涉及一种基于模仿学习的机器人技能持续学习方法和装置，所述方法包括：依次针对多个任务中的每个任务，在满足预设终止条件之前循环执行以下操作：将观测图像、状态信息、预先获取的当前任务的文本指令、以及当前任务的技能编码本输入到模仿学习策略网络，预测得到当前时刻机器人的动作信息，其中，当前任务的技能编码本是预先初始化的多个可学习的子技能向量，在具有先前任务的情况下，包含先前任务的技能编码本的技能信息；基于预测得到的机器人的动作信息和专家演示数据中机器人的真实动作信息计算损失；基于损失对模仿学习策略网络和当前任务的技能编码本进行更新。解决了技能选择不灵活、人为设计技能难以抽象子技能层次结构等问题。 | 1.一种基于模仿学习的机器人技能持续学习方法，其特征在于，所述方法包括： 依次针对多个任务中的每个任务，在满足预设终止条件之前循环执行以下操作： 获取当前时刻机器人的观测图像和状态信息； 将所述观测图像、所述状态信息、预先获取的当前任务的文本指令、以及当前任务的技能编码本输入到模仿学习策略网络，预测得到当前时刻所述机器人的动作信息，其中，当前任务的所述技能编码本是预先初始化的多个可学习的子技能向量，在具有先前任务的情况下，包含先前任务的技能编码本的技能信息； 基于预测得到的所述机器人的动作信息和专家演示数据中所述机器人的真实动作信息计算损失； 基于所述损失对所述模仿学习策略网络和当前任务的所述技能编码本进行更新，以执行所述机器人的技能持续学习过程。 | 2024-12-30 | 2025-06-24 | ['2023-12-22'] | 徐靖凯; 聂祥丽; 乔红 | B25J9/16 | B25J9/161; B25J9/163; B25J9/1602 | 有效
模仿学习 | 一种基于元模仿学习的双臂机器人智能搬运方法 | 本发明提供了一种基于元模仿学习的双臂机器人智能搬运方法。该方法包括以下步骤：首先，根据搬运难度进行分级，越光滑、越重的物体等级越高，搬运使用的力越大，由操作者操控双臂机器人执行搬运任务，获取示教数据集，对示教数据集进行预处理，合成专家数据集；其次，运用专家示教数据集进行最大熵逆强化学习训练奖励函数；再次，使用训练出来的奖励函数作为动作指导，采用MAML元强化学习方法，训练出一个泛化能力足够强的双臂搬运策略模型。本发明使双臂机器人可在保持一定效率的情况下，既能成功执行样本之内物块搬运，又能通过少量数据样本的适应，成功执行样本之外物体的搬运任务，相较于传统的双臂机器人搬运规划方法和一般的强化学习机器人搬运算法，提升了双臂机器人在搬运任务上的泛化能力并降低了训练成本。 | 1.一种基于元模仿学习的双臂机器人智能搬运方法，其特征在于，该方法包括以下步骤：步骤1：示教数据收集与专家数据库创建：根据搬运难度进行分级，越光滑、越重的物体等级越高，搬运使用的力越大，由操作者操控机器人执行搬运任务，搬运多种的物体。获取示教数据集，表示为机器人状态数据包括关节角、手臂末端力、期望关节角、被搬运物体的位姿和掉落次数。对收集的示教数据集进行预处理，并将处理过的数据集成专家示教数据集，表示为其中s表示观测到的信息，a表示当前状态映射的机器人动作；步骤2：基于最大熵逆强化学习的奖励函数训练：采用MLP网络来近似这个未知的奖励函数，网络的输入是专家数据库中的状态特征，即收集到的关节角、手臂末端力、期望关节角、被搬运物体的位姿和掉落次数这些机器人状态数据，输出是奖励值r＝g(f, φ)，其中g表示非线性奖励函数，f表示状态特征，φ为神经网络参数。优化神经网络的网络参数，提高在使用该奖励函数下训练策略执行专家行为的概率，并引入最大熵约束，鼓励策略的多样性；φ步骤3：基于MAML(Model-Agnostic Meta-Learning，即模型无关的元学习)的双臂搬运策略训练：从多样化的搬运任务中进行任务抽样，涵盖不同物体质量和摩擦系数不同的特性，以确保任务具有代表性和多样性。使用训练好的奖励函数模型来指导双臂机器人的行为，通过MAML的快速适应能力，提高机器人在多变环境中搬运任务的泛化性能。利用训练好的策略模型执行多样化搬运，通过MAML的适应能力和逆强化学习的快速学习能力优化搬运任务的泛化效果并减少训练时间。 | 2024-06-11 | 2024-09-03 |  | 尤波; 王世龙; 刘宇飞; 陈晨; 李佳钰 | B25J9/16 |  | 审中
模仿学习 | 一种机器视角下的模仿学习动态调度方法及系统 | 本发明公开了一种机器视角下的模仿学习动态调度方法及系统，其中方法包括以下步骤：根据制定的加工工序列表和空闲智能体的列表，获得调度问题；构建并训练神经网络模型，基于通过训练的神经网络模型，获得强化学习智能体；基于所述强化学习智能体对所述调度问题进行处理，获得某一或某些加工工序最优化的调度方案。本发明通过自适应即时奖励重塑的提高学习效率，降低训练成本，在奖励构造方面提升模型的迁移能力以及普适性。 | 1.一种机器视角下的模仿学习动态调度方法，其特征在于，包括以下步骤：根据制定的加工工序列表和空闲智能体的列表，获得调度问题；构建并训练神经网络模型，基于通过训练的神经网络模型，获得强化学习智能体；基于所述强化学习智能体对所述调度问题进行处理，获得某一或某些加工工序最优化的调度方案。 | 2024-01-03 | 2024-04-05 |  | 王碧; 夏乐; 杨书新; 黄伟东; 吴剑青 | G06Q10/0631; G06N3/04; G06N3/092 | G06Q10/06312; G06Q10/06316; G06N3/04; G06N3/092 | 审中
模仿学习 | 一种基于对抗生成模仿学习的自动驾驶控制方法 | 一种基于对抗生成模仿学习的自动驾驶控制方法，属于自动驾驶策略生成技术领域。解决了现有基于学习的自动驾驶决策存在安全性和平稳性差的问题。本发明利用状态地图、目标自动驾驶车辆及周边车辆实时状态输入至决策器，决策器采用经对抗生成的训练方式训练的深度神经网络，获取目标自动驾驶车辆的决策行为信号；再采用Bezier曲线作驾驶路径规划，获得规划路径；在规划路径上进行等时间间隔抽样，获取采样点，并采用曲线拟合算法，获取每两个采样点间路径的速度和加速度，采用PID控制方法，获得目标自动驾驶车辆的动作控制信号。本发明适用于自动驾驶控制。 | 1.一种基于对抗生成模仿学习的自动驾驶控制方法，其特征在于，该方法包括： 步骤S1、采集目标自动驾驶车辆同向所有车道内的动态、静态目标的位置、速度以及自身的位置、航向角和速度信息； 步骤S2、利用地图、车道线、交通标志标线和步骤S1获取的信息，获取目标自动驾驶车辆所在环境的状态地图； 步骤S3、将步骤S2所述状态地图、目标自动驾驶车辆及周边车辆实时状态输入至决策器，决策器采用经对抗生成的训练方式训练的深度神经网络，获取目标自动驾驶车辆的决策行为信号； 步骤S4、利用步骤S2所述状态地图和目标自动驾驶车辆的决策行为信号，采用Bezier曲线作驾驶路径规划，获得规划路径； 步骤S5、在规划路径上进行等时间间隔抽样，获取采样点，并采用曲线拟合算法，获取每两个采样点间路径的速度和加速度； 步骤S6、利用每两个采样点间路径的速度和加速度，采用PID控制方法，获得目标自动驾驶车辆的动作控制信号。 | 2021-08-19 | 2021-11-12 | ['2021-07-14'] | 崔建勋; 曲明成 | B60W50/00; B60W60/00; B60W40/02; B60W40/10; B60W40/105; B60W30/12; B60W30/14; B60W30/18 | B60W60/001; B60W40/02; B60W2554/4041; B60W2554/4044; B60W30/18163; B60W2554/20; B60W60/0027; B60W40/10; B60W30/143; B60W30/12; B60W40/105; B60W2050/0011; B60W2050/0043; B60W2520/06; B60W2520/10; B60W50/00 | 失效
模仿学习 | 基于模仿学习的机器人技能持续学习方法和装置 | 本公开涉及一种基于模仿学习的机器人技能持续学习方法和装置，所述方法包括：依次针对多个任务中的每个任务，在满足预设终止条件之前循环执行以下操作：将观测图像、状态信息、预先获取的当前任务的文本指令、以及当前任务的技能编码本输入到模仿学习策略网络，预测得到当前时刻机器人的动作信息，其中，当前任务的技能编码本是预先初始化的多个可学习的子技能向量，在具有先前任务的情况下，包含先前任务的技能编码本的技能信息；基于预测得到的机器人的动作信息和专家演示数据中机器人的真实动作信息计算损失；基于损失对模仿学习策略网络和当前任务的技能编码本进行更新。解决了技能选择不灵活、人为设计技能难以抽象子技能层次结构等问题。 | 1.一种基于模仿学习的机器人技能持续学习方法，其特征在于，所述方法包括： 依次针对多个任务中的每个任务，在满足预设终止条件之前循环执行以下操作： 获取当前时刻机器人的观测图像和状态信息； 将所述观测图像、所述状态信息、预先获取的当前任务的文本指令、以及当前任务的技能编码本输入到模仿学习策略网络，预测得到当前时刻所述机器人的动作信息，其中，当前任务的所述技能编码本是预先初始化的多个可学习的子技能向量，在具有先前任务的情况下，包含先前任务的技能编码本的技能信息； 基于预测得到的所述机器人的动作信息和专家演示数据中所述机器人的真实动作信息计算损失； 基于所述损失对所述模仿学习策略网络和当前任务的所述技能编码本进行更新，以执行所述机器人的技能持续学习过程。 | 2024-12-30 | 2025-03-11 | ['2022-08-05'] | 徐靖凯; 聂祥丽; 乔红 | B25J9/16 | B25J9/161; B25J9/163; B25J9/1602 | 有效
模仿学习 | 一种基于大语言模型和视频理解的模仿学习方法 | 一种基于大语言模型和视频理解的模仿学习方法，首先，提取演示视频的多模态信息并通过大语言模型处理，初步生成任务规划；然后，将视频信息输入机器人执行框架，生成新的任务规划；其次，提出一种基于SimCSE的文本相似度计算和特征融合算法对两种任务规划进行融合，有效解决了模仿学习所需的庞大机器人训练数据问题，并显著提高了对新任务的泛化能力；本发明提供了一种仅从演示视频中进行零样本模仿学习的方法。 | 1.一种基于大语言模型和视频理解的模仿学习方法，其特征在于，所述方法包括以下步骤：1)视觉信息提取：给定一个具有N帧的视频，通过图像编码器将每帧映射为K个图像嵌入向量，得到视频嵌入向量如式(1-1)所示：fV＝[v, v, ..., v] (1-1)12N其中为第i帧视频对应的d维图像嵌入向量；f向图像嵌入向量v中加入位置编码作为事件表示，并将其作为输入交给动态视觉检测器进行特征聚合处理，得到维度为d的图像嵌入向量其中k表示每帧视频所映射的图像嵌入向量的个数；然后，通过一个线性层，将视频嵌入向量转换为视频查询向量，其中视频查询向量与大语言模型的文本嵌入具有相同的维数；ivV在前向传递过程中，视频查询向量将作为视频软提示连接到文本嵌入中，并引导冻结的大语言模型根据视频内容生成文本；2)音频信息提取：给定一个视频，首先从视频中均匀采样M段设定时长的音频片段；然后使用梅尔频谱图箱将每个设定时长的音频片段转换为频谱图；在获得输入音频的频谱图列表后，使用预训练的Imagebind作为音频编码器，音频编码器将每个频谱图映射成一个密集向量a；对于给定视频，所生成的音频嵌入向量表示为A＝[a, a, ..., a]；i12M向音频嵌入向量A中加入位置编码作为事件表示，并将其作为输入交给视听集成模块处理成如式(1-2)所示的定长序列其中K为音频嵌入向量的个数，d为每个向量的维数；aa然后使用线性层将定长序列映射到大语言模型的嵌入空间；3)生成执行子步骤：结合步骤(1)(2)中获得的视觉信息和音频信息，通过大语言模型能够充分理解视频中的执行细节和视频背后的任务意图，生成如式(1-3)所示的指令其中s为该指令的执行子步骤；i然后，通过机器人执行框架VoxPoser提取大语言模型生成的指令中的任务目标和约束信息；结合感知模块所得到的真实环境的信息，VoxPoser可以生成如式(1-4)所示的指令其中l为该指令的执行子步骤；i4)计算s和l的文本相似性：通过使用一个对比学习文本嵌入框架SimCSE，将演示视频对应的任务规划s和真实工作环境对应的任务规划l分别转化到嵌入向量空间中，并计算它们的文本相似性；iiii给定一批文本定义文本特征向量表示为/>其中f表示句子编码器，z表示dropout的随机掩码，x表示输入文本，另外一组特征向量表示为/>z′表示dropout的随机掩码；θi根据对比学习，无监督的SimCSE的优化目标表示为如式(1-5) : 其中表示两个特征向量的余弦相似性，τ是温度系数，N为一批句子的数量；在无监督的SimCSE优化过程中，正样本对的相似度逐渐增大，负样本对的相似度逐渐减小，使得目标函数的损失值趋于最小值；5)结合演示视频和真实环境的信息生成新的执行子步骤：对于根据演示视频提取得到的执行子步骤s和根据真实环境得到的执行子步骤l，通过无监督的SimCSE得到s和l的相似度矩阵T；iiii相似度矩阵T中每行最大值所对应的s和l互为正样本对，若互为正样本对的两个句子的相似度高于本文设定的相似度阈值h，则将其直接添加进新的执行步骤中，其中p表示新的执行步骤/>中的执行子步骤；<<<对于相似度低于阈值的s和l，则需要融合对应的s和l的语义信息以生成新的执行子步骤p，并将其添加进新的执行步骤中；<<<<<6)通过VoxPoser执行新生成的步骤将新的执行步骤/>作为VoxPoser的输入，大语言模型根据这些内容编写代码，所生成的代码与视觉语言模型进行交互，指导系统生成相应的操作指示地图；然后将生成的操作指示地图作为运动规划器的目标函数，可以表述为一个优化问题，定义为如式(1-6) : 其中，T为环境状态的演化，为机器人轨迹，/>为相关的动力学和运动学约束，/>表示对于指令p，当前环境状态T完成该指令的程度，/>表示机器人的控制成本；该优化问题的目标是使生成的机器人轨迹/>能够在完成指令p的同时花费最小的控制时间；<iii通过求解每个子任务p的优化问题，得到一个机器人轨迹序列，这些轨迹序列共同实现指令指定的整体任务。i | 2024-04-10 | 2024-06-25 | ['2022-12-30'] | 刘安东; 杜新宇; 傅家云; 金哲豪; 张文安; 倪洪杰 | B25J9/16; B25J9/22 | B25J9/16; B25J9/0081 | 失效
模仿学习 | 基于模仿学习的遥操作意图识别与共享控制方法 | 本发明公开了基于模仿学习的遥操作意图识别与共享控制方法及装置，该方法包括，获取机器人的从手实时位置和操作者的主手控制指令；响应于接收到实际操控指令，确定与实际操控指令对应的演示任务，获取演示任务对应的模仿学习结果；基于从手实时位置、主手控制指令和模仿学习结果，得到意图初步识别结果；基于意图初步识别结果与主手控制指令，通过共享控制仲裁规则得到位置控制指令，并将位置控制指令传输至下位机，以实现人机共享控制。本发明中通过虚拟仿真或真实演示的方法完成演示学习，并基于演示学习结果利用模仿学习方法得到模仿学习结果，从而使得本发明适应于复杂非结构化环境，提升了遥操作共享控制的适用性。 | 1.一种基于模仿学习的遥操作意图识别与共享控制方法，其特征在于，所述方法应用于共享控制器，包括：获取机器人的从手实时位置和操作者的主手控制指令；响应于接收到实际操控指令，确定与所述实际操控指令对应的演示任务，获取所述演示任务对应的模仿学习结果；基于所述从手实时位置、所述主手控制指令和所述模仿学习结果，得到意图初步识别结果；基于所述意图初步识别结果与所述主手控制指令，通过共享控制仲裁规则得到位置控制指令，并将所述位置控制指令传输至下位机，以实现人机共享控制。 | 2023-12-26 | 2024-06-11 |  | 段星光; 温浩; 付雯; 崔腾飞; 陈文欣; 朱小龙 | B25J9/16 | B25J9/163; B25J9/1664; B25J9/1615; Y02P90/02 | 审中
模仿学习 | 一种基于生成对抗模仿学习的船舶避碰决策方法 | 本发明提供一种基于生成对抗模仿学习的船舶避碰决策方法，包括以下步骤：基于所述专家示范数据提取良好行为的状态‑动作对作为专家数据；初始化图像信息；将所述图像信息输入生成器中进行特征提取和对抗训练；获取生成器输出的状态‑动作对作为生成数据；将所述专家数据和所述生成数据输入至判别器中，所述判别器用于对所述生成数据进行二分类并输出对生成数据的真假判断值作为奖励信息；将所述奖励奖励信息反馈至环境输入中；反复执行上述步骤直至判别器输出的奖励信号都为真时，训练结束。本发明结合强化学习与模仿学习，既能够大大加快训练速度，又能够得到性能优越的避碰决策。 | 1.一种基于生成对抗模仿学习的船舶避碰决策方法，其特征在于，包括以下步骤： S101、获取专家示范数据，并基于所述专家示范数据提取良好行为的状态-动作对作为专家数据； S102、初始化环境图像信息，所述环境图像信息包括船舶数量、船舶位置、船舶目标点、船舶航向以及船舶航速； S103、将所述图像信息输入生成器中进行特征提取和对抗训练，所述生成器是由PPO算法训练的智能体；所述生成器基于马尔可夫决策模型训练过程构建，构建马尔可夫决策模型包括： 基于图像状态观测方法构建状态空间，以每一时刻本船的可观测范围内的图像作为输入， 根据船舶控制特点构建动作空间，所述动作空间包括左舷、右舷以及保向动作， 根据生成对抗网络中的判别器定义奖励函数： 其中r表示奖励函数值； S104、获取生成器输出的状态-动作对作为生成数据； S105、将所述专家数据和所述生成数据输入至判别器中，所述判别器用于对所述生成数据进行二分类并输出对生成数据的真假判断值作为奖励信息；所述判别器为卷积神经网络，通过最小化二元交叉熵来优化，优化目标为： 其中，L为二元交叉熵，判别器D的范围为(0，1)，D(s, a)为输入到判别器中的状态-动作对，是判别器对生成器生成数据的判别的期望，是判别器对专家数据的判别的期望； S106、将所述奖励信息反馈至环境输入中； S107、反复执行上述S101至S107，直至判别器输出的奖励信号都为真时，训练结束。 | 2022-11-08 | 2024-10-08 |  | 张新宇; 郑康洁; 王程博; 姜玲玲; 齐怀远; 刘震生 | G05B13/04 | G05B13/042 | 有效
模仿学习 | 一种基于生成对抗模仿学习的船舶避碰决策方法 | 本发明提供一种基于生成对抗模仿学习的船舶避碰决策方法，包括以下步骤：基于所述专家示范数据提取良好行为的状态‑动作对作为专家数据；初始化图像信息；将所述图像信息输入生成器中进行特征提取和对抗训练；获取生成器输出的状态‑动作对作为生成数据；将所述专家数据和所述生成数据输入至判别器中，所述判别器用于对所述生成数据进行二分类并输出对生成数据的真假判断值作为奖励信息；将所述奖励奖励信息反馈至环境输入中；反复执行上述步骤直至判别器输出的奖励信号都为真时，训练结束。本发明结合强化学习与模仿学习，既能够大大加快训练速度，又能够得到性能优越的避碰决策。 | 1.一种基于生成对抗模仿学习的船舶避碰决策方法，其特征在于，包括以下步骤：S101、获取专家示范数据，并基于所述专家示范数据提取良好行为的状态-动作对作为专家数据；S102、初始化环境图像信息，所述环境图像信息包括船舶数量、船舶位置、船舶目标点、船舶航向以及船舶航速；S103、将所述图像信息输入生成器中进行特征提取和对抗训练，所述生成器是由PPO算法训练的智能体；S104、获取生成器输出的状态-动作对作为生成数据；S105、将所述专家数据和所述生成数据输入至判别器中，所述判别器用于对所述生成数据进行二分类并输出对生成数据的真假判断值作为奖励信息；S106、将所述奖励奖励信息反馈至环境输入中；S107、反复执行上述S101至S107，直至判别器输出的奖励信号都为真时，训练结束。 | 2022-11-08 | 2023-01-17 |  | 张新宇; 郑康洁; 王程博; 姜玲玲; 齐怀远; 刘震生 | G05B13/04 | G05B13/042 | 有效
模仿学习 | 一种基于对抗生成模仿学习的自动驾驶控制方法 | 一种基于对抗生成模仿学习的自动驾驶控制方法，属于自动驾驶策略生成技术领域。解决了现有基于学习的自动驾驶决策存在安全性和平稳性差的问题。本发明利用状态地图、目标自动驾驶车辆及周边车辆实时状态输入至决策器，决策器采用经对抗生成的训练方式训练的深度神经网络，获取目标自动驾驶车辆的决策行为信号；再采用Bezier曲线作驾驶路径规划，获得规划路径；在规划路径上进行等时间间隔抽样，获取采样点，并采用曲线拟合算法，获取每两个采样点间路径的速度和加速度，采用PID控制方法，获得目标自动驾驶车辆的动作控制信号。本发明适用于自动驾驶控制。 | 1.一种基于对抗生成模仿学习的自动驾驶控制方法，其特征在于，该方法包括： 步骤S1、采集目标自动驾驶车辆同向所有车道内的动态、静态目标的位置、速度以及自身的位置、航向角和速度信息； 步骤S2、利用地图、车道线、交通标志标线和步骤S1获取的信息，获取目标自动驾驶车辆所在环境的状态地图； 步骤S3、将步骤S2所述状态地图、目标自动驾驶车辆及周边车辆实时状态输入至决策器，决策器采用经对抗生成的训练方式训练的深度神经网络，获取目标自动驾驶车辆的决策行为信号； 步骤S4、利用步骤S2所述状态地图和目标自动驾驶车辆的决策行为信号，采用Bezier曲线作驾驶路径规划，获得规划路径； 步骤S5、在规划路径上进行等时间间隔抽样，获取采样点，并采用曲线拟合算法，获取每两个采样点间路径的速度和加速度； 获取路径每段的速度和加速度的方法为： 采用两个采样点间路径依次拟合每个样本点的速度，所述两个采样点间路径表示： sk＝ak+bkt+c t2k +d t3+e t4k k , t∈[0, (ΔT)] 公式二其中，sk为第k个样条曲线位移；所述第k个样条曲线为第i‑1个采样点和第i个采样点间路径曲线， ak、bk、ck、dk、ek分别表示第k个样条曲线的多项式系数； 以加速度和颠簸程度最小，且保持车道曲线的连续性为目标，对速度进行规划，具体为： 其中，i为第i个采样点，n表示采样点总个数，vnow表示自动驾驶车辆初始时刻的速度； vgoal表示自动驾驶车辆处初始时刻的目标期望速度；anow表示自动驾驶车辆初始时刻的加速度； 为表示t时刻，第i采样点处位移的一阶导数； 为表示t时刻，第i个采样点处位移的二阶导数， 为表示t时刻，第i个采样点处位移的三阶导数， 为目标自动驾驶车辆该次控制初始位置时的位移的一阶导数， 为目标自动驾驶车辆该次控制初始位置时的位移的二阶导数， 为目标自动驾驶车辆到达第n个采样点处位移的一阶导数； 表示第k个样条曲线的末端时刻的一阶导数， 表示第k+1个样条曲线的初始时刻的一阶导数， 表示第k个样条曲线的末端时刻的二阶导数， 表示第k+1个样条曲线的初始时刻的二阶导数； 步骤S6、利用每两个采样点间路径的速度和加速度，采用PID控制方法，获得目标自动驾驶车辆的动作控制信号。 | 2021-08-19 | 2022-07-12 | ['2019-12-10'] | 崔建勋; 曲明成 | B60W50/00; B60W60/00; B60W40/02; B60W40/10; B60W40/105; B60W30/12; B60W30/14; B60W30/18 | B60W60/001; B60W40/02; B60W2554/4041; B60W2554/4044; B60W30/18163; B60W2554/20; B60W60/0027; B60W40/10; B60W30/143; B60W30/12; B60W40/105; B60W2050/0011; B60W2050/0043; B60W2520/06; B60W2520/10; B60W50/00 | 失效
模仿学习 | 一种基于元动作分层泛化的机械臂模仿学习方法 | 一种基于元动作分层泛化的机械臂模仿学习方法，包括：获取专家示教数据集，表示为φ(s, a)，其中s表示机械臂各个关节的状态数据，包括空间位姿、力矩、方向角，a表示当前状态映射的机械臂动作；采用聚类的方式将专家示教数据集进行分解，得到分解后的元动作集合；求出各个元动作占示教动作整体的权重{π1，π2，…，πk}，其中权重系数πk与元动作一一对应；根据各个元动作的权重系数，按不同比重进行泛化，生成泛化动作；从泛化后的元动作τ(A1，A2，…，Ak)中随机挑选子动作进行组合，得到泛化示教ψ，其中子动作的次序按照专家示教进行排列，形成与原专家示教相同的目标动作；将泛化示教ψ输入卷积神经网络进行监督学习得到目标动作的执行策略。本发明提高了训练效率和元动作的准确性。 | 1.一种基于元动作分层泛化的机械臂模仿学习方法，包括如下步骤： 步骤S1：获取专家示教数据集，表示为φ(s, a)，其中s表示机械臂各个关节的状态数据，包括空间位姿、力矩、方向角，a表示当前状态映射的机械臂动作； 步骤S2：采用聚类的方式将专家示教数据集进行分解，得到分解后的元动作集合表示为τ(A1，A2，…，Ak)，其中A1表示第一个元动作，下标k表示专家示教所包含的元动作数量； 步骤S3：求出各个元动作占示教动作整体的权重{π1，π2，…，πk}，其中权重系数πk与元动作一一对应； 步骤S4：根据各个元动作的权重系数，按不同比重进行泛化，生成泛化动作其中表示元动作Ak的泛化； 步骤S5：从泛化后的元动作τ(A1，A2，…，Ak)中随机挑选子动作进行组合，得到泛化示教ψ，其中子动作的次序按照专家示教进行排列，形成与原专家示教相同的目标动作； 步骤S6：将泛化示教ψ输入卷积神经网络进行监督学习得到目标动作的执行策略。 | 2022-04-25 | 2022-07-01 |  | 张文安; 姜国栋; 付明磊; 刘锦元; 刘安东; 杨旭升; 史秀纺; 仇翔; 滕游; 周叶剑; 吴麒; 胡佛 | B25J9/16; B25J9/22 | B25J9/16; B25J9/161; B25J9/0081; B25J9/1628 | 有效
模仿学习 | 一种利用失败数据提升性能的模仿学习训练方法 | 本发明公开了一种利用失败数据提升性能的模仿学习训练方法，首先收集专家演示轨迹，然后对部分专家演示轨迹做成功与否的标记，接下来根据已标签数据训练鉴别器，最后进行生成对抗模仿学习以获得目标策略。本发明可以获得比专家演示平均成功率更高的控制策略。 | 1.一种利用失败数据提升性能的模仿学习训练方法，其特征在于，包括以下步骤：步骤1：收集专家演示轨迹；根据问题模型设计状态s和动作a；定义s为当前状态，a为当前动作，s为下一时刻状态，将(s，a，s)定义为演示轨迹的一个点，专家演示轨迹即为若干个点组成的一串连续轨迹，进行训练之前需要收集专家演示轨迹；ttttt+1ttt+1步骤2：对部分专家演示轨迹做成功与否的标记；将步骤1所获得的所有专家演示轨迹归入专家演示区E；根据具体演示轨迹是否成功完成任务，将轨迹中所有点加上标记l：当轨迹成功完成任务时，加入的标记l＝1；当轨迹没有成功完成任务时，加入的标记l＝0；专家演示区的数据根据是否加入标记分为有标记的专家演示{s，a，l}和没有标记的专家演示{s，a}；eeeee步骤3：根据已标签数据训练鉴别器；用一个关于参数φ的神经网络构建鉴别器B(s，a)，以帮助判断未标记数据是否符合成功标准；使用步骤2中得到的有标记的专家演示{s，a，l}，最小化如下损失函数：eee其中状态-动作对(s，a)从有标记的专家演示{s，a，l}中采样获得，l∈{0，1}为第i个状态-动作对是否属于成功轨迹的标签，n为有标记的专家演示{s，a，l}中的轨迹数量，φ为鉴别器B(s，a)的参数；iieeeileee步骤4：进行生成对抗模仿学习以获得目标策略；所述生成性对抗模仿学习包括鉴别器和生成器；生成器π(a¦s)由关于参数θ的神经网络构成，根据输入状态生成对应动作，可得到生成样本{s，a}；鉴别器D(s，a)由关于参数w的神经网络构成，试图区分状态-动作对是来自专家还是来自经过训练的策略；生成器与鉴别器在训练时交替更新，互相对抗，可以实现互相提升的效果；gg生成器的参数通过下式更新：其中，D(s，a)代表关于参数w的鉴别器D(s，a)；p代表生成策略π(a¦s)的分布，使用中s，a～p即代表(s，a)从生成器π生成的样本集{s，a}中采样；logD(s，a)代表D(s，a)的对数值；代表(s，a)从生成数据{s，a}中采样时B(s，a)logD(s，a)的期望值；/>代表/>取最小值时的θ值；wθθθθggwwggw鉴别器的参数通过下式更新：其中，p代表专家策略π的分布，使用中s，a～p即代表(s，a)从专家演示{s，a}中采样；log(1-D(s，a))代表1-D(s，a)的对数值；代表(s，a)从生成数据{s，a}中采样时logD(s，a)的期望值；/>代表(s，a)从专家演示{s，a}中采样时log(1-D(s，a))的期望值；/>代表/>取最大值时的w取值；gEgeewwggweew同时，生成器的参数更新等同于将-B(s，a)logD(s，a)作为奖励进行强化学习，循环若干次之后生成器网络π所代表的策略即为最终所得目标策略。φwθ | 2023-01-01 | 2023-04-25 | ['2021-10-21'] | 黄攀峰; 武曦; 马志强; 刘正雄; 常海涛; 刘星 | G06N3/094; G06N20/00 | Y02P90/02 | 有效
模仿学习 | 一种基于演示学习和动态运动基元的机械臂轨迹规划方法 | 本发明提供了一种基于演示学习和动态运动基元的机械臂轨迹规划方法。包括以下步骤：步骤一：上位机与机械臂建立通讯获取示教者每次拖动机械臂的演示动作中的位置变化数据；步骤二：将获取的机械臂多次演示示教数据采用动态时间规整算法进行数据对齐操作；步骤三：构建高斯混合模型结合高斯混合回归获取机械臂理想演示动作轨迹曲线；步骤四：利用动态运动基元算法学习机械臂末端理想演示动作曲线并转换为非线性轨迹函数的权重值；步骤五：基于动态运动基元算法添加避障耦合项；步骤六：依据作业任务需求设置新的起始和目标坐标位置，利用非线性函数的权重参数生成理想目标作业轨迹，发送给机械臂执行作业。本发明解决了机械臂在非结构化环境作业的轨迹规划的难度，同时机械臂可以通过对演示轨迹进行学习来生成对应的动作序列完成作业任务，通过设置新的起始和目标位置泛化生成新的作业轨迹，提升了机械臂轨迹规划的适应性、泛化性，提高了效率。 | 1.一种基于演示学习和动态运动基元的机械臂轨迹规划方法，其特征在于：包括以下步骤：步骤一：上位机与机械臂建立通讯获取示教者每次拖动机械臂的演示动作中的位置变化数据；步骤二：将获取的机械臂多次演示示教数据采用动态时间规整算法进行数据对齐操作；步骤三：构建高斯混合模型结合高斯混合回归获取机械臂理想演示动作轨迹曲线；步骤四：利用动态运动基元算法学习机械臂末端理想演示动作曲线并转换为非线性轨迹函数的权重值；步骤五：基于动态运动基元算法添加避障耦合项；步骤六：依据作业任务需求设置新的起始和目标坐标位置，利用非线性函数的权重参数生成理想目标作业轨迹，发送给机械臂执行作业。 | 2023-12-25 | 2024-05-03 |  | 贾晓辉; 赵斌; 刘今越; 张少龙 | B25J9/16 | B25J9/16; B25J9/1664; B25J9/1666 | 审中
模仿学习 | 基于模仿学习的路径规划方法和系统以及验证方法 | 本公开提供一种基于模仿学习的路径规划系统和方法以及验证方法，路径规划系统包括：特征提取器，其被配置为基于驾驶命令从第一数据集中提取特征向量并形成组合矢量；轨迹生成器，其被配置为将所述组合矢量通过全连接层和长短期记忆网络，以生成预测轨迹和不确定性。 | 1.一种基于模仿学习的路径规划系统，包括： 特征提取器，其被配置为基于驾驶命令从第一数据集中提取特征向量并形成组合矢量；以及轨迹生成器，其被配置为将所述组合矢量通过全连接层和长短期记忆网络，以生成预测轨迹和不确定性。 | 2024-07-01 | 2025-01-14 | ['2023-07-14'] | 信韧; 王圣; 马福龙; 蔡培德; 刘明 | G01C21/34 |  | 审中
模仿学习 | 一种基于模仿学习机制的蒸汽储能设群体调控方法 | 本发明涉及蒸汽储能调控技术领域，且公开了一种基于模仿学习机制的蒸汽储能设群体调控方法，包括：S1、将弃电波动型不稳定的新能源电力，通过太阳能光伏发电面板光电转换到达若干蒸汽储能设备；S2、在若干蒸汽储能设备的内部均设置传感器网络，获取与蒸汽储能设群体相关的实时数据；S3、然后使用模仿学习算法，将蒸汽储能设群体相关的历史数据与实时数据训练成调控模型；S4、根据调控模型，生成调控策略并执行；S5、将调控策略应用于蒸汽储能设群体，以实现群体的协同调控；通过模仿学习，可以学习到设备之间的相互作用和协同行为，实现蒸汽储能设备群体的协同调控，提高能源利用效率。 | 1.一种基于模仿学习机制的蒸汽储能设群体调控方法，包括：其特征在于：S1、将来自于太阳能光伏发电场、风电发电场、电网低谷时段弃电及水电弃电波动型不稳定的新能源电力，通过太阳能光伏发电面板光电转换、电流集中与汇集、升压站、高压电网输送系统、降压站与电热锅炉系统然后到达若干蒸汽储能设备；S2、在若干蒸汽储能设备的内部均设置传感器网络，通过传感器网络获取与蒸汽储能设群体相关的实时数据，并将获取的蒸汽储能设群体相关的实时数据上传至网络中心；S3、然后使用模仿学习算法，将上传至网络中心的蒸汽储能设群体相关的历史数据与实时数据，训练一个调控模型；S4、根据调控模型，生成调控策略并进行执行；S5、将调控策略应用于蒸汽储能设群体，以实现群体的协同调控。 | 2023-12-21 | 2024-03-08 |  | 凌人滨; 李旭刚; 于红文 | H02J3/28 | H02J3/28; H02J2203/20 | 有效
模仿学习 | 一种基于安全训练模仿学习的机器人移动避障方法 | 本发明涉及机器人移动避障领域，公开了一种基于安全训练模仿学习的机器人移动避障方法；本发明在使机器人在探索中学习移动避障能力的同时，避免了训练期间机器人和障碍物的碰撞；提出了一种安全强化的神经网络损失函数，可以使网络训练更加注重危险状态下的专家示范信息，从而提高避障算法的避障效果；另外通过对称翻转的数据集增强技术，生成左右翻转的训练数据拷贝，从而使训练数据集的大小翻倍，提升了训练数据的使用效率。 | 1.一种基于安全训练模仿学习的机器人移动避障方法，包括以下步骤： 步骤A：通过安全训练模仿学习方法训练神经网络πθ，能够避免训练期间机器人与障碍物发生碰撞；其中神经网络πθ的输入为状态信息s，输出为机器人的操纵指令u和状态信息s的危险系数λ(s)；状态信息s包括导航目标的相对坐标sg、机器人的当前速度sv以及激光雷达扫描信息sl； 步骤B：将训练后的神经网络πθ部署到机器人上，通过神经网络输出的操纵指令u使机器人具备移动避障的能力； 通过安全训练模仿学习方法训练神经网络过程包括： 步骤A1：将机器人当前的状态信息s输入到专家策略π*和神经网络π中，专家策略π*θ 输出专家操纵指令u*，神经网络πθ输出神经网络操纵指令u′； 步骤A2：将状态‑动作对(s, u*)作为训练数据存储到训练示范数据集 中； 步骤A3：从训练示范数据集 中随机抽取一组训练数据，通过如下安全增强损失函数对神经网络πθ进行训练： 其中损失权重系数α(s)＝(1+k·λ(s))，用于表示训练数据中状态信息s的重要程度；k为激光雷达扫描信息sl的元素数量； 步骤A4：计算当前的状态信息s的危险系数λ(s)，以λ(s)为混合比，将专家操纵指令u*与神经网络操纵指令u *′混合，得到最终的操纵指令u＝λ(s)u +(1‑λ(s))u′； 循环进行步骤A1‑A4，得到训练后的神经网络πθ。 | 2022-05-06 | 2022-08-26 |  | 秦家虎; 闫成真; 马麒超; 李恒; 付维明 | G05D1/02 | G05D1/024; G05D1/0221; G05D1/0276; G05D1/0214 | 有效
模仿学习 | 基于生成对抗模仿学习的用户轨迹生成方法及装置 | 本公开涉及一种基于生成对抗模仿学习的用户轨迹生成方法及装置，该方法包括：构建基于生成对抗模仿学习的策略函数网络和回报函数网络；基于用户的历史移动轨迹对所述策略函数网络和回报函数网络进行训练，得到用户轨迹生成模型；将用户当前的移动轨迹输入所述用户轨迹生成模型中，生成用户的移动轨迹，其中，所述状态信息至少包括第一用户属性状态和第二用户属性状态。本公开实施例提供的基于生成对抗模仿学习的用户轨迹生成方法，基于马尔科夫决策过程构建更加全面的用户移动行为模型，并结合生成对抗模仿学习得到用户轨迹生成模型，能够捕获不同用户的本质决策策略，而不会受到时空差异、用户差异等因素的干扰，生成高精度的用户移动轨迹。 | 1.一种基于生成对抗模仿学习的用户轨迹生成方法，包括：构建基于生成对抗模仿学习的策略函数网络和回报函数网络；基于用户的历史移动轨迹对所述策略函数网络和回报函数网络进行训练，得到用户轨迹生成模型；将用户的状态信息输入所述用户轨迹生成模型中，生成用户的移动轨迹，其中，所述状态信息至少包括第一用户属性状态和第二用户属性状态，所述第一用户属性状态包括用户所在的地点，所述第二用户属性状态包括除用户所在的地点之外与用户相关的特征状态。 | 2021-10-26 | 2023-04-28 |  | 李勇; 王寰东 | G06V10/84; G06N3/0464; G06N3/08; G06V10/774; G06V10/82 |  | 审中
模仿学习 | 面向机器人技能学习的快速模仿学习方法、系统、设备 | 本发明属于机器人和人工智能技术领域，具体涉及一种面向机器人技能学习的快速模仿学习方法、系统、设备，旨在解决现有机器人的示教数据采集耗时、复杂以及当示教者提供了次优示教时，机器人无法优化执行过程，导致机器人操作效率降低、作业时间变长的问题。本系统方法包括获取原始示教数据；结合预训练的评测器，通过预设的关键帧提取方法从原始示教数据集中提取关键帧示教数据；基于关键帧示教数据，通过训练好的控制策略模型控制机器人复现示教。本发明能够简化机器人模仿学习时的数据采集流程，并基于机器人控制策略模型的性能优化示教轨迹，缩短数据采集时间与机器人操作时间，有效地提高机器人模仿学习的效率、缩短作业时间。 | 1.一种面向机器人技能学习的快速模仿学习方法，其特征在于，该方法包括以下步骤： S10，当机器人需要学习新的技能时，先获取原始示教数据；所述原始示教数据为示教者执行示教动作前后操作环境的状态； S20，结合预训练的评测器，通过预设的关键帧提取方法从原始示教数据集中提取关键帧示教数据； S30，基于所述关键帧示教数据，通过训练好的控制策略模型控制机器人复现示教，从而完成机器人技能学习的泛化； 其中，所述控制策略模型、所述评测器，其训练方法为： A10，采集探索数据，构建探索数据集；所述探索数据包括机器人在执行设定探索策略生成的动作以及执行动作前后操作环境的状态； A20，将操作环境的状态作为监督学习的输入、将生成的动作作为监督学习的标签，通过行为克隆方法对预构建的控制策略模型训练； A30，采集评测数据，构建评测数据集；所述评测数据包括测试任务、通过训练后的控制策略模型执行测试任务时的成功率和操作步数；所述测试任务由测试设置的操作环境的初始状态和目标状态组成； A40，将测试任务作为监督学习的输入，将成功率和操作步数作为监督学习的标签，通过监督学习的方法训练预构建的评测器； 所述控制策略模型基于带有卷积结构、递归结构的深度神经网络构建；所述评测器基于带有卷积结构的深度神经网络构建。 | 2021-06-21 | 2022-10-14 |  | 王硕; 郝鹏; 鲁涛; 崔少伟; 魏俊杭; 蔡莹皓 | G06V10/774; G06V10/82; G06N3/04 | G06N3/045; G06F18/214 | 有效
模仿学习 | 基于潜在空间扩散的模仿学习方法、系统及存储介质 | 本发明属于机器学习领域，提供一种基于潜在空间扩散的模仿学习方法、系统及存储介质。本发明在扩散建模中引入了潜在空间扩散机制，有效减少了扩散模型在原始高维状态空间中运行所带来的计算负担，显著降低了训练时间与显存消耗, 提升了训练的稳定性。同时，基于动量队列机制的对比学习网络，弥补了传统扩散模型只能捕捉分布层面信息、难以建立语义对应关系的缺陷。实现了时间维度上语义对齐的对比学习，同时保留了特征稳定性，有效抑制策略漂移所造成的学习不稳定问题。另一方面，本发明在训练策略过程中通过扩散路径与对比路径分别建模状态分布与行为语义特征，这种多通路、多尺度的学习机制能够表现出更高的一致性与稳定性。 | 1.一种基于潜在空间扩散的模仿学习方法，其特征在于，包括以下步骤： 步骤1：将专家轨迹Sexpert输入到潜在空间扩散模型，利用所述空间扩散模型的扩散过程获得专家原始状态 根据专家原始状态 提取专家高维特征 并根据专家高维特征 获取专家轨迹的专家噪声预测特征∈expert； 步骤2：使用软行为策略算法交互获得当前策略π；利用当前策略π采集当前策略轨迹 并获取当前策略轨迹 的当前策略噪声预测特征∈agent和当前策略高维特征 步骤3：根据专家噪声预测特征∈expert、当前策略噪声预测特征∈agent及专家高维特征 当前策略高维特征 构建复合奖励函数；基于复合奖励函数获得奖励结果，将奖励结果用于更新策略π得到策略πθ，利用策略πθ在环境中采样形成新的策略轨迹用于后续训练； 步骤4：重复上述步骤1‑3直到训练结束。 | 2025-07-22 | 2025-10-31 | ['2025-07-01'] | 胡春强; 丁令超; 吴昊; 邱斌; 蔡斌; 夏晓峰 | G06N3/092; G06N3/042; G06N3/0455 | G06F30/27; G06Q10/06312; G06N5/01; G06Q10/047; G06F30/12; G06F30/13; G06Q50/04; G06F2111/04; G06N3/126; G06F2111/16; G06F2111/06 | 审中
模仿学习 | 一种机器人模仿学习方法、控制方法、装置、设备及介质 | 本申请公开了一种机器人模仿学习方法、控制方法、装置、设备及介质，所述方法包括基于示教轨迹中的动作序列构建先验知识信息；通过待训练的预测模型基于先验知识信息、示教轨迹中的每个时间步确定关键动态特征，并基于关键动态特征确定预测动作序列；基于预测动作序列训练所述待训练的预测模型以得到经过模仿学习的预测模型。本申请通过先从示教轨迹中的所有动作确定先验知识信息，然后再将先验知识信息与视觉信息和机器人状态信息结合来预测未来动作序列，这样可以通过对比学习优化多模态信息的利用效率，提升了机器人模仿学习方法对任务的多样性和环境的噪声的鲁棒性。 | 1.一种机器人模仿学习方法，其特征在于，所述的机器人模仿学习方法具体包括： 基于预设示教轨迹集中的示教轨迹中的动作序列构建先验知识信息，其中，所述预设示教轨迹集中的每条示教轨迹均包括动作序列和时间步序列，所述时间步序列中每个时间步均包括机器人状态、视觉信息以及奖励； 通过待训练的预测模型基于所述先验知识信息和所述示教轨迹中的每个时间步确定每个时间步对应的关键动态特征，并基于每个时间步对应的关键动态特征确定每个时间步对应的预测动作序列； 基于每个时间步对应的预测动作序列训练所述待训练的预测模型，以得到经过模仿学习的预测模型。 | 2025-05-14 | 2025-06-13 | ['2021-03-02'] | 刘梦源; 盛举义; 刘宏; 黄剑锋 | B25J9/16; B25J13/00 | B25J13/00; B25J9/163 | 有效
模仿学习 | 一种基于模仿学习的车辆轨迹优化方法及相关装置 | 本申请公开了一种基于模仿学习的车辆轨迹优化方法及相关装置，该方法包括：获得目标车辆的初始轨迹数据；确定目标车辆的目标流向；基于初始轨迹数据，从目标流向对应的至少一个车道中筛选目标车道；如果初始轨迹数据满足修正条件，从路口的配置信息中提取目标车道的车道信息，并基于初始轨迹数据，获得目标车辆及其周围车辆的当前位置信息和当前运动信息；将目标车辆及其周围车辆的当前位置信息、当前运动信息及目标车道的车道信息输入至生成对抗模仿学习模型，得到生成对抗模仿学习模型确定的目标轨迹数据；基于目标轨迹数据，对初始轨迹数据进行修正。 | 1.一种基于模仿学习的车辆轨迹优化方法，其特征在于，包括： 获得目标车辆的初始轨迹数据； 确定所述目标车辆的目标流向； 基于所述初始轨迹数据，从所述目标流向对应的至少一个车道中筛选目标车道； 如果所述初始轨迹数据满足修正条件，从路口的配置信息中提取所述目标车道的车道信息，并基于所述初始轨迹数据，获得所述目标车辆及其周围车辆的当前位置信息和当前运动信息； 将所述目标车辆及其周围车辆的当前位置信息、当前运动信息及所述目标车道的车道信息输入至生成对抗模仿学习模型，得到所述生成对抗模仿学习模型确定的目标轨迹数据； 基于所述目标轨迹数据，对所述初始轨迹数据进行修正。 | 2024-12-05 | 2025-01-03 |  | 周俊杰; 吴劲峰; 吴文浩; 虞霄璐; 陈瑞生 | G08G1/0968; G08G1/16 |  | 有效
模仿学习 | 一种基于生成对抗模仿学习的空战决策方法及系统 | 本发明公开了一种基于生成对抗模仿学习的空战决策方法及系统，属于航空技术领域，方法包括：获取战场态势信息，通过预训练的空战决策模型对战场态势信息进行处理，获得用于指导本机的决策结果。空战决策模型通过以下步骤获得：获取典型作战对手数据，对典型作战对手数据进行增强处理，获得红蓝对抗数据集；利用生成对抗模仿学习算法，基于红蓝对抗数据集训练获得空战决策模型。本发明通过算法设计，解决了生成对抗模仿学习训练过程的模态崩塌问题，可保证生成的策略具有多样性、泛化性；通过数据增强方法解决了样本利用效率低下的问题，可基于较少的样本训练得到较好的训练结果；并且在复杂动态环境中仍具有决策的鲁棒性。 | 1.一种基于生成对抗模仿学习的空战决策方法，其特征在于，所述方法包括：获取战场态势信息，通过预训练的空战决策模型对所述战场态势信息进行处理，获得用于指导本机的决策结果，所述决策结果包括本机的机动动作、ACM模式、打弹动作中的一种或几种； 所述空战决策模型通过以下步骤获得： 获取典型作战对手数据，对所述典型作战对手数据进行增强处理，获得红蓝对抗数据集； 利用生成对抗模仿学习算法，基于所述红蓝对抗数据集训练获得能够模拟典型作战对手的行为特征和决策的网络模型，即所述空战决策模型。 | 2024-12-04 | 2025-04-11 | ['2024-06-06'] | 姜超然; 任惠民; 王衡; 刘骐嘉; 李婧惠; 郝帅 | G06Q10/0637; G06N3/045; G06N3/094; G06N3/0475; G06F30/28; G06F30/15; G06F30/27; G06F119/14; G06F113/08 | Y02P10/20 | 有效
模仿学习 | 一种非最优演示下基于决策置信度的模仿学习方法 | 本发明涉及一种非最优演示下基于决策置信度的模仿学习方法，属于自动驾驶强化学习技术领域。包括：从有标注示例数据集Dc和未标注示例数据集Du中分别进行采样，进行分类器g估计；利用所述Dc的置信度得分构成正则项，修正分类器g的损失函数L(g)，对分类器g进行梯度下降优化；利用优化后的分类器g计算所述Du中状态动作对对应的置信度得分，并将标注置信度得分后的数据合并得到合并后的D′c；将D′c中的状态动作对的置信度得分转化为鉴别器与策略网络的权重φ，结合基于生成对抗的模仿学习方法，学习智能体专家策略。本发明能够学习得到一个为状态动作对赋置信分的分类器，为非最优专家演示得到的数据集赋予合适的权重进行模仿学习，并得到用于智能体自动驾驶任务的策略网络。 | 1.一种非最优演示下基于决策置信度的模仿学习方法，其特征在于，包括： 从有标注示例数据集 和未标注示例数据集 中分别进行采样，进行分类器 估计，所述 中每个状态动作对标有置信度得分，所述置信度得分为所述状态动作对与最优专家演示的近似程度； 利用所述 的置信度得分构成正则项，通过对比所述分类器 预测得分和所述置信度得分的误差来规范分类器预测的准确性，修正所述分类器 的损失函数 ，通过神经网络对所述分类器 进行参数化，并根据修正后的所述分类器 的损失函数 对所述分类器 进行梯度下降优化为 ，其中， 为最优策略的状态动作对在所有状态动作对中所占的比例 ； 利用所述优化后的分类器计算所述中状态动作对对应的置信度得分，并将标注置信度得分后的数据合并入所述 ，形成合并后的标注数据集 ； 将所述 中的状态动作对的置信度得分转化为鉴别器与策略网络的权重 ，结合基于生成对抗的模仿学习方法，生成所述鉴别器和所述策略网络的目标公式，学习智能体专家策略。 | 2022-12-05 | 2025-08-05 | ['2021-12-27'] | 衡勇; 周帆; 郭峰; 李启; 汤润泽; 礼欣 | G06V10/764; G06V10/774 | Y02P10/25 | 有效
模仿学习 | 一种动力学模型支持的有偏好模仿学习方法及系统 | 本发明提供一种动力学模型支持的有偏好模仿学习方法及系统包括：获取自动驾驶训练所需要的训练样本集，其中，所述训练样本包含离线专家数据集和动力学模型数据集；通过预设的判别器输出加权值训练驾驶模仿策略模型；通过训练后的驾驶模仿策略模型，对自动驾驶车辆进行模仿训练。本发明解决了现有模仿学习可用专家数据有限、训练成本高、效率低的缺陷，以实现快速高效的有偏好模仿学习。 | 1.一种动力学模型支持的有偏好模仿学习方法，其特征在于，包括： 获取自动驾驶训练所需要的训练样本集，其中，所述训练样本包含离线专家数据集和动力学模型数据集； 通过预设的判别器输出加权值训练驾驶模仿策略模型； 通过训练后的驾驶模仿策略模型，对自动驾驶车辆进行模仿训练； 其中，通过预设的判别器输出加权值训练驾驶模仿策略模型，具体包括： 所述离线专家数据集和动力学模型数据集输入至判别器中，输出判断样本真实程度； 利用判别器输出加权值对驾驶模仿策略模型进行训练，学习专家数据； 其中，所述动力学模型数据集是通过动力学模型对离线专家数据集进行学习所生成的； 所述动力学模型数据集是通过动力学模型对离线专家数据集进行学习所生成的，具体包括： 将离线专家数据集输入至动力学模型； 所述动力学模型根据离线专家数据集中的专家数据进行学习，并进行数据扩增，生成动力学模型数据集； 所述动力学模型数据集中包括真实专家数据和伪专家数据。 | 2022-06-27 | 2024-11-29 |  | 詹仙园; 张文嘉 | G06F30/20; G09B9/04; G06F119/14 | G09B9/04; G06F2119/14; Y02T10/40; G06F30/20 | 有效
模仿学习 | 基于多模态体感数据的机器人模仿学习系统及方法 | 本发明公开了一种基于多模态体感数据的机器人模仿学习系统及方法，属于模仿学习领域，本发明利用体感数据采集装置，实时捕捉并分析人体在执行特定任务时的多模态数据，并基于这些数据进行模仿学习训练，得到机器人可执行相同任务的策略。由此，本发明不仅简化了数据采集过程，提高了效率，还保持了很高的模仿学习精度，使得机器人能够更加精确地复现人类的复杂动作。 | 1.一种基于多模态体感数据的机器人模仿学习系统，其特征在于，包括： 体感数据采集模块，用于采集多模态体感数据； 数据处理和转换模块，用于将所述模态体感数据进行重定位，以使机器人的各身体关节动作与人类动作在空间中保持一致，将重定位后的多模态体感数据转换为点云数据，并将机器人的感知状态加入点云数据中进行点云扩散，得到机器人的动作策略以及机器人动作的指令序列； 训练模块，用于利用机器人的动作策略以及机器人动作的指令序列训练机器人模型，以使训练好的机器人模型模仿人类动作。 | 2024-11-11 | 2025-01-07 |  | 陈张; 罗谦; 吴泽文; 张晋博; 程敏 | B25J9/16 |  | 审中
模仿学习 | 一种基于模仿学习的机器翻译方法、装置及终端设备 | 本发明适用于机器翻译技术领域，提供了一种基于模仿学习的机器翻译方法、装置及终端设备，方法包括：将待翻译原文输入非自回归模型获得第一初始译文；第一初始译文经过删除分类解码器时，删除第一初始译文中的错误单词，输出第二初始译文；第二初始译文经过插入分类解码器时，使用占位符填补第二初始译文中缺失的单词位置，输出第三初始译文；第三初始译文经过单词分类解码器时，将占位符替换为正确的单词，输出最终译文。本发明综合了自回归模型和非自回归模型的优点，在保证译文质量的同时，能够实现并行加速。 | 1.一种基于模仿学习的机器翻译方法，其特征在于，包括：将待翻译原文输入非自回归模型获得第一初始译文；所述第一初始译文经过删除分类解码器时，删除所述第一初始译文中的错误单词，输出第二初始译文；所述第二初始译文经过插入分类解码器时，使用占位符填补所述第二初始译文中缺失的单词位置，输出第三初始译文；所述第三初始译文经过单词分类解码器时，将所述占位符替换为正确的单词，输出最终译文。 | 2023-02-16 | 2023-05-23 |  | 朱宪超; 韩冰; 霍展羽 | G06F40/58; G06N20/00 | G06F40/58; G06N20/00; Y02D10/00 | 审中
模仿学习 | 一种机器人模仿学习方法、控制方法、装置、设备及介质 | 本申请公开了一种机器人模仿学习方法、控制方法、装置、设备及介质，所述方法包括基于示教轨迹中的动作序列构建先验知识信息；通过待训练的预测模型基于先验知识信息、示教轨迹中的每个时间步确定关键动态特征，并基于关键动态特征确定预测动作序列；基于预测动作序列训练所述待训练的预测模型以得到经过模仿学习的预测模型。本申请通过先从示教轨迹中的所有动作确定先验知识信息，然后再将先验知识信息与视觉信息和机器人状态信息结合来预测未来动作序列，这样可以通过对比学习优化多模态信息的利用效率，提升了机器人模仿学习方法对任务的多样性和环境的噪声的鲁棒性。 | 1.一种机器人模仿学习方法，其特征在于，所述的机器人模仿学习方法具体包括： 基于预设示教轨迹集中的示教轨迹中的动作序列构建先验知识信息，其中，所述预设示教轨迹集中的每条示教轨迹均包括动作序列和时间步序列，所述时间步序列中每个时间步均包括机器人状态、视觉信息以及奖励； 基于所述先验知识信息和所述示教轨迹中的每个时间步确定每个时间步对应的关键动态特征，并基于每个时间步对应的关键动态特征确定每个时间步对应的预测动作序列； 基于每个时间步对应的预测动作序列训练待训练的预测模型，以得到经过模仿学习的预测模型。 | 2025-05-14 | 2025-07-22 | ['2025-01-22'] | 刘梦源; 盛举义; 刘宏; 黄剑锋 | B25J9/16; B25J13/00 | B25J13/00; B25J9/163 | 有效
模仿学习 | 一种基于模仿学习的服务机器人指定物体抓取算法 | 本发明公开了一种基于模仿学习的服务机器人指定物体抓取算法，包括：通过一个动作识别网络来判断机器人所做的动作是否是专家示范的抓取动作；一个物体识别网络，用来分辨机器人抓取的物体是否是指定目标物体。此方法的输入为RGB图像与抓取目标，无需再将机械臂关节角，待抓取物体的位置等信息从图像中提取出来，输出为机械臂控制动作。此方法首先从专家提供的序列抓取图像中学习一个抓取动作识别网络，该网络可以辨别机器人当前的序列动作是否是在抓取物体。此外还有一个物体识别网络，用来分辨机器人抓取的物体是否是指定目标物体。根据本发明，服务机器人可以更加快速和鲁棒地学会在复杂非结构化场景中抓取指定物体。 | 1.一种基于模仿学习的服务机器人指定物体抓取算法，其特征在于，包括以下步骤：S1、收集人类专家抓取指定物体的示范数据；S2、通过收集到人类专家示范数据训练动作识别网络和物体识别网；S3、在复杂非结构化环境中进行强化学习训练。 | 2023-07-26 | 2023-09-15 |  | 尤鸣宇; 徐炫辉 | B25J13/00 | B25J13/00 | 审中
模仿学习 | 面向机器人技能学习的快速模仿学习方法、系统、设备 | 本发明属于机器人和人工智能技术领域，具体涉及一种面向机器人技能学习的快速模仿学习方法、系统、设备，旨在解决现有机器人的示教数据采集耗时、复杂以及当示教者提供了次优示教时，机器人无法优化执行过程，导致机器人操作效率降低、作业时间变长的问题。本系统方法包括获取原始示教数据；结合预训练的评测器，通过预设的关键帧提取方法从原始示教数据集中提取关键帧示教数据；基于关键帧示教数据，通过训练好的控制策略模型控制机器人复现示教。本发明能够简化机器人模仿学习时的数据采集流程，并基于机器人控制策略模型的性能优化示教轨迹，缩短数据采集时间与机器人操作时间，有效地提高机器人模仿学习的效率、缩短作业时间。 | 1.一种面向机器人技能学习的快速模仿学习方法，其特征在于，该方法包括以下步骤： S10，当机器人需要学习新的技能时，先获取原始示教数据；所述原始示教数据为示教者执行示教动作前后操作环境的状态； S20，结合预训练的评测器，通过预设的关键帧提取方法从原始示教数据集中提取关键帧示教数据； S30，基于所述关键帧示教数据，通过训练好的控制策略模型控制机器人复现示教，从而完成机器人技能学习的泛化； 其中，所述控制策略模型、所述评测器，其训练方法为： A10，采集探索数据，构建探索数据集；所述探索数据包括机器人在执行设定探索策略生成的动作以及执行动作前后操作环境的状态； A20，将操作环境的状态作为监督学习的输入、将生成的动作作为监督学习的标签，通过行为克隆方法对预构建的控制策略模型训练； A30，采集评测数据，构建评测数据集；所述评测数据包括测试任务、通过训练后的控制策略模型执行测试任务时的成功率和操作步数；所述测试任务由测试设置的操作环境的初始状态和目标状态组成； A40，将测试任务作为监督学习的输入，将成功率和操作步数作为监督学习的标签，通过监督学习的方法训练预构建的评测器； 所述控制策略模型基于带有卷积结构、递归结构的深度神经网络构建；所述评测器基于带有卷积结构的深度神经网络构建。 | 2021-06-21 | 2021-09-17 |  | 王硕; 郝鹏; 鲁涛; 崔少伟; 魏俊杭; 蔡莹皓 | G06K9/62; G06N3/04 | G06N3/045; G06F18/214 | 有效
模仿学习 | 基于多模态融合模仿学习的灵巧手自适应抓取方法 | 本发明涉及一种基于多模态融合模仿学习的灵巧手自适应抓取方法，包括：执行多模态数据的采集，并构建出多模态数据集；其中，所述多模态数据集包括：与灵巧手抓取动作相对应的视觉图像、手指关节扭矩和手指关节角度；基于所述多模态数据集构建用于控制灵巧手的自适应抓取模型；针对抓取目标，所述自适应抓取模型输出供所述灵巧手执行的动作指令以自适应抓取所述抓取目标。本发明提出的灵巧手自适应抓取方法以视觉、手指关节角度、手指关节扭矩三种模态数据为依据，相比现有灵巧手抓取算法具有更高的成功率、更强的物体类型适应性。 | 1.基于多模态融合模仿学习的灵巧手自适应抓取方法，其特征在于，包括以下步骤： S1.执行多模态数据的采集，并构建出多模态数据集；其中，所述多模态数据集包括：与灵巧手抓取动作相对应的视觉图像、手指关节扭矩和手指关节角度； S2.基于所述多模态数据集构建用于控制灵巧手的自适应抓取模型；其中包括： S21.对所述多模态数据集进行特征提取，以获得多组特征向量，其中，多组所述特征向量包括：与所述视觉图像相对应的第一特征向量，与所述手指关节扭矩相对应的第二特征向量，与所述手指关节角度相对应的第三特征向量； S22.将属于连续状态的多组所述特征向量进行多模态融合，以获得连续状态的多模态特征； S23.将连续状态的所述多模态特征输入多层感知器获取灵巧手自适应抓取动作输出，以及，对所述多模态数据集进行特征提取的特征提取神经网络，用于进行多模态融合的多模态融合网络和所述多层感知器构成自适应抓取模型； S3.针对抓取目标，所述自适应抓取模型输出供所述灵巧手执行的动作指令以自适应抓取所述抓取目标。 | 2024-09-13 | 2024-10-15 |  | 任君凯; 李依鸿; 郭策; 张辉; 卢惠民 | B25J9/16; B25J15/00 |  | 有效
模仿学习 | 一种结合周期奖励的人形机器人步态模仿学习方法 | 一种结合周期奖励的人形机器人步态模仿学习方法，涉及机器人运动控制技术领域，针对现有技术中人形机器人在平面内以类人姿态行走时，出现姿态不稳定的问题，本申请构建融合接触信息的参考动作库，作为模仿奖励项和周期接触奖励项的参考。本申请对基本动作与其对应的周期性接触信息，创建出一个综合性的参考动作库。这一策略通过模仿参考动作的风格及其接触信息，引入周期性奖励项，不仅提高了机器人动作的逼真度和风格一致性，而且增强了对动作执行中脚部与地面交互细节的关注，从而确保了人形机器人在平面内以类人姿态行走时，姿态的稳定。 | 1.一种结合周期奖励的人形机器人步态模仿学习方法，其特征在于包括以下步骤： 步骤一：构建参考动作库，所述参考动作库中包含基本动作以及每个基本动作对应的周期性接触信息，所述周期性接触信息包括持续DS、DS与SS交替出现、SS交替出现，其中，DS为双足接触相，SS为单足支撑相； 步骤二：基于参考动作库设计奖励函数； 步骤三：基于步骤二中设计的奖励函数训练深度强化学习模型； 步骤四：利用训练好的深度强化学习模型进行人形机器人步态模仿； 所述奖励函数包括模仿学习项、任务项和正则化项； 所述模仿学习项包括 和 所述任务项为 所述正则化项包括 和 其中， 表示基座模仿奖励， 表示关节模仿奖励， 表示足接触力模仿奖励、 表示足速度模仿奖励、 表示迈步任务奖励， 表示动作变化正则化奖励， 表示力矩正则化奖励， 表示力矩变化正则化奖励， 和q base, t分别表示为t时刻参考动作的基座朝向与实际基座朝向，和qt分别表示为t时刻参考动作的关节位置和实际关节位置， 表示左脚地面反作用力相位指示器， 表示右脚地面反作用力相位指示器， 表示左脚速度相位指示器， 表示右脚速度相位指示器，Fleft和Fright分别表示左脚和右脚归一化后的地面反作用力，Sleft和Sright分别表示左脚和右脚归一化后的体速度，a表示当前动作，aprev表示上一时刻动作，τ表示关节力矩，τprev表示前一时刻的关节力矩，dfoot表示足部与目标点之间的距离，droot表示基座与目标点之间的距离； 所述步骤三的具体步骤为： 步骤三一：导入强化学习环境，并对环境进行封装； 步骤三二：初始化Actor‑Critic算法，所述Actor‑Critic算法包括策略网络、价值网络以及PPO算法； 步骤三三：设定训练阶段为第1阶段和第2阶段，所述第1阶段为单一任务，所述第2阶段为复合任务，所述单一任务执行基础动作任务，所述复合任务执行组合步态任务； 步骤三四：设置训练轮次Titr，并取训练轮次Titr的一半为阶段变更轮次TJ，之后基于初始化后的Actor‑Critic算法，进行训练，迭代轮次在0至TJ之间，采用第1阶段奖励函数权重进行训练，迭代轮次在TJ至Titr之间，采用第2阶段奖励函数权重进行训练，第1阶段奖励函数权重和第2阶段奖励函数权重具体如下： 第1阶段，若t≤TJ，则权重ω为： 若t＞TJ，则权重ω为： 第2阶段，若t≤TJ，则权重ω为： 若t＞TJ，则权重ω为： 步骤三五：对强化学习环境进行初始化，包括设定机器人的初始状态和任务目标，并引入随机扰动； 步骤三六：通过Ray对强化学习环境进行并行采样，并将采样结果拼接成一个Buffer； 步骤三七：对缓冲区中的索引进行随机采样，并设定批次大小，之后根据选取的索引，将缓冲区数据分割成多个小批量，即batch，每个batch包含完整的数据样本，对于不足以形成一个完整小批量的剩余样本，则将其抛弃； 步骤三八：开始一个训练周期epoch，总周期数为epochs，使用全部数据集训练模型的过程为一个训练周期，每个epoch都使用随机小批量数据对策略进行更新； 步骤三九：计算损失函数，反向传播更新网络权重，所述损失函数包括PPO损失、镜像对称损失和熵损失。 | 2024-05-30 | 2025-08-15 | ['2023-06-06'] | 吴立刚; 邵翔宇; 谭睿宇; 孙光辉; 周栋; 姚蔚然; 张少杰; 李秉宸 | B25J9/16 | B25J9/1661; B25J9/163 | 有效
模仿学习 | 一种基于模仿学习的无人机边缘计算任务迁移方法 | 本发明涉及一种基于模仿学习的无人机边缘计算任务迁移方法，属于边缘计算领域。包括：构建无人机边缘计算网络计算型任务迁移场景；构建AP选择模型和任务放置模型，基于AP选择模型和任务放置模型构建延迟模型，基于延迟模型构建优化目标；使用马尔可夫决策过程对优化目标进行建模；使用改进的PPO算法收集专家轨迹；基于收集的专家轨迹训练生成对抗模仿学习网络，使用训练好的对抗模仿学习网络模仿专家轨迹。本发明解决了面向动态网络环境下计算型任务服务质量差的情况，将基于模仿学习的计算型任务迁移引入到无人机边缘网络，在保证满足用户QoS的情况下，最小化所有用户的平均延迟。 | 1.一种基于模仿学习的无人机边缘计算任务迁移方法，其特征在于步骤如下：构建无人机边缘计算网络计算型任务迁移场景；构建AP选择模型和任务放置模型，基于AP选择模型和任务放置模型构建延迟模型，基于延迟模型构建优化目标；使用马尔可夫决策过程对优化目标进行建模；使用改进的PPO算法收集专家轨迹；所述改进的PPO算法包括：采用基于图卷积神经网络GCN和图高斯混合神经网络GMM结合的混合图神经网络模型作为计算任务迁移的神经网络模型；每次网络参数更新后，用刚刚更新完的网络参数和/>预测所有用户的平均延迟L，之后的训练只收集回合结束时用户平均延迟不高于L+min(10*e, 30)的回合轨迹加入经验池，经验池收集满后进行参数更新，循环往复；evalevali_episode基于收集的专家轨迹训练生成对抗模仿学习网络，使用训练好的对抗模仿学习网络模仿专家轨迹。 | 2024-02-04 | 2024-05-28 |  | 王亮; 沈炳楠; 於志文; 符宁; 郭斌 | H04W28/08; G06N3/042; G06N3/0464; G06N3/094; H04W16/22; H04L41/16; H04L41/142; H04W84/06 | G06N3/042; G06N3/0464; G06N3/094; H04W28/0975; H04W28/0925; H04W16/22; H04L41/16; H04L41/142; H04W84/06 | 审中
模仿学习 | 一种基于模仿学习机制的蒸汽储能设群体调控方法 | 本发明涉及蒸汽储能调控技术领域，且公开了一种基于模仿学习机制的蒸汽储能设群体调控方法，包括：S1、将弃电波动型不稳定的新能源电力，通过太阳能光伏发电面板光电转换到达若干蒸汽储能设备；S2、在若干蒸汽储能设备的内部均设置传感器网络，获取与蒸汽储能设群体相关的实时数据；S3、然后使用模仿学习算法，将蒸汽储能设群体相关的历史数据与实时数据训练成调控模型；S4、根据调控模型，生成调控策略并执行；S5、将调控策略应用于蒸汽储能设群体，以实现群体的协同调控；通过模仿学习，可以学习到设备之间的相互作用和协同行为，实现蒸汽储能设备群体的协同调控，提高能源利用效率。 | 1.一种基于模仿学习机制的蒸汽储能设群体调控方法，包括：其特征在于：S1、将来自于太阳能光伏发电场、风电发电场、电网低谷时段弃电及水电弃电，通过太阳能光伏发电面板光电转换、电流集中与汇集、升压站、高压电网输送系统、降压站与电热锅炉系统然后到达若干蒸汽储能设备；S2、在若干蒸汽储能设备的内部均设置传感器网络，通过传感器网络获取与蒸汽储能设群体相关的实时数据，并将获取的蒸汽储能设群体相关的实时数据上传至网络中心；S3、然后使用模仿学习算法，利用上传至网络中心的蒸汽储能设群体相关的历史数据与实时数据，训练群控模型；S4、根据调控模型，生成调控策略并进行执行；所述S4包括：调控策略生成和执行，根据实时的蒸汽需求、风力发电和光伏发电预测量，生成群控策略，所述群控策略包括调整电热锅炉群的目标电功率和蒸汽储能设备的实际蒸汽温度、压力和流量参数，以实现蒸汽供应的稳定调控；所述S4还包括：蒸汽储能负荷控制，通过预测一天及二至七天对外输出终端用户蒸汽负荷需求，所述蒸汽负荷需求包括人为得到和被动通知到用户实际产品生产所需蒸汽量要求，再结合未来天气预报数据、太阳能光伏预测发电数据与风电发电预测数据，计算得到应有的实际电功率需求差；所述S4还包括：过程参数控制，通过若干传感器实时接收电热蒸汽锅炉与蒸汽储能设备的蒸汽进口及出口的温度信号、压力信号、液位信号和流量信号，与终端用户蒸汽需求数据相连接，接收终端用户通过蒸汽需求数据下达的控制指令，根据指令实时控制蒸汽储热过程，以调节蒸汽储能设备对于终端用户蒸汽的需求；所述S4还包括：负荷预测跟踪群控，通过蒸汽储能负荷控制，对比终端用户的蒸汽需求，分别进行预测分析、实时跟踪、反馈控制电热锅炉群和实际蒸汽储能负荷控制，根据当前实际电热锅炉群控计算数据以及实际预测蒸汽储能群控计算数据，计算目标负荷蒸汽需求量差异值，反馈给蒸汽储能负荷群控，通过内部专用控制程序及人工智能算法和逻辑程序，形成输出统一综合能源系统各自控制信号，进一步计算出电热锅炉目标电功率，以及整个实际蒸汽储能群控的目标储热能量，同时统一计算出蒸汽产量、压力、温度、流量参数目标值，最终输出调整信号给与电热蒸汽锅炉及相连接的蒸汽储能设备；S5、将调控策略应用于蒸汽储能设群体，以实现群体的协同调控。 | 2023-12-21 | 2024-08-16 |  | 凌人滨; 李旭刚; 于红文 | H02J3/28 | H02J3/28; H02J2203/20 | 有效
模仿学习 | 一种基于模仿学习的智能路由决策保护方法和装置 | 本发明提出一种基于模仿学习的智能路由决策保护方法和装置。其中方法包括：步骤S1、基于软件定义网络SDN中各个网络节点的流量状态矩阵，利用Q网络算法对目标智能体进行预训练；具体包括：步骤S1.1、获取第一Q网络的网络结构，构建具有第一Q网络的网络结构的第二Q网络，第一Q网络为Q网络算法中当前状态的Q目标网络，第二Q网络为Q网络算法中构建的Q预测网络；步骤S1.2、基于第一Q网络的Q值和第二Q网络的Q值计算Q值损失函数，当Q值损失函数具有最小值时，预训练过程结束，目标智能体具有将流量以最优策略进行下发的决策能力；步骤S2、利用经预训练的目标智能体执行流量下发任务。 | 1.一种基于模仿学习的智能路由决策保护方法，其特征在于，所述方法包括： 步骤S1、基于软件定义网络SDN中各个网络节点的流量状态矩阵，利用Q网络算法对目标智能体进行预训练，所述目标智能体为所述软件定义网络SDN中用于将流量下发至所述各个网络节点的控制器；所述预训练具体包括： 步骤S1.1、获取第一Q网络的网络结构，构建具有所述第一Q网络的网络结构的第二Q网络，所述第一Q网络为所述Q网络算法中当前状态的Q目标网络，所述第二Q网络为所述Q网络算法中构建的Q预测网络； 步骤S1.2、基于所述第一Q网络的Q值和所述第二Q网络的Q值计算Q值损失函数，当所述Q值损失函数具有最小值时，所述预训练过程结束，所述目标智能体具有将所述流量以最优策略进行下发的决策能力； 步骤S2、利用经预训练的目标智能体执行流量下发任务； 其中，在所述步骤S2中，利用经预训练的目标智能体执行流量下发任务时，同步收集由所述经预训练的目标智能体下发的流量的轨迹数据，作为真实状态策略下的序列轨迹数据，所述真实状态策略下的序列轨迹数据用于训练Gail(Generative Adversarial Imitation Learning)判别器网络； 步骤S3、在利用经预训练的目标智能体执行流量下发任务的过程中检测到恶意流量攻击时，利用经训练的Gail判别器网络生成替代决策，所述经预训练的目标智能体以所述替代决策执行后续的流量下发任务。 | 2022-02-14 | 2022-04-19 |  | 杨林; 冯涛; 张京京; 高先明; 王雯; 陶沛琳 | H04L45/00; G06N3/08 | H04L45/08; G06N3/08 | 有效
模仿学习 | 一种基于演示视频模仿学习的机械臂智能控制方法 | 本发明公开了一种基于演示视频模仿学习的机械臂智能控制方法，首先获取包含任务目标的人类演示视频，得到关键点标记的视频；利用多模态大语言模型分层提取语义信息与空间几何信息，将任务分解为多个子任务阶段，并生成每个子任务阶段的子目标约束函数与路径约束函数；在机械臂仿真环境中布置与人类演示视频相似的任务场景，通过特征提取与聚类生成环境关键点；构建从视频关键点到环境关键点的映射函数；求解当前机械臂工作环境的子目标约束函数与路径约束函数的最优解，驱动机械臂执行动作直至任务完成。本发明通过细粒度关键点分析、多模态信息融合及跨场景映射，显著提升了机械臂在动作理解准确性、复杂场景适应性与任务泛化能力。 | 1.一种基于演示视频模仿学习的机械臂智能控制方法，其特征在于，包括以下步骤： 步骤1、获取包含任务目标的人类演示视频，提取人类演示视频中物体的关键点，同时持续跟踪关键点轨迹，得到关键点标记的视频； 步骤2、将标记有关键点的视频作为输入，利用多模态大语言模型分层提取语义信息与空间几何信息，将任务分解为多个子任务阶段，并生成每个子任务阶段的子目标约束函数与路径约束函数； 步骤3、在机械臂仿真环境中布置与人类演示视频相同的任务场景，通过特征提取与聚类生成环境关键点； 步骤4、基于多模态大语言模型构建从视频关键点到环境关键点的映射函数，将所述子目标约束函数与路径约束函数映射至当前机械臂工作环境； 步骤5、利用优化求解算法分别求解当前机械臂工作环境的子目标约束函数与路径约束函数的最优解，驱动机械臂执行动作直至任务完成。 | 2025-07-22 | 2025-10-17 | ['2025-07-17'] | 余宙; 裴溢豪; 陈铭浩; 俞俊 | B25J9/16; G06V20/40; G06V10/46; G06F40/30; G06V10/762; G06V10/22; G06V10/26 | G06V30/414; G06V30/26; G06N20/00; G06F3/167; G06F40/284; G06F40/295; G06N5/022; G06V30/1916; G06V30/19107; G06V30/41; G06F16/433; G06V30/19093; G06Q50/205; G09B7/02; G06F16/4387; G06V30/19173; G06F40/35; G06F16/434 | 审中
模仿学习 | 一种动量模仿学习的视觉语言预训练模型优化方法 | 一种动量模仿学习的视觉语言预训练模型优化方法，涉及高效参数迁移学习。1)计算权重模拟学习的损失函数：2)动量更新模型的权重：3)计算混合近似函数：(1)ft(X)＝X+(XAd+ad)Bd+bd，(2)fb(X)＝XW0+XAbBd，(3)fh(X)＝fb(ft(X))；4)重参数化近似函数。通过模仿原模型权重学习过程和优化低秩适配器的近似误差，实现对视觉语言预训练模型的高效优化。 | 1.一种动量模仿学习的视觉语言预训练模型优化方法，其特征在于包括如下步骤：步骤1，计算权重模拟学习的损失函数：其中，表示更新原模型参数的下游任务的目标函数，/>表示最小化适配器参数和原模型微调后参数的距离的目标函数，即动量模仿学习的目标函数，λ表示调节目标函数的超参数；步骤2，动量更新模型的权重：其中，和/>分别表示第k次和第k-1次的模型权重，θ是第k次计算目标函数后向传播得到的模型权重，α表示动量系数；′k步骤3，计算混合近似函数：(1)f(X)＝X+(XA+a)B+b，其中，X是输入特征，A和B是投影参数，a和b是偏置量，f(X)表示转化后的适配器权重；iddddddddt(2)f(X)＝XW+XAB，其中，W是冻住的原模型权重，f(X)表示偏置；b0bd0b(3)f(X)＝f(f(X))表示将适配器权重和模型权重重参数化后的权重；hbt步骤4，重参数化近似函数：f(X)＝f(f(X))had＝X(W+ABW+AB)+aBW+bW0dd0bbdd0d0忽略偏置参数，近似函数简写为：φ(S, ΔW)＝(I+AB)W+ABhdd0bb＝SW+ΔW0其中，I表示单位矩阵。 | 2023-09-19 | 2024-02-09 |  | 纪荣嵘; 周奕毅; 罗根 | G06N20/00; G06F17/10 | G06N20/00; G06F17/10; Y02T10/40 | 审中
模仿学习 | 一种基于模仿学习的群体无人机自主运动规划方法 | 本发明涉及一种基于模仿学习的群体无人机自主运动规划方法，该方法包括：构建专家系统：获取用于模仿学习的数据集，包括实时环境感知、无人机自身状态、群体中其他无人机信息、无人机自身实时预测轨迹；构建学生系统：包括通过模仿学习进行无人机轨迹预测的神经网络推理模块，神经网络推理模块通过专家系统获取的数据集进行训练；对群体中的每个无人机分别配置训练过的学生系统，通过学生系统进行无人机轨迹预测，完成自主运动规划。与现有技术相比，本发明采用了模仿学习，无需设计有限状态机决策过程，完全依靠神经网络的学习进行决策，融合了自主规划与决策过程，节约了时间。 | 1.一种基于模仿学习的群体无人机自主运动规划方法，其特征在于，该方法包括： 构建专家系统：获取用于模仿学习的数据集，包括实时环境感知、无人机自身状态、群体中其他无人机信息、无人机自身实时预测轨迹； 构建学生系统：包括通过模仿学习进行无人机轨迹预测的神经网络推理模块，所述的神经网络推理模块通过所述的专家系统获取的数据集进行训练，所述的神经网络推理模块的输入包括实时环境感知、无人机自身状态、群体中其他无人机信息，所述的神经网络推理模块的输出包括无人机自身实时预测轨迹； 对群体中的每个无人机分别配置训练过的学生系统，通过学生系统进行无人机轨迹预测，完成自主运动规划。 | 2022-06-09 | 2022-10-11 | ['2020-04-13'] | 王冀; 李伟; 甘中学; 候梓越; 张隆源; 刘子昂 | G01C21/20; G06N3/08; G06N5/04 | G06N3/08; G01C21/20; G06N5/04 | 有效
模仿学习 | 一种在行为克隆框架下基于群体方向一致性和稳定性的蜂拥涌现控制方法 | 本发明公开了一种在行为克隆框架下基于群体方向一致性和稳定性的蜂拥涌现控制方法，该方法用于控制智能体集群蜂拥运动，包括：确定智能体的感知范围内的所有邻域智能体；根据智能体的状态信息及智能体的所有邻域智能体的状态信息，构建智能体对应的虚拟邻域中心，确定虚拟邻域中心的状态信息；利用预设深度神经网络提取当前时刻的智能体的状态信息和虚拟邻域中心的状态信息的隐性特征，获取下一时刻的智能体的控制输出量，其中，预设深度神经网络的各个权重参数利用基于群体方向一致性和群体系统稳定性构建的代价函数训练确定。本发明能够基于局部感知信息，控制智能体集群产生满足群体方向一致性和群体系统稳定性要求的智能体集群蜂拥运动。 | 1.一种在行为克隆框架下基于群体方向一致性和稳定性的蜂拥涌现控制方法，其特征在于，所述方法用于控制智能体集群蜂拥运动，包括： 确定智能体的感知范围内的所有邻域智能体； 根据智能体的状态信息及智能体的所有邻域智能体的状态信息，构建智能体对应的虚拟邻域中心，确定虚拟邻域中心的状态信息； 利用预设深度神经网络提取当前时刻的智能体的状态信息和虚拟邻域中心的状态信息的隐性特征，获取下一时刻的智能体的控制输出量，其中，预设深度神经网络的各个权重参数利用基于群体方向一致性和群体系统稳定性构建的代价函数训练确定。 | 2021-08-19 | 2021-12-14 |  | 左源; 朱效洲; 刘圣洋; 桂健钧; 鹿迎; 涂龙 | G06N3/00; G06N3/04; G06N3/08 | G06N3/008; G06N3/084; G06N3/044; G06N3/045; Y02P90/02 | 有效
模仿学习 | 基于模仿学习的自适应普适边缘计算任务卸载方法 | 本发明涉及边缘计算技术领域，公开了基于模仿学习的自适应普适边缘计算任务卸载方法，该方法首先构建任务卸载策略模仿模型和环境适应性评估模型，前者用于学习并模仿历史任务卸载策略，后者则评估环境变化对策略的影响。通过引入深度强化学习算法，对模仿模型进行训练，并结合环境评估模型的实时反馈，不断优化调整卸载策略，以生成高度自适应的任务卸载决策。本方法能够依据实时边缘计算环境状态和任务特征，智能生成并执行任务卸载指令，有效应对环境动态变化，实现资源的高效利用和任务的快速执行。相较于传统依赖静态规则或预定义策略的方法，本发明显著提升了任务卸载的灵活性，为边缘计算环境下的智能应用提供了有力的支持。 | 1.基于模仿学习的自适应普适边缘计算任务卸载方法，其特征在于，所述方法包括： 构建任务卸载策略模仿模型和环境适应性评估模型，其中，任务卸载策略模仿模型用于模仿并学习历史任务卸载策略，环境适应性评估模型用于评估当前边缘计算环境的状态及其变化对任务卸载策略的影响； 采用深度强化学习算法对任务卸载策略模仿模型进行训练，并结合环境适应性评估模型的反馈进行策略调整，以生成自适应的任务卸载决策； 根据训练好的模型，结合实时边缘计算环境状态和任务特征，生成并执行任务卸载指令。 | 2025-05-06 | 2025-08-05 | ['2024-12-03'] | 杨颖辉; 翟亚奇; 王仙吉; 孙胜耀; 段明雪; 姚明宇; 孙恩源; 李林蓉 | H04L67/1004; H04L41/14; H04L41/16; H04L41/0894; G06N3/0442; G06N3/0464; G06N3/084; G06N3/092 |  | 审中
模仿学习 | 一种在行为克隆框架下基于群体方向一致性和稳定性的蜂拥涌现控制方法 | 本发明公开了一种在行为克隆框架下基于群体方向一致性和稳定性的蜂拥涌现控制方法，该方法用于控制智能体集群蜂拥运动，包括：确定智能体的感知范围内的所有邻域智能体；根据智能体的状态信息及智能体的所有邻域智能体的状态信息，构建智能体对应的虚拟邻域中心，确定虚拟邻域中心的状态信息；利用预设深度神经网络提取当前时刻的智能体的状态信息和虚拟邻域中心的状态信息的隐性特征，获取下一时刻的智能体的控制输出量，其中，预设深度神经网络的各个权重参数利用基于群体方向一致性和群体系统稳定性构建的代价函数训练确定。本发明能够基于局部感知信息，控制智能体集群产生满足群体方向一致性和群体系统稳定性要求的智能体集群蜂拥运动。 | 1.一种在行为克隆框架下基于群体方向一致性和稳定性的蜂拥涌现控制方法，其特征在于，所述方法用于控制智能体集群蜂拥运动，包括：确定智能体的感知范围内的所有邻域智能体；根据智能体的状态信息及智能体的所有邻域智能体的状态信息，构建智能体对应的虚拟邻域中心，确定虚拟邻域中心的状态信息；利用预设深度神经网络提取当前时刻的智能体的状态信息和虚拟邻域中心的状态信息的隐性特征，获取下一时刻的智能体的控制输出量，其中，预设深度神经网络的各个权重参数利用基于群体方向一致性和群体系统稳定性构建的代价函数训练确定；智能体的状态信息包括智能体的位置信息和速度信息，虚拟邻域中心的状态信息包括虚拟邻域中心的位置信息和速度信息；设定智能体集群中的第i个智能体A的邻域为i利用以下公式确定智能体A对应的虚拟邻域中心的位置；iS＝∑αSπjj利用以下公式确定智能体A对应的虚拟邻域中心的速度；iV＝∑αVπjj其中，A表示智能体集群中的第j个智能体，D表示智能体A与智能体A间的距离，R表示智能体A的感知半径，S表示虚拟邻域中心在空间中的位置，α表示智能体A对应的权重，S表示智能体A在空间中的位置，V表示虚拟邻域中心的速度，V表示智能体A的速度；jijijiiπjjjjπjj所述预设深度神经网络包括：第一四层全连接前馈网络、第二四层全连接前馈网络、三层全连接前馈网络和一层线性网络；所述第一四层全连接前馈网络和所述第二四层全连接前馈网络与所述三层全连接前馈网络连接，所述第一四层全连接前馈网络和所述第二四层全连接前馈网络的各个权重参数相同，所述第一四层全连接前馈网络和所述第二四层全连接前馈网络中一个以智能体的状态信息为输入，另一个以虚拟邻域中心的状态信息为输入，所述第一四层全连接前馈网络和所述第二四层全连接前馈网络的输出通过维度级联方式输入所述三层全连接前馈网络；所述三层全连接前馈网络与所述一层线性网络连接，所述三层全连接前馈网络的输出为所述一层线性网络的输入；设定当前时刻为t时刻，下一时刻为t时刻；kk+1基于群体方向一致性和群体系统稳定性构建代价函数为：其中，表示预设深度神经网络输出的t时刻下智能体A的控制输出量，为t时刻下智能体A的速度，/>表示训练样本对应的t时刻下智能体A的控制输出量标签，θ表示速度偏差重要度，/>表示t时刻下虚拟邻域中心的速度，θ表示距离偏差重要度，/>表示t时刻下智能体A与虚拟邻域中心的距离，/>表示t时刻下智能体A与虚拟邻域中心的距离，¦¦·¦¦表示2范数算子。k+1ik+1ik+1iVk+1Dkik+1i | 2021-08-19 | 2023-07-25 |  | 左源; 朱效洲; 刘圣洋; 桂健钧; 鹿迎; 涂龙 | G06N3/008; G06N3/0499; G06N3/084 | G06N3/008; G06N3/084; G06N3/044; G06N3/045; Y02P90/02 | 有效
模仿学习 | 基于混合模仿学习的多智能体追捕决策方法及系统 | 本发明提供了基于混合模仿学习的多智能体追捕决策方法及系统，包括：在专家轨迹数据的类型为多模态时，采用多专家轨迹生成对抗模仿学习方法对专家轨迹数据进行训练，以得到第一决策模型；在专家轨迹数据的类型为单模态时，采用时序差分误差行为克隆方法对专家轨迹数据进行训练，以得到第二决策模型；将第一决策模型和第二决策模型赋予智能体，并通过智能体对第一决策模型和第二决策模型进行推演，得到混合追捕决策模型；智能体通过追捕决策模型对含有动静目标的追捕场景进行决策处理，以得到相应追捕策略；该方法将时序差分误差行为克隆和多专家轨迹生成对抗模仿学习进行有效结合，以提升多智能体系统在复杂、动态环境中的决策与协作能力。 | 1.一种基于混合模仿学习的多智能体追捕决策方法，其特征在于，所述方法包括： 步骤S1：选定用于模仿学习的追捕场景，并确定所述追捕场景的专家模型； 步骤S2：通过所述追捕场景的专家模型与环境交互生成专家轨迹数据，并确定所述专家轨迹数据的类型； 步骤S3：在所述专家轨迹数据的类型为多模态时，采用多专家轨迹生成对抗模仿学习方法对所述专家轨迹数据进行训练，以得到第一决策模型； 步骤S4：在所述专家轨迹数据的类型为单模态时，采用时序差分误差行为克隆方法对所述专家轨迹数据进行训练，以得到第二决策模型； 步骤S5：将所述第一决策模型和所述第二决策模型赋予智能体，并通过所述智能体对所述第一决策模型和所述第二决策模型进行推演，得到混合追捕决策模型； 步骤S6：所述智能体通过所述追捕决策模型对含有动静目标的追捕场景进行决策处理，以得到相应追捕策略。 | 2024-12-27 | 2025-05-27 | ['2024-10-27'] | 肖登敏; 何晓; 王博; 田思佳; 邓高峰; 王志文; 张军敏; 陈梦楠; 高龙; 蔺文卓; 王坤福; 吴娴; 安百川 | G06N3/006; G06N5/01; G06N3/045; G06N3/0475; G06N3/094; G06N3/092; G06N3/084 | Y02T10/40 | 审中
模仿学习 | 一种基于模仿学习的车辆轨迹优化方法及相关装置 | 本申请公开了一种基于模仿学习的车辆轨迹优化方法及相关装置，该方法包括：获得目标车辆的初始轨迹数据；确定目标车辆的目标流向；基于初始轨迹数据，从目标流向对应的至少一个车道中筛选目标车道；如果初始轨迹数据满足修正条件，从路口的配置信息中提取目标车道的车道信息，并基于初始轨迹数据，获得目标车辆及其周围车辆的当前位置信息和当前运动信息；将目标车辆及其周围车辆的当前位置信息、当前运动信息及目标车道的车道信息输入至生成对抗模仿学习模型，得到生成对抗模仿学习模型确定的目标轨迹数据；基于目标轨迹数据，对初始轨迹数据进行修正。 | 1.一种基于模仿学习的车辆轨迹优化方法，其特征在于，包括： 获得目标车辆的初始轨迹数据； 确定所述目标车辆的目标流向； 基于所述初始轨迹数据，从所述目标流向对应的至少一个车道中筛选目标车道； 如果所述初始轨迹数据满足修正条件，从路口的配置信息中提取所述目标车道的车道信息，并基于所述初始轨迹数据，获得所述目标车辆及其周围车辆的当前位置信息和当前运动信息； 将所述目标车辆及其周围车辆的当前位置信息、当前运动信息及所述目标车道的车道信息输入至生成对抗模仿学习模型，得到所述生成对抗模仿学习模型确定的目标轨迹数据；所述生成对抗模仿学习模型基于路口的实际车辆行驶轨迹训练得到，所述生成对抗模仿学习模型用于模仿专家策略，生成与实际的车辆行为相似的动作参数，得到目标轨迹数据；所述生成对抗模仿学习模型基于对抗网络训练得到，所述对抗网络包括生成器和评判器；所述生成对抗模仿学习模型基于所述对抗网络进行训练的过程，包括：获取路口的车辆行驶轨迹，并基于所述路口的车辆行驶轨迹确定专家的状态动作对；在当前时刻 ，按照课程分布集的设定 采样出 个车辆，作为多个样本车辆；获取所述多个样本车辆中各所述样本车辆在当前位置的样本信息；所述样本信息包括：所述样本车辆在当前位置的位置信息和运动信息及其周围样本车辆的位置信息和运动信息及目标样本车道的车道信息；根据所述生成器的当前策略对各样本车辆对应的样本信息进行处理，生成各所述样本车辆的轨迹；确定各所述样本车辆的轨迹对应的惩罚值；基于所述评判器为各所述样本车辆的轨迹中的每个状态动作对 进行评分，生成各所述样本车辆的奖励值；所述奖励值通过以下方式确定得到： 其中，表示评判器在参数 下根据状态动作对 得出的值， 表示所述样本车辆的轨迹对应的惩罚值；保持所述评判器的参数不变，基于信赖域优化方法更新所述生成器的策略参数；基于信赖域优化方法更新所述生成器的策略参数，包括：对以下约束优化问题进行求解： ； 其中， 表示策略 的参数； 表示期望； 表示在 时刻采取的当前策略 ，其根据旧参 数定义的；表示新策略；表示当前策略在时刻下在观察条件下采取动作的概率； 表示新策略在 时刻下在观察条件 下采取动作 的概率； 表示当前策略 在观察条件 下采取动作的概率分布； 表示新策略 在观察条件 下采取动作的概率分布；表示和之间的KL(Kullback‑Leibler)散度；表示步长参数，用于控制每次优化步骤中策略的最大变化量； 表示优势函数，用于衡量观察条件 下采取动作 的动作价值期望 与观测器 估计的状态价值期望 之间的差异程度；动作 表示所述样本车辆根据策略采取的行为；所述优势函数通过以下广义优势估计方法进行估计得到： 其中， 表示折扣率； 是介于0和1之间的参数，用于平衡 TD(Temporal Difference) 误差的权重；表示评判器确定的奖励值；和分别表示在时刻和 时刻的状态价值期望；保持所述生成器的策略参数不变，基于所述专家的状态动作对和所述生成器的新策略生成的状态动作对，更新所述评判器的评判参数 ；所述评判器的评判参数 通过以下目标函数进行更新： 其中， 表示专家策略， 表示所述新策略， 表示在执行策略 时状态动作对 被访问到的概率； 表示在策略 下时间 处于状态 的概率； 表示基于当前策略在状态 下采取动作 的概率； 表示在执行策略 时状态动作对 被访问到的概率； 表示在策略 下时间 处于状态 的概率； 表示基于专家策略在状态 下采取动作 的概率； 是 的简化表达，表示评判器 在参数 下根据状态动作对 得出的值； 基于所述目标轨迹数据，对所述初始轨迹数据进行修正。 | 2024-12-05 | 2025-03-25 |  | 周俊杰; 吴劲峰; 吴文浩; 虞霄璐; 陈瑞生 | G08G1/0968; G08G1/16 |  | 有效
模仿学习 | 基于条件模仿学习的导航系统、方法、设备和存储介质 | 本发明公开了一种基于条件模仿学习的导航系统、方法、设备和存储介质，涉及自动导航技术领域，系统包括自主导航模块；自主导航模块用于：当对待导航设备进行导航时，实时获取待导航设备采集的视频和待导航设备的位置，并输入训练好的导航模型中进行识别，实时得到航向预测结果和动作预测结果，其中，训练好的导航模型是对改进后的CIL模型进行训练得到的，在基础CIL模型中的图像感知模块中引入具有时序信息处理能力的网络结构，得到改进后的CIL模型；根据实时得到的待导航设备的航向预测结果、动作预测结果以及位置，对待导航设备进行导航。本发明增强了导航模型的图像特征提取能力和鲁棒性，适用于果园复杂环境。 | 1.一种基于条件模仿学习的导航系统，其特征在于，包括：自主导航模块； 所述自主导航模块用于：当对待导航设备进行导航时，实时获取待导航设备采集的视频和所述待导航设备的位置，并输入训练好的导航模型中进行识别，实时得到航向预测结果和动作预测结果，其中，所述训练好的导航模型是对改进后的CIL模型进行训练得到的，在基础CIL模型中的图像感知模块中引入具有时序信息处理能力的网络结构，得到所述改进后的CIL模型； 所述自主导航模块还用于：根据实时得到的待导航设备的航向预测结果、动作预测结果以及位置，对所述待导航设备进行导航。 | 2024-06-18 | 2024-10-18 |  | 杨方; 周振翼; 赵桐; 沈逸君; 李盼; 李善军 | G05D1/43; G01C21/20; G05D1/242; G05D1/243; G05D1/644; G05D1/248; G05D1/648; G06N3/0442; G06N3/0464; G06N3/08; G05D105/15 |  | 审中
模仿学习 | 一种结合周期奖励的人形机器人步态模仿学习方法 | 一种结合周期奖励的人形机器人步态模仿学习方法，涉及机器人运动控制技术领域，针对现有技术中人形机器人在平面内以类人姿态行走时，出现姿态不稳定的问题，本申请构建融合接触信息的参考动作库，作为模仿奖励项和周期接触奖励项的参考。本申请对基本动作与其对应的周期性接触信息，创建出一个综合性的参考动作库。这一策略通过模仿参考动作的风格及其接触信息，引入周期性奖励项，不仅提高了机器人动作的逼真度和风格一致性，而且增强了对动作执行中脚部与地面交互细节的关注，从而确保了人形机器人在平面内以类人姿态行走时，姿态的稳定。 | 1.一种结合周期奖励的人形机器人步态模仿学习方法，其特征在于包括以下步骤：步骤一：构建参考动作库，所述参考动作库中包含基本动作以及每个基本动作对应的周期性接触信息，所述周期性接触信息包括持续DS、DS与SS交替出现、SS交替出现，其中，DS为双足接触相，SS为单足支撑相；步骤二：基于参考动作库设计奖励函数；步骤三：基于步骤二中设计的奖励函数训练深度强化学习模型；步骤四：利用训练好的深度强化学习模型进行人形机器人步态模仿。 | 2024-05-30 | 2024-09-20 | ['2023-03-13'] | 吴立刚; 邵翔宇; 谭睿宇; 孙光辉; 周栋; 姚蔚然; 张少杰; 李秉宸 | B25J9/16 | B25J9/1661; B25J9/163 | 有效
模仿学习 | 一种基于多专家模仿学习的无人机控制方法及系统 | 本发明涉及一种基于多专家模仿学习的无人机控制方法及系统，属于无人机技术领域，解决了现有因较难获取高质量专家数据而导致无人机控制决策不准确的问题。包括利用多个专家策略分别推演得到专家轨迹；构建生成对抗网络，包括一个策略生成器和多个判别器；通过策略生成器与无人机仿真环境交互采样模仿者轨迹，将模仿者轨迹分别与每个专家轨迹输入至一个判别器中，更新判别器参数并获取判别器的准确率；根据各判别器的准确率计算出奖励值更新策略生成器；与真实环境交互，采集并拼接无人机集群中各无人机状态向量，输入至训练好的策略生成器中，输出各无人机动作向量分发给对应无人机，实现对各无人机的控制。实现了无人机控制决策的准确率。 | 1.一种基于多专家模仿学习的无人机控制方法，其特征在于，包括以下步骤： 基于无人机仿真环境，利用多个专家策略分别推演得到专家轨迹； 构建生成对抗网络，包括一个策略生成器和多个判别器；所述判别器的数量与专家策略的数量相同；在训练过程中通过策略生成器与无人机仿真环境交互，采样模仿者轨迹，将模仿者轨迹分别与每个专家轨迹输入至不同判别器中，更新所述判别器参数并获取判别器的准确率；根据各判别器的准确率，计算出奖励值更新策略生成器；训练结束得到训练好的策略生成器； 与真实环境交互，采集并拼接无人机集群中各无人机状态向量，输入至训练好的策略生成器中，输出各无人机动作向量，将各无人机动作向量转换为各指令分发给对应无人机，实现对各无人机的控制； 所述判别器的准确率是专家准确率与模仿者准确率之和；其中专家准确率是指专家轨迹中的状态动作对被判别器判别为正确的概率，模仿者准确率是指模仿者轨迹中的状态动作对被判别器判别为正确的概率；对所述专家轨迹中的状态动作对，当判别器输出的判别值大于等于0.5时，认为被判别器判别为正确；对所述模仿者轨迹中的状态动作对，当判别器输出的判别值小于0.5时，认为被判别器判别为正确； 所述根据各判别器的准确率，计算出奖励值，包括：将各判别器的准确率占所有判别器准确率之和的比率作为各判别器的专家可靠度系数，根据各判别器的专家可靠度系数和各判别器中模仿者轨迹对应的输出，通过以下公式计算奖励值： 其中，r表示第i轮训练过程中的奖励值；n表示专家轨迹的数量，表示第i轮训练过程中第j个专家轨迹对应的判别器的专家可靠度系数；表示第i轮训练过程中第j个专家轨迹对应的判别器对模仿者轨迹中的状态动作对(s, a)输出的判别值；s表示轨迹中的状态向量，a表示轨迹中的动作向量。 i | 2024-05-08 | 2024-11-19 |  | 肖登敏; 王博; 何晓; 王志文; 陈梦楠; 田思佳 | G05D1/46 | Y02T10/40; G05D1/46 | 有效
模仿学习 | 一种非最优演示下基于决策置信度的模仿学习方法 | 本发明涉及一种非最优演示下基于决策置信度的模仿学习方法，属于自动驾驶强化学习技术领域。包括：从有标注示例数据集Dc和未标注示例数据集Du中分别进行采样，进行分类器g估计；利用所述Dc的置信度得分构成正则项，修正分类器g的损失函数L(g)，对分类器g进行梯度下降优化；利用优化后的分类器g计算所述Du中状态动作对对应的置信度得分，并将标注置信度得分后的数据合并得到合并后的D′c；将D′c中的状态动作对的置信度得分转化为鉴别器与策略网络的权重φ，结合基于生成对抗的模仿学习方法，学习智能体专家策略。本发明能够学习得到一个为状态动作对赋置信分的分类器，为非最优专家演示得到的数据集赋予合适的权重进行模仿学习，并得到用于智能体自动驾驶任务的策略网络。 | 1.一种非最优演示下基于决策置信度的模仿学习方法，其特征在于，包括：从有标注示例数据集D和未标注示例数据集D中分别进行采样，进行分类器g估计，所述D中每个状态动作对标有置信度得分，所述置信度得分为所述状态动作对与最优专家演示的近似程度；cuc利用所述D的置信度得分构成正则项，通过对比所述分类器g预测得分和所述置信度得分的误差来规范分类器预测的准确性，修正所述分类器g的损失函数L(g)，通过神经网络对所述分类器g进行参数化，并根据修正后的所述分类器g的损失函数L(g)对所述分类器g进行梯度下降优化为其中，α为最优策略的状态动作对在所有状态动作对中所占的比例；c利用所述优化后的分类器g计算所述D中状态动作对对应的置信度得分，并将标注置信度得分后的数据合并入所述D，形成合并后的标注数据集D′；ucc将所述D′中的状态动作对的置信度得分转化为鉴别器与策略网络的权重φ，结合基于生成对抗的模仿学习方法，生成所述鉴别器和所述策略网络的目标公式，学习智能体专家策略。c | 2022-12-05 | 2023-03-28 | ['2021-09-24'] | 衡勇; 周帆; 郭峰; 李启; 汤润泽; 礼欣 | G06V10/764; G06V10/774 | G01R31/00; G01D21/02; G01J5/48; H02J13/00002; G01J5/0096 | 有效
模仿学习 | 一种动力学模型支持的有偏好模仿学习方法及系统 | 本发明提供一种动力学模型支持的有偏好模仿学习方法及系统包括：获取自动驾驶训练所需要的训练样本集，其中，所述训练样本包含离线专家数据集和动力学模型数据集；通过预设的判别器输出加权值训练驾驶模仿策略模型；通过训练后的驾驶模仿策略模型，对自动驾驶车辆进行模仿训练。本发明解决了现有模仿学习可用专家数据有限、训练成本高、效率低的缺陷，以实现快速高效的有偏好模仿学习。 | 1.一种动力学模型支持的有偏好模仿学习方法，其特征在于，包括： 获取自动驾驶训练所需要的训练样本集，其中，所述训练样本包含离线专家数据集和动力学模型数据集； 通过预设的判别器输出加权值训练驾驶模仿策略模型； 通过训练后的驾驶模仿策略模型，对自动驾驶车辆进行模仿训练。 | 2022-06-27 | 2022-09-23 |  | 詹仙园; 张文嘉 | G06F30/20; G09B9/04; G06F119/14 | G09B9/04; G06F2119/14; Y02T10/40; G06F30/20 | 有效
模仿学习 | 一种基于模仿学习的智能路由决策保护方法和装置 | 本发明提出一种基于模仿学习的智能路由决策保护方法和装置。其中方法包括：步骤S1、基于软件定义网络SDN中各个网络节点的流量状态矩阵，利用Q网络算法对目标智能体进行预训练；具体包括：步骤S1.1、获取第一Q网络的网络结构，构建具有第一Q网络的网络结构的第二Q网络，第一Q网络为Q网络算法中当前状态的Q目标网络，第二Q网络为Q网络算法中构建的Q预测网络；步骤S1.2、基于第一Q网络的Q值和第二Q网络的Q值计算Q值损失函数，当Q值损失函数具有最小值时，预训练过程结束，目标智能体具有将流量以最优策略进行下发的决策能力；步骤S2、利用经预训练的目标智能体执行流量下发任务。 | 1.一种基于模仿学习的智能路由决策保护方法，其特征在于，所述方法包括： 步骤S1、基于软件定义网络SDN中各个网络节点的流量状态矩阵，利用Q网络算法对目标智能体进行预训练，所述目标智能体为所述软件定义网络SDN中用于将流量下发至所述各个网络节点的控制器；所述预训练具体包括： 步骤S1.1、获取第一Q网络的网络结构，构建具有所述第一Q网络的网络结构的第二Q网络，所述第一Q网络为所述Q网络算法中当前状态的Q目标网络，所述第二Q网络为所述Q网络算法中构建的Q预测网络； 步骤S1.2、基于所述第一Q网络的Q值和所述第二Q网络的Q值计算Q值损失函数，当所述Q值损失函数具有最小值时，所述预训练过程结束，所述目标智能体具有将所述流量以最优策略进行下发的决策能力； 步骤S2、利用经预训练的目标智能体执行流量下发任务。 | 2022-02-14 | 2022-03-15 |  | 杨林; 冯涛; 张京京; 高先明; 王雯; 陶沛琳 | H04L45/00; G06N3/08 | H04L45/08; G06N3/08 | 有效
模仿学习 | 基于模仿学习的微电网控制策略推荐模型训练方法 | 本发明提供一种基于模仿学习的微电网控制策略推荐模型训练方法，包括以下步骤：获取微电网实际运行的n个数据条，用插补法对实际运行的每个数据条中的缺失值进行处理；对n个数据条中的特征做异常值处理；对n个数据条进行增殖；目标函数构建；基于XGBoost分类器训练微电网控制策略推荐模型。本发明用插补法对缺失值进行填充，再进行异常值处理，对微电网样本数据进行数据增殖，兼顾数据的数量和质量，形成了相对稳妥、精确的特征描述数据集，解决微电网运行控制场景下数据量庞大、数据质量差、不满足运行控制需求的问题。将XGBoost分类器应用于微电网控制策略推荐模型，提高微电网运行控制的智能化运行控制和能量管理水平。 | 1.基于模仿学习的微电网控制策略推荐模型训练方法，其特征在于，包括以下步骤： 获取微电网实际运行的n个数据条，用插补法对实际运行的每个数据条中的缺失值进行处理； 对n个数据条中的特征做异常值处理； 对n个数据条进行增殖； 目标函数构建； 基于XGBoost分类器训练微电网控制策略推荐模型。 | 2021-09-06 | 2021-12-31 | ['2019-04-26'] | 吴晓锐; 吴宁; 陈卫东; 韩帅; 肖静; 俞靖一; 张凡; 黄彦璐 | H02J3/00; G06F30/27; G06K9/62 | H02J3/00; G06F30/27; H02J2203/20; H02J2203/10; G06F18/214; G06F18/24323 | 失效
模仿学习 | 一种基于生成对抗模仿学习的空战决策方法及系统 | 本发明公开了一种基于生成对抗模仿学习的空战决策方法及系统，属于航空技术领域，方法包括：获取战场态势信息，通过预训练的空战决策模型对战场态势信息进行处理，获得用于指导本机的决策结果。空战决策模型通过以下步骤获得：获取典型作战对手数据，对典型作战对手数据进行增强处理，获得红蓝对抗数据集；利用生成对抗模仿学习算法，基于红蓝对抗数据集训练获得空战决策模型。本发明通过算法设计，解决了生成对抗模仿学习训练过程的模态崩塌问题，可保证生成的策略具有多样性、泛化性；通过数据增强方法解决了样本利用效率低下的问题，可基于较少的样本训练得到较好的训练结果；并且在复杂动态环境中仍具有决策的鲁棒性。 | 1.一种基于生成对抗模仿学习的空战决策方法，其特征在于，所述方法包括：获取战场态势信息，通过预训练的空战决策模型对所述战场态势信息进行处理，获得用于指导本机的决策结果，所述决策结果包括本机的机动动作、ACM模式、打弹动作中的一种或几种； 所述空战决策模型通过以下步骤获得： 获取典型作战对手数据，对所述典型作战对手数据进行增强处理，获得红蓝对抗数据集； 利用生成对抗模仿学习算法，基于所述红蓝对抗数据集训练获得能够模拟典型作战对手的行为特征和决策的网络模型，即所述空战决策模型； 所述典型作战对手数据包括粗颗粒度的稀疏专家策略数据和细颗粒度的密集专家策略数据，所述粗颗粒度的稀疏专家策略数据包括空战规则和状态-动作对； 则所述对所述典型作战对手数据进行增强处理，获得所述红蓝对抗数据集的步骤包括： 通过决策树模型对所述空战规则进行扩充并生成新的状态-动作对，将之与所述粗颗粒度的稀疏专家策略数据中所包含的状态-动作对进行合并，获得第一数据集； 利用行为克隆算法，基于所述细颗粒度的密集专家策略数据训练获得行为克隆网络；通过所述行为克隆网络对所述细颗粒度的密集专家策略数据进行数据扩充，获得第二数据集； 所述第一数据集与所述第二数据集的并集则构成所述红蓝对抗数据集； 粗颗粒度稀疏专家策略数据为： ； 式中， 和 分别为第 条描述性语句对应的状态空间子集和动作空间子集； 细颗粒度的密集专家策略数据为： ； 式中， 为模拟对象的第 条轨迹；上标 代表第 条轨迹，下标1~ m i 代表按照时间排序的次序，比如 代表第 i 条轨迹中按照时间排序的第 m i 个状态信息， 代表第 m i 个动作信息。 | 2024-12-04 | 2025-10-28 | ['2024-02-04'] | 姜超然; 任惠民; 王衡; 刘骐嘉; 李婧惠; 郝帅 | G06Q10/0637; G06N3/045; G06N3/094; G06N3/0475; G06F30/28; G06F30/15; G06F30/27; G06F119/14; G06F113/08 | Y02P10/20 | 有效
模仿学习 | 一种基于模仿学习技术的智能继电保护系统与方法 | 本发明公开了一种基于模仿学习技术的智能继电保护系统，包括：传感器单元，用于实时监测电力系统的多种参数；数据采集单元，用于获取所述传感器数据并传输至数据处理系统；数据处理系统，用于进行数据预处理，建立循环神经网络模型，并采用于模仿学习算法对传感器数据进行分析和建模；控制单元，用于实时采取所述数据处理系统获得的最佳继电保护动作，以应对检测到的电力系统故障。本发明还公开了相应的方法。实施本发明，通过结合循环神经网络和模仿学习算法，可以实现自动学习和模仿优秀继电保护操作员的策略，提高了电力系统的可靠性，继电保护的自适应性，并降低了维护成本。 | 1.一种基于模仿学习技术的智能继电保护方法，其特征在于，包括如下步骤：步骤S10，实时采集电力系统的多个传感器数据；步骤S11，对所述传感器数据进行预处理，包括数据清洗、归一化和特征提取；步骤S12，采集和记录继电保护操作员的历史决策行为；步骤S13，构建循环神经网络模型；步骤S14，基于历史数据，采用模仿学习算法，对所述循环神经网络模型进行训练以模仿操作员的策略；步骤S15，实时监测电力系统状态，输入至已训练的循环神经网络模型；步骤S16，获得循环神经网络所输出的策略，实时自动化继电保护决策；步骤S17，基于电力系统状态和历史数据，不断更新循环神经网络模型，以持续改进继电保护策略。 | 2024-04-02 | 2024-07-26 |  | 李洪卫; 王其林; 徐启源; 林子巡; 王佳佳; 李阳; 刘晓松; 黄煜伟; 吴泽新 | H02H7/26; G06F18/213; G06F18/2135; G06N3/044; G06N3/092 | G06N3/044; G06F18/2135; Y04S10/50; H02H7/26; G06F18/213; G06N3/092 | 审中
模仿学习 | 基于扩散模型的多样化模仿学习方法、装置及智能体 | 本申请涉及人工智能技术领域，特别涉及一种基于扩散模型的多样化模仿学习方法、装置及智能体，其中，方法包括：检测智能体的当前状态；利用扩散模型生成当前状态的参考动作，并根据参考动作和当前状态选择目标模型，其中，目标模型包括扩散模型或常规策略模型；若目标模型为扩散模型，则控制智能体执行参考动作，若目标模型为常规策略模型，则控制智能体执行常规策略模型生成的动作。由此，解决了相关技术中智能体策略单一，从而难以处理多样性人类行为数据，且智能体对于环境变化的适应性较差，使得在不同环境状态下稳定性较低等问题。 | 1.一种基于扩散模型的多样化模仿学习方法，其特征在于，包括以下步骤：检测智能体的当前状态；利用扩散模型生成所述当前状态的参考动作，并根据所述参考动作和所述当前状态选择目标模型，其中，所述目标模型包括扩散模型或常规策略模型；若所述目标模型为所述扩散模型，则控制所述智能体执行所述参考动作，若所述目标模型为所述常规策略模型，则控制所述智能体执行所述常规策略模型生成的动作。 | 2023-11-13 | 2024-02-02 |  | 吴翼; 高嘉煊 | G06N3/092; G06N3/094; G06N3/0475 | G06N3/092; G06N3/094; G06N3/0475 | 审中
模仿学习 | 一种结合好奇心机制与自模仿学习的导航决策方法 | 一种结合好奇心机制与自模仿学习的导航决策方法，包括仿真环境的配置、对图像信息编码、智能体与环境互动获取信息并存入经验池、基于时间步进行采样获取数据、将获取数据作为输入至ICM算法模型获得内在奖励、把观测数据与总奖励作为输入至SIL算法模型学习新策略、智能体训练、训练结果分析。本发明的有益效果为 : 所提出的PPO‑CI算法有利于鼓励智能体探索更多未知的场景，应对更为复杂的情况，在部分可观测环境中智能体能够通过模仿好奇心引领下所获取的高回报轨迹使得训练快速达到收敛效果, 该方法能应对随机多变的无地图场景，能够完成更为复杂的探索任务。 | 1.一种结合好奇心机制与自模仿学习的导航决策方法，其特征在于，它包括以下步骤：步骤1：初始化仿真环境的动作、状态信息，初始化经验池；步骤2：设置智能体的神经网络模型，初始化网络参数，并设定算法的超参数；步骤3：对环境中的图像信息进行编码，压缩状态信息；步骤4：智能体与环境交互，获取动作并反馈给环境获取下一状态信息与奖励值，然后存入经验池中；步骤5：对每一时间步，使用当前的策略网络在环境中进行采样，得到观测数据和采取的动作，经过ICM算法的内在动力学模型进行处理，预测下一个时间步的观测数据和奖励信号，将这个奖励信号与环境反馈的奖励信号进行加权平均，得到新的奖励信号；步骤6：将新的策略网络和旧的策略网络进行比较，使用PPO算法来更新策略网络的参数；步骤7：将得到的观测数据和新的奖励信号作为输入，使用SIL算法来学习一个新的策略；具体的，SIL算法选择那些奖励折扣累积值最大的样本，或者选择和最大值相差不超过一定阈值的所有样本作为更新策略网络的经验数据；步骤8：重复步骤4到步骤7，直到智能体的策略收敛到最优解或达到一定的迭代次数，最终完成探索任务。 | 2023-05-31 | 2024-04-30 | ['2022-10-25'] | 臧兆祥; 吕相霖 | G01C21/20; G06N20/00 | G01C21/20; G06N20/00; Y02T10/40 | 有效
模仿学习 | 一种细粒度专家行为模仿学习方法、装置、介质及终端 | 本发明公开了一种细粒度专家行为模仿学习方法、装置、介质及终端，方法包括，获取智能体的当前环境状态信息，将当前环境状态信息输入到预设预测网络模型中，以得到预测信息，根据预测信息控制智能体执行相应动作，采集任务完成情况信息和当前动作的状态信息；根据动作的状态信息计算单次奖励值，根据任务完成情况信息计算任务奖励值；根据单次奖励值及任务奖励值训练预设预测网络模型，将任务奖励值和每局若干单次奖励值相加，得到总奖励值，当总奖励值大于阈值时，完成对预设预测网络模型的训练并将输出的策略返回，上述方法降低了训练难度、提高了训练效率，无需采集大量专家数据即可在高维状态、动作空间中学习到接近专家行为模式的策略。 | 1.一种细粒度专家行为模仿学习方法，其特征在于，包括：获取智能体的当前环境状态信息，将所述当前环境状态信息输入到预设预测网络模型中，以得到预测信息，根据所述预测信息控制所述智能体执行相应动作，采集任务完成情况信息和当前所述动作的状态信息；根据所述动作的状态信息计算单次奖励值，根据所述任务完成情况信息计算任务奖励值；根据所述单次奖励值及所述任务奖励值训练预设预测网络模型，将所述任务奖励值和每局若干所述单次奖励值相加，得到总奖励值，当所述总奖励值大于阈值时，完成对所述预设预测网络模型的训练，得到训练后的预测网络模型，并将所述训练后的预测网络模型输出的策略返回。 | 2022-10-20 | 2023-02-03 |  | 漆舒汉; 孙志航; 殷俊; 黄新昊; 万乐; 王轩; 张加佳; 王强 | G06N3/04; G06N3/08; G06F18/214 |  | 有效
模仿学习 | 一种基于模仿学习的群体无人机自主运动规划方法 | 本发明涉及一种基于模仿学习的群体无人机自主运动规划方法，该方法包括：构建专家系统：获取用于模仿学习的数据集，包括实时环境感知、无人机自身状态、群体中其他无人机信息、无人机自身实时预测轨迹；构建学生系统：包括通过模仿学习进行无人机轨迹预测的神经网络推理模块，神经网络推理模块通过专家系统获取的数据集进行训练；对群体中的每个无人机分别配置训练过的学生系统，通过学生系统进行无人机轨迹预测，完成自主运动规划。与现有技术相比，本发明采用了模仿学习，无需设计有限状态机决策过程，完全依靠神经网络的学习进行决策，融合了自主规划与决策过程，节约了时间。 | 1.一种基于模仿学习的群体无人机自主运动规划方法，其特征在于，该方法包括： 构建专家系统：获取用于模仿学习的数据集，包括实时环境感知、无人机自身状态、群体中其他无人机信息、无人机自身实时预测轨迹； 构建学生系统：包括通过模仿学习进行无人机轨迹预测的神经网络推理模块，所述的神经网络推理模块通过所述的专家系统获取的数据集进行训练，所述的神经网络推理模块的输入包括实时环境感知、无人机自身状态、群体中其他无人机信息，所述的神经网络推理模块的输出包括无人机自身实时预测轨迹； 对群体中的每个无人机分别配置训练过的学生系统，通过学生系统进行无人机轨迹预测，完成自主运动规划； 所述的学生系统还包括： 环境感知模块：用于获取实时环境感知、无人机自身状态、群体中其他无人机信息，并将获取的输入至所述的神经网络推理模块； 控制执行模块：获取所述的神经网络推理模块输出的无人机自身实时预测轨迹，控制无人机运行； 所述神经网络推理模块具有两个分支结构组成，这两个分支把属性分成了两个部分，分别产生深度视觉、无人机的姿态及位置信息的潜在编码，并提取群体中其他无人机预测轨迹的特征，输出三条经过神经网络前向传播的预测轨迹； 对于第一个分支结构，使用预先训练好的MobileNet‑V3架构从获取的深度图像中提取特征，然后通过一维卷积处理这些特征，以生成大小为32的多特征的视觉向量；对于第二个分支结构，把当前平台的速度和姿态所需的参考方向串联在一起，由具有[64，32，32，32]个隐藏节点和以LeakyReLU为激活函数的四层感知器进行处理，再次使用一维卷积为该属性创建32维的状态特征向量；然后，把这两个视觉向量和状态特征向量分别经过一维卷积并且结合在一起后，再加入群体中其他无人机预测轨迹属性向量，最终通过另一个具有[64, 128, 128]个隐藏节点和LeakyReLU激活的四层感知器处理，得到的输出是三条预测轨迹点序列，尺寸为[2, 3, 60]，其中维度2代表每批次数据量的大小，维度3代表三条轨迹，60代表着预测轨迹的长度20与三维坐标的位置分量； 训练所述的神经网络推理模块时的损失函数包括三个部分，分别是标签与神经网络推理模块输出的无人机自身实时预测轨迹之间的对比损失、无人机自身实时预测轨迹与环境中障碍物的碰撞损失、无人机自身实时预测轨迹与其他无人机的预测轨迹碰撞损失。 | 2022-06-09 | 2025-04-01 | ['2022-03-29'] | 王冀; 李伟; 甘中学; 候梓越; 张隆源; 刘子昂 | G01C21/20; G06N3/08; G06N5/04; G06N3/0464 | G06N3/08; G01C21/20; G06N5/04 | 有效
模仿学习 | 一种基于安全训练模仿学习的机器人移动避障方法 | 本发明涉及机器人移动避障领域，公开了一种基于安全训练模仿学习的机器人移动避障方法；本发明在使机器人在探索中学习移动避障能力的同时，避免了训练期间机器人和障碍物的碰撞；提出了一种安全强化的神经网络损失函数，可以使网络训练更加注重危险状态下的专家示范信息，从而提高避障算法的避障效果；另外通过对称翻转的数据集增强技术，生成左右翻转的训练数据拷贝，从而使训练数据集的大小翻倍，提升了训练数据的使用效率。 | 1.一种基于安全训练模仿学习的机器人移动避障方法，包括以下步骤： 步骤A：通过安全训练模仿学习方法训练神经网络π，能够避免训练期间机器人与障碍物发生碰撞；其中神经网络π的输入为状态信息s，输出为机器人的操纵指令u和状态信息s的危险系数λ(s)；状态信息s包括导航目标的相对坐标s、机器人的当前速度s以及激光雷达扫描信息s； θ θ g v l 步骤B：将训练后的神经网络π部署到机器人上，通过神经网络输出的操纵指令u使机器人具备移动避障的能力； θ 通过安全训练模仿学习方法训练神经网络过程包括： 步骤A1：将机器人当前的状态信息s输入到专家策略π和神经网络π中，专家策略π输出专家操纵指令u，神经网络π输出神经网络操纵指令u′； * θ * * θ 步骤A2：将状态-动作对(s, u)作为训练数据存储到训练示范数据集中； * 步骤A3：从训练示范数据集中随机抽取一组训练数据，通过如下安全增强损失函数对神经网络π进行训练： θ 其中损失权重系数α(s)＝(1+k·λ(s))，用于表示训练数据中状态信息s的重要程度；k为激光雷达扫描信息s的元素数量； l 步骤A4：计算当前的状态信息s的危险系数λ(s)，以λ(s)为混合比，将专家操纵指令u与神经网络操纵指令u′混合，得到最终的操纵指令u＝λ(s)u+(1-λ(s))u′； * * 循环进行步骤A1-A4，得到训练后的神经网络π。 θ | 2022-05-06 | 2024-11-26 |  | 秦家虎; 闫成真; 马麒超; 李恒; 付维明 | G05D1/43; G05D1/242; G05D1/65; G05D1/633; G05D1/644; G05D1/247; G05D109/10 | G05D1/024; G05D1/0221; G05D1/0276; G05D1/0214 | 有效
模仿学习 | 基于模仿学习的微电网控制策略推荐模型训练系统 | 本发明提供一种基于模仿学习的微电网控制策略推荐模型训练系统，包括：数据获取单元，用于获取微电网实际运行的n个数据条；缺失值处理单元，对数据获取单元获取的每个数据条中的缺失值进行处理；异常值处理单元，用于对n个数据条中的特征做异常值处理；数据增殖单元，基于n个数据条的基本数据进行增殖；微电网控制策略推荐模型，其中存储有目标函数；模型训练单元，利用数据增殖单元增殖后的数据，对微电网控制策略推荐模型进行训练。本发明兼顾数据的数量和质量，形成了相对稳妥、精确的特征描述数据集，解决微电网运行控制场景下数据量庞大、数据质量差、不满足运行控制需求的问题，提高微电网运行控制的智能化运行控制和能量管理水平。 | 1.基于模仿学习的微电网控制策略推荐模型训练系统，其特征在于，包括数据获取单元、缺失值处理单元、异常值处理单元、数据增殖单元、微电网控制策略推荐模型和模型训练单元；其中： 数据获取单元，用于获取微电网实际运行的n个数据条； 缺失值处理单元，用插补法对数据获取单元获取的每个数据条中的缺失值进行处理； 异常值处理单元，用于对n个数据条中的特征做异常值处理； 数据增殖单元，基于n个数据条的基本数据进行增殖处理； 微电网控制策略推荐模型，其中存储有目标函数； 模型训练单元，利用数据增殖单元增殖后的数据，基于XGBoost分类器对微电网控制策略推荐模型进行训练。 | 2021-09-06 | 2021-12-31 | ['2020-06-30'] | 吴宁; 陈卫东; 吴晓锐; 郭敏; 韩帅; 俞靖一; 张凡; 黄彦璐 | H02J3/00 | H02J3/00; H02J2203/20; H02J2203/10 | 失效
模仿学习 | 基于深度元模仿学习的移动机械臂控制方法及系统 | 本发明属于机械臂控制技术领域，公开了一种基于深度元模仿学习的移动机械臂控制方法，本发明引入了深度元模仿学习(DMIL)算法，该算法将深度元学习与模仿学习(IL)技术相结合，以提高移动机械臂在此类任务中的适应性和效率。专家轨迹是在CoppeliaSim模拟环境中精心制作和仔细检查的，同时还对现实世界的相互作用进行了评估。本发明采用深度学习的6D姿态估计方法来确定按钮锁的位置和方向，直观地识别关键的操作参考点。在整个IL阶段，通过对抗性逆强化学习(AIRL)和可变阻抗控制(VIC)技术的集成，增强了控制机械臂操作的策略。专家指导的轨迹和来自现实世界设置的有形力反馈数据增强了这一点。 | 1.一种基于深度元模仿学习的移动机械臂控制方法，其特征在于，包括以下步骤： 步骤1，引入深度元模仿学习DIL算法，将深度元学习与模仿学习IL技术相结合； 步骤2，采用深度学习的6D姿态估计方法来确定按钮锁的位置和方向，直观地识别关键的操作参考点； 步骤3，在整个IL阶段，通过对抗性逆强化学习AIRL和可变阻抗控制VIC技术的集成； 步骤4，在深度元学习架构中引入潜在嵌入优化LEO。 | 2024-11-13 | 2025-04-22 | ['2023-10-20'] | 汪洋; 王黎明; 潘炜; 吕邦俊; 宋飞; 周鑫磊 | B25J9/16; G06V10/25; G06V10/26; G06V10/82; G06N3/0475; G06N3/045; G06N3/092; G06N3/094; G06N3/0985 | H01M10/0567; H01M10/0568; Y02E60/10; H01M4/133; H01M4/587; H01M10/0525 | 审中
模仿学习 | 基于多模态融合模仿学习的灵巧手自适应抓取方法 | 本发明涉及一种基于多模态融合模仿学习的灵巧手自适应抓取方法，包括：执行多模态数据的采集，并构建出多模态数据集；其中，所述多模态数据集包括：与灵巧手抓取动作相对应的视觉图像、手指关节扭矩和手指关节角度；基于所述多模态数据集构建用于控制灵巧手的自适应抓取模型；针对抓取目标，所述自适应抓取模型输出供所述灵巧手执行的动作指令以自适应抓取所述抓取目标。本发明提出的灵巧手自适应抓取方法以视觉、手指关节角度、手指关节扭矩三种模态数据为依据，相比现有灵巧手抓取算法具有更高的成功率、更强的物体类型适应性。 | 1.基于多模态融合模仿学习的灵巧手自适应抓取方法，其特征在于，包括以下步骤： S1.执行多模态数据的采集，并构建出多模态数据集；其中，所述多模态数据集包括：与灵巧手抓取动作相对应的视觉图像、手指关节扭矩和手指关节角度； S2.基于所述多模态数据集构建用于控制灵巧手的自适应抓取模型；其中包括： S21.对所述多模态数据集进行特征提取，以获得多组特征向量，其中，多组所述特征向量包括：与所述视觉图像相对应的第一特征向量，与所述手指关节扭矩相对应的第二特征向量，与所述手指关节角度相对应的第三特征向量；其包括： S211.获取连续时刻的所述视觉图像并对所述视觉图像进行时间位置编码，基于时间位置编码的所述视觉图像进行特征提取，以获得所述第一特征向量； S212.获取连续时刻的所述手指关节扭矩，采用one-hot编码对所述手指关节扭矩进行空间关系的归一化，并对归一化的所述手指关节扭矩进行时间位置编码，以及基于双层多层感知器将空间关系归一化且时间位置编码后的所述手指关节扭矩进行特征提取，以获得所述第二特征向量； S213.获取连续时刻的所述手指关节角度，采用one-hot编码对所述手指关节角度进行空间关系的归一化，并对归一化的所述手指关节角度进行时间位置编码，以及基于双层多层感知器将空间关系归一化且时间位置编码后的所述手指关节角度进行特征提取，以获得所述第三特征向量； S22.将属于连续状态的多组所述特征向量进行多模态融合，以获得连续状态的多模态特征； S23.将连续状态的所述多模态特征输入多层感知器获取灵巧手自适应抓取动作输出，以及，对所述多模态数据集进行特征提取的特征提取神经网络，用于进行多模态融合的多模态融合网络和所述多层感知器构成自适应抓取模型； S3.针对抓取目标，所述自适应抓取模型输出供所述灵巧手执行的动作指令以自适应抓取所述抓取目标。 | 2024-09-13 | 2024-12-17 |  | 任君凯; 李依鸿; 郭策; 张辉; 卢惠民 | B25J9/16; B25J15/00 |  | 有效
模仿学习 | 一种基于多专家模仿学习的无人机控制方法及系统 | 本发明涉及一种基于多专家模仿学习的无人机控制方法及系统，属于无人机技术领域，解决了现有因较难获取高质量专家数据而导致无人机控制决策不准确的问题。包括利用多个专家策略分别推演得到专家轨迹；构建生成对抗网络，包括一个策略生成器和多个判别器；通过策略生成器与无人机仿真环境交互采样模仿者轨迹，将模仿者轨迹分别与每个专家轨迹输入至一个判别器中，更新判别器参数并获取判别器的准确率；根据各判别器的准确率计算出奖励值更新策略生成器；与真实环境交互，采集并拼接无人机集群中各无人机状态向量，输入至训练好的策略生成器中，输出各无人机动作向量分发给对应无人机，实现对各无人机的控制。实现了无人机控制决策的准确率。 | 1.一种基于多专家模仿学习的无人机控制方法，其特征在于，包括以下步骤：基于无人机仿真环境，利用多个专家策略分别推演得到专家轨迹；构建生成对抗网络，包括一个策略生成器和多个判别器；在训练过程中通过策略生成器与无人机仿真环境交互，采样模仿者轨迹，将模仿者轨迹分别与每个专家轨迹输入至一个判别器中，更新所述判别器参数并获取判别器的准确率；根据各判别器的准确率，计算出奖励值更新策略生成器；训练结束得到训练好的策略生成器；与真实环境交互，采集并拼接无人机集群中各无人机状态向量，输入至训练好的策略生成器中，输出各无人机动作向量，将各无人机动作向量转换为各指令分发给对应无人机，实现对各无人机的控制。 | 2024-05-08 | 2024-08-30 |  | 肖登敏; 王博; 何晓; 王志文; 陈梦楠; 田思佳 | G05D1/46 | Y02T10/40; G05D1/46 | 有效
模仿学习 | 一种结合好奇心机制与自模仿学习的导航决策方法 | 一种结合好奇心机制与自模仿学习的导航决策方法，包括仿真环境的配置、对图像信息编码、智能体与环境互动获取信息并存入经验池、基于时间步进行采样获取数据、将获取数据作为输入至ICM算法模型获得内在奖励、把观测数据与总奖励作为输入至SIL算法模型学习新策略、智能体训练、训练结果分析。本发明的有益效果为 : 所提出的PPO‑CI算法有利于鼓励智能体探索更多未知的场景，应对更为复杂的情况，在部分可观测环境中智能体能够通过模仿好奇心引领下所获取的高回报轨迹使得训练快速达到收敛效果, 该方法能应对随机多变的无地图场景，能够完成更为复杂的探索任务。 | 1.一种结合好奇心机制与自模仿学习的导航决策方法，其特征在于，它包括以下步骤：步骤1：初始化仿真环境的动作、状态信息，初始化经验池；步骤2：设置智能体的神经网络模型，初始化网络参数，并设定算法的超参数；步骤3：对环境中的图像信息进行编码，压缩状态信息；步骤4：智能体与环境交互，获取动作并反馈给环境获取下一状态信息与奖励值，然后存入经验池中；步骤5：对每一时间步，使用当前的策略网络在环境中进行采样，得到观测数据和采取的动作，经过ICM算法的内在动力学模型进行处理，预测下一个时间步的观测数据和奖励信号，将这个奖励信号与环境反馈的奖励信号进行加权平均，得到新的奖励信号；步骤6：将新的策略网络和旧的策略网络进行比较，使用PPO算法来更新策略网络的参数；步骤7：将得到的观测数据和新的奖励信号作为输入，使用SIL算法来学习一个新的策略；具体的，SIL算法选择那些奖励折扣累积值最大的样本，或者选择和最大值相差不超过一定阈值的所有样本作为更新策略网络的经验数据；步骤8：重复步骤4到步骤7，直到智能体的策略收敛到最优解或达到一定的迭代次数，最终完成探索任务。 | 2023-05-31 | 2023-10-17 | ['2022-03-31'] | 臧兆祥; 吕相霖 | G01C21/20; G06N20/00 | G01C21/20; G06N20/00; Y02T10/40 | 有效
模仿学习 | 一种细粒度专家行为模仿学习方法、装置、介质及终端 | 本发明公开了一种细粒度专家行为模仿学习方法、装置、介质及终端，方法包括，获取智能体的当前环境状态信息，将当前环境状态信息输入到预设预测网络模型中，以得到预测信息，根据预测信息控制智能体执行相应动作，采集任务完成情况信息和当前动作的状态信息；根据动作的状态信息计算单次奖励值，根据任务完成情况信息计算任务奖励值；根据单次奖励值及任务奖励值训练预设预测网络模型，将任务奖励值和每局若干单次奖励值相加，得到总奖励值，当总奖励值大于阈值时，完成对预设预测网络模型的训练并将输出的策略返回，上述方法降低了训练难度、提高了训练效率，无需采集大量专家数据即可在高维状态、动作空间中学习到接近专家行为模式的策略。 | 1.一种细粒度专家行为模仿学习方法，其特征在于，包括：获取智能体的当前环境状态信息，将所述当前环境状态信息输入到预设预测网络模型中，以得到预测信息，根据所述预测信息控制所述智能体执行相应动作，采集任务完成情况信息和当前所述动作的状态信息；根据所述动作的状态信息计算单次奖励值，根据所述任务完成情况信息计算任务奖励值；根据所述单次奖励值及所述任务奖励值训练预设预测网络模型，将所述任务奖励值和每局若干所述单次奖励值相加，得到总奖励值，当所述总奖励值大于阈值时，完成对所述预设预测网络模型的训练，得到训练后的预测网络模型，并将所述训练后的预测网络模型输出的策略返回；所述根据所述单次奖励值及所述任务奖励值训练预设预测网络模型，将所述任务奖励值和每局若干所述单次奖励值相加，得到总奖励值，当所述总奖励值大于阈值时，完成对所述预设预测网络模型的训练，得到训练后的预测网络模型，并将所述训练后的预测网络模型输出的策略返回包括：将所述智能体初始化至随机采样状态；采用课程学习的方式并根据所述单次奖励值及所述任务奖励值训练预设预测网络模型，将若干所述单次奖励值与所述任务奖励值相加，得到总奖励值，当所述总奖励值大于阈值时，完成对所述预设预测网络模型的训练，得到训练后的预测网络模型；将所述训练后的预测网络模型输出的策略返回；采用课程学习的方式并根据所述单次奖励值及所述任务奖励值训练预设预测网络模型，将若干所述单次奖励值与所述任务奖励值相加，得到总奖励值，当所述总奖励值大于阈值时，完成对所述预设预测网络模型的训练，得到训练后的预测网络模型包括：选择预设时间段的专家决策数据对所述预设预测网络模型进行模仿学习训练，将预设时间段内所有单次奖励值相加，得到单段奖励值；对是否再次进行训练进行判断，若所述单段奖励值小于单段奖励阈值或触发提前终止条件时未通过单段训练，则重复对所述预设预测网络模型进行模仿学习训练，若所述单段奖励值大于单段奖励阈值时通过单段训练，则在所述预设时间段的基础上增加新的时间段，得到累积时间段；选择所述累积时间段的所述专家决策数据重复对所述预设预测网络模型进行模仿学习训练并重复对是否再次进行训练进行判断的过程，直至累积时间段等于一局时间段且所述任务奖励值与所述一局时间段内所有所述单次奖励值相加值大于一局奖励阈值时完成对所述预设预测网络模型的训练，得到训练后的预测网络模型。 | 2022-10-20 | 2024-02-09 |  | 漆舒汉; 孙志航; 殷俊; 黄新昊; 万乐; 王轩; 张加佳; 王强 | G06N3/04; G06N3/08; G06F18/214 |  | 有效
模仿学习 | 一种基于对抗式模仿学习的机器人智能决策控制方法 | 本申请提供了一种基于对抗式模仿学习的机器人智能决策控制方法，属于自动控制技术领域，包括：获取机器人的专家演示数据，并基于视觉语言预训练模型对所述专家演示数据对应的图像数据进行语义特征提取，得到所述专家演示数据中每条轨迹数据的语义特征；基于所述语义特征和生成对抗模仿学习策略构建教师模型组；获取所述教师模型组中的多个教师模型与单一学生模型之间的蒸馏损失；基于所述蒸馏损失将所述多个教师模型的知识迁移至所述单一学生模型，并基于所述学生模型进行机器人智能决策控制。采用本申请技术方案能够有效地克服单一策略模型的局限性，从而提升机器人智能决策策略的多样性和泛化能力。 | 1.一种基于对抗式模仿学习的机器人智能决策控制方法，其特征在于，所述方法包括： 获取机器人的专家演示数据，并基于视觉语言预训练模型对所述专家演示数据对应的图像数据进行语义特征提取，得到所述专家演示数据中每条轨迹数据的语义特征； 基于所述语义特征和生成对抗模仿学习策略构建教师模型组； 获取所述教师模型组中的多个教师模型与单一学生模型之间的蒸馏损失； 基于所述蒸馏损失将所述多个教师模型的知识迁移至所述单一学生模型，并基于所述学生模型进行机器人智能决策控制。 | 2025-04-28 | 2025-06-24 | ['2025-01-08'] | 赵东东; 阎石; 王月娇; 郝占军; 陆福相 | B25J9/16; B25J11/00 | B25J11/00; B25J9/1656; B25J9/1602 | 审中
模仿学习 | 基于生成对抗模仿学习的航空器进近规划方法及装置 | 本申请涉及一种基于生成对抗模仿学习的航空器进近规划方法及装置。所述方法包括：获取历史轨迹数据和历史飞行状态数据，基于历史轨迹数据确定专家进近规划动作序列，基于历史飞行状态数据和专家进近规划动作序列训练进近规划模型，进近规划模型包括规划模块和评估模块，规划模块用于根据历史飞行状态数据生成航空器进近规划动作序列，评估模块用于根据航空器进近规划动作评估规划决策偏离程度和轨迹是否冲突，将待规划飞行状态数据输入训练后的进近规划模型，得到航空器进近规划动作序列，基于航空器进近规划动作序列确定目标航空器进近规划。通过构建进近规划模型，学习真实场景的专家轨迹进行进近决策，提高了进近规划决策的效率与可靠性。 | 1.一种基于生成对抗模仿学习的航空器进近规划方法，其特征在于，所述方法包括：获取历史轨迹数据和历史飞行状态数据；基于所述历史轨迹数据确定专家进近规划动作序列；基于所述历史飞行状态数据和专家进近规划动作序列训练进近规划模型，所述进近规划模型包括规划模块和评估模块，所述规划模块用于根据所述历史飞行状态数据生成航空器进近规划动作序列，所述评估模块用于根据所述航空器进近规划动作评估规划决策偏离程度和轨迹是否冲突；将待规划飞行状态数据输入所述训练后的进近规划模型，得到航空器进近规划动作序列；基于所述航空器进近规划动作序列确定目标航空器进近规划。 | 2024-04-11 | 2024-07-30 |  | 林毅; 吕旭杰; 朱思睿; 刘海峰 | G08G5/00; G06N3/045; G06N3/0475; G06N3/084; G06N3/094 | G06N3/0475; G08G5/0073; G06N3/045; G08G5/003; G06N3/094; G08G5/0043; G06N3/084 | 审中
模仿学习 | 一种基于模仿学习的智能自适应CSI指纹地图更新方法 | 本发明提供了一种基于模仿学习的智能自适应CSI指纹地图更新方法。该方法包括：采集一定数量的初始真实CSI指纹数据，拟合多元高斯回归模型来预测其它采样点的CSI指纹数据，构建初始CSI指纹库并搜寻最优采集路径；使用状态空间模型获取真实数值的变化范围作为误差波段，使其对初始指纹库进行校正；通过模仿学习对样本CSI指纹数据进行分割和分段训练，提取CSI数据分布的回归精度；利用回归精度对状态空间模型校正后的初始的CSI指纹库中指纹数据的分布进行调整，构建细粒度CSI指纹库。本发明将人工智能与物联网技术相结合，提升定位指纹库精度和降低人工构建指纹库的工作量。 | 1.一种基于模仿学习的智能自适应CSI指纹地图更新方法，其特征在于，包括：采集一定数量的采样点的真实CSI指纹数据，确定所有采样点的最佳路径，采集所述最佳路径上的各个采样点的CSI指纹数据，利用多元高斯回归模型来预测其它未采集的采样点的CSI指纹数据，利用所有采样点的CSI指纹数据构建初始的CSI指纹库；使用状态空间模型获取真实数值的变化范围作为误差波段，利用所述误差波段对所述初始的指纹库进行校正；将所述最优采集路径上的CSI采样数据和所述一定数量的采样点的真实CSI指纹数据一起作为样本数据，通过模仿学习对上述样本数据进行分割和分段训练，提取CSI数据分布的回归精度；将所述CSI数据分布的回归精度作为权重系数，对所述状态空间模型校正后的初始的CSI指纹库中指纹数据的分布进行调整，构建最终的CSI指纹库。 | 2023-06-28 | 2023-08-22 |  | 朱晓强; 刘吉强; 张大林; 李令昆 | G06F16/23; G06F16/29; G06F18/214; G06N3/092 | G06F16/23; G06F16/29; G06F18/214; G06N3/092; Y02D30/70 | 审中
模仿学习 | 基于人类示教学习的路径规划方法、系统、设备及介质 | 本发明公开了一种基于人类示教学习的路径规划方法、系统、设备及介质，所述方法包括：获取同一起点和终点的多条示教轨迹；识别示教轨迹中的关键动作点，并根据所述关键动作点，对示教轨迹进行分割，得到多条子示教轨迹；在时间序列上，对两两示教轨迹的轨迹点进行对齐；以关键动作点为节点，根据单一自由度位移的动态运动基元模型，对前后节点之间的子示教轨迹进行学习，生成拟合示教轨迹的复现轨迹。本发明摆脱了移动机器人对鸡舍环境的建模需求，可以以人机交互的形式实现移动机器人在非结构鸡舍内的快速路径规划。 | 1.一种基于人类示教学习的路径规划方法，其特征在于，所述方法包括：获取同一起点和终点的多条示教轨迹；识别示教轨迹中的关键动作点，并根据所述关键动作点，对示教轨迹进行分割，得到多条子示教轨迹；在时间序列上，对两两示教轨迹的轨迹点进行对齐；以关键动作点为节点，根据单一自由度位移的动态运动基元模型，对前后节点之间的子示教轨迹进行学习，生成拟合示教轨迹的复现轨迹。 | 2022-09-30 | 2023-01-31 |  | 张铁民; 蒋佳城 | G05D1/02 |  | 审中
模仿学习 | 一种基于模仿学习的机器人控制方法、装置及电子设备 | 本发明实施例公开了一种基于模仿学习的机器人控制方法、装置及电子设备，涉及模仿学习与机器人控制技术领域，其中，所述方法包括：采集机器人的遥操数据集并预处理；通过改进ResNet34网络结构和增加RGB‑D融合模块设计图像编码器，通过在Transformer模型的编码器中引入选择性的多路动态密集连接机制和动态聚合模块构建改进Transformer模型；结合图像编码器和改进Transformer模型得到模仿学习模型，使用遥操数据集对模仿学习模型进行训练直至达到设定条件；获取目标机器人的实时角度值、实时采集的彩色图像和深度图像，并输入到模仿学习模型中输出动作序列，驱动目标机器人完成任务。本发明显著提升了机器人操作的准确性与鲁棒性，解决了现有技术三维感知不足、跨层级交互不充分的问题。 | 1.一种基于模仿学习的机器人控制方法，其特征在于，所述方法包括： 采集机器人的遥操数据集并预处理；所述遥操数据集包含机器人状态数据、机器人上的相机同步采集的RGB图像和深度图像、以及机器人遥操指令；所述预处理包括深度图像截断和标准化处理； 通过改进ResNet34网络结构和增加RGB‑D融合模块设计图像编码器，通过在Transformer模型的编码器中引入选择性的多路动态密集连接机制和动态聚合模块构建改进Transformer模型；所述RGB‑D融合模块用于融合RGB图像和深度图像； 结合所述图像编码器和所述改进Transformer模型得到模仿学习模型，使用所述遥操数据集对所述模仿学习模型进行端到端的监督学习训练直至达到设定条件，得到训练完成的模仿学习模型； 获取目标机器人的实时角度值、实时采集的彩色图像和深度图像，并输入到训练完成的所述模仿学习模型中推理并输出动作序列，将所述动作序列转化为电机控制信号驱动所述目标机器人完成操作任务。 | 2025-10-24 | 2026-01-16 | ['2025-04-15'] | 张建国; 叶华; 龙天皓; 刘权; 何旭春; 丁宁 | G05B19/408 | Y02E60/10 | 审中
模仿学习 | 基于视觉和模仿学习的遥操作机器人辅助系统及方法 | 本发明公开了一种基于视觉和模仿学习的遥操作机器人辅助系统及方法，该系统包括遥操作模块、技能学习模块、视觉处理模块和虚拟力辅助模块，遥操作模块通过外部控制设备实现对机器人的远程操作，技能学习模块通过动态运动基元算法学习专家操作轨迹生成泛化参考路径，视觉处理模块结合Kinect深度相机的三维目标定位技术实现环境感知，虚拟力辅助模块构建基于位置误差的自适应虚拟夹具力场，采用力选择器机制动态调节触觉反馈强度，当操作偏离参考轨迹时施加引导力纠正，吻合轨迹时保持操作自主性。本发明过专家轨迹引导与视觉约束力场的协同作用，显著提升操作精度。 | 1.一种基于视觉和模仿学习的遥操作机器人辅助系统，其特征在于，包括：遥操作模块、技能学习模块、视觉处理模块和虚拟力辅助模块； 所述遥操作模块通过外部控制设备实现对机器人的远程操作，与从端机器人建立双向通信链路，通过主从空间的匹配机制，将外部控制设备的控制空间与机器人的工作空间进行配对，通过调节比例因子调节对机器人的控制响应； 所述技能学习模块用于对专家轨迹进行特征提取与学习，基于改进动态运动基元算法构建专家技能库，并生成最佳参考轨迹，结合机器人的实时状态，为遥操作模块提供引导； 所述视觉处理模块通过立体视觉算法生成深度图，建立相机坐标系到机器人基坐标系的变换矩阵，通过HSV色彩空间转换与形态学处理进行目标识别，基于深度图计算目标物在相机坐标系下的三维坐标，通过预标定的变换矩阵转换为机器人坐标系下的位姿； 所述虚拟力辅助模块获取机器人状态和最优参考轨迹，在最优参考轨迹上搜索机器人最优目标点，构建最优目标点和任务完成点对机器人末端的引力合力并反馈到遥操作模块。 | 2025-03-13 | 2025-05-23 | ['2024-12-04'] | 刘炜斌; 杨辰光; 王柠; 张健 | B25J9/16; G06V10/25; G06V10/82; G06T7/70; G06F3/01 | Y02P90/02 | 审中
模仿学习 | 机械臂模仿学习示教数据的获取方法、装置、设备及介质 | 本申请涉及一种机械臂模仿学习示教数据的获取方法、装置、设备及介质，其中，方法包括：获取机械臂末端摄像头实时采集的目标物体的图像数据，并生成满足预设条件的图像标准数据；基于图像标准数据和目标检测模型，生成图像特征和目标物体的第一坐标值，结合机械臂实时关节位置计算目标物体的第二坐标值，并生成目标物体在世界坐标系中的轨迹数据；根据轨迹数据得到机械臂控制命令数据，并建立训练数据集以训练多层感知器，生成行为克隆模型，且集成深度确定性策略梯度模型，以获取机械臂模仿学习的示教数据。由此，解决了现有的数据追踪方法难以利用大规模的示教数据进行学习，导致模型学习能力受限，极大影响模型的泛化能力环境适应性等问题。 | 1.一种机械臂模仿学习示教数据的获取方法，其特征在于，包括以下步骤：获取机械臂末端摄像头实时采集的目标物体的图像数据，并对所述图像数据进行预处理，生成满足预设条件的图像标准数据；将所述图像标准数据输入至预设的目标检测模型，以生成所述图像标准数据对应的图像特征以及相机坐标系下所述目标物体的第一坐标值，根据所述第一坐标值和预设的机械臂实时关节位置计算所述目标物体在机械臂末端摄像头坐标系中的第二坐标值，并对所述第二坐标值进行世界坐标系转换操作，以生成所述目标物体在世界坐标系中的轨迹数据；根据所述轨迹数据得到机械臂控制命令数据，并基于所述机械臂控制命令数据和所述图像特征，建立训练数据集，以通过所述训练数据集训练预设的多层感知器，生成行为克隆模型，且集成所述行为克隆模型和预设的深度确定性策略梯度模型，构建强化学习模型，以利用所述强化学习模型获取机械臂模仿学习的示教数据。 | 2024-05-14 | 2024-07-02 |  | 刘博; 郁鼎文 | B25J9/00; B25J9/16 | B25J9/1694; B25J9/1664; B25J9/1605; B25J9/0081 | 审中
模仿学习 | 一种动态自适应图分层模仿学习的电力设备识别方法 | 本发明公开一种动态自适应图分层模仿学习的电力设备识别方法, 包括：基于多头注意力机制，采集特征信息，得到电力设备的实时特征信息；基于图注意力网络，对所述实时特征信息进行聚合处理及归一化处理，得到特征集；基于分层模仿学习机制，对所述特征集进行学习处理并采用KL散度与历史特征集进行判断，得到历史特征集的策略模型并优化其策略模型；基于动态自适应优化器进行所述策略模型学习并采用分类器对变压器，绝缘子，断路器与导线电力设备进行分类区分处理，以达到图像识别的目的。本发明能解决不同设备之间的非网格数据；能对采集的图像数据进行智能化分析；能对电力设备进行自动分析和识别；能提高识别效率与准确性。 | 1.一种动态自适应图分层模仿学习的电力设备识别方法，其特征在于，包括： 基于多头注意力机制，采集特征信息，得到电力设备的实时特征信息； 基于图注意力网络，对所述实时特征信息进行聚合处理及归一化处理，得到特征集； 基于分层模仿学习机制，对所述特征集进行学习处理并采用KL散度与历史特征集进行判断，得到历史特征集的策略模型并优化其策略模型； 基于动态自适应优化器进行所述策略模型学习并采用分类器对变压器，绝缘子，断路器与导线电力设备进行分类区分处理，以达到图像识别的目的。 | 2022-01-17 | 2022-04-22 |  | 于野; 谢路明; 雷聪; 何文军; 贺仓实; 何若敖 | G06K9/62; G06N3/08; G06V10/764; G06V10/74 | G06N3/08; G06F18/22; G06F18/2415 | 失效
模仿学习 | 基于模仿学习算法的高速公路车辆跟驰行为重构方法 | 本发明公开了一种基于模仿学习算法的高速公路车辆跟驰行为重构方法，包括以下步骤：以高速公路车辆运行数据集为举出，针对不同区域的高速公路运行特征进行数据特征提取与处理；利用模仿学习对高速公路跟驰行为模型进行训练，得到的模仿学习跟驰模型；实时获取仿真中车辆运行信息作为输入，在模仿学习跟驰模型基础上，依据输出的加速度信息控制车辆跟驰行为。本发明的基于模仿学习算法的高速公路车辆跟驰行为重构方法聚焦于高速公路场景，为精准重构基于模仿学习算法的车辆跟驰行为提供技术方法框架，并结合仿真进行实际应用可以迁移到不同特征的高速公路，可自动化拟合不同场景的跟驰模型，反应车辆行驶特征。 | 1.一种基于模仿学习算法的高速公路车辆跟驰行为重构方法，其特征在于，包括以下步骤： 步骤(1)，以高速公路车辆运行数据集为举出，针对不同区域的高速公路运行特征进行数据特征提取与处理； 步骤(2)，利用模仿学习对高速公路跟驰行为模型进行训练，得到的模仿学习跟驰模型； 步骤(3)，实时获取仿真中车辆运行信息作为输入，在所述步骤(2)中训练得到的模仿学习跟驰模型基础上，依据输出的加速度信息控制车辆跟驰行为。 | 2021-12-01 | 2022-04-12 |  | 吴游宇; 李正军; 王丽园; 马天奕; 杨晶; 罗丰; 熊文磊 | G06F16/21; G06F16/29; G06F16/215; G06F16/242 | Y02T10/40 | 有效
模仿学习 | 基于模仿学习算法的高速公路车辆跟驰行为重构方法 | 本发明公开了一种基于模仿学习算法的高速公路车辆跟驰行为重构方法，包括以下步骤：以高速公路车辆运行数据集为举出，针对不同区域的高速公路运行特征进行数据特征提取与处理；利用模仿学习对高速公路跟驰行为模型进行训练，得到的模仿学习跟驰模型；实时获取仿真中车辆运行信息作为输入，在模仿学习跟驰模型基础上，依据输出的加速度信息控制车辆跟驰行为。本发明的基于模仿学习算法的高速公路车辆跟驰行为重构方法聚焦于高速公路场景，为精准重构基于模仿学习算法的车辆跟驰行为提供技术方法框架，并结合仿真进行实际应用可以迁移到不同特征的高速公路，可自动化拟合不同场景的跟驰模型，反应车辆行驶特征。 | 1.一种基于模仿学习算法的高速公路车辆跟驰行为重构方法，其特征在于，包括以下步骤：步骤(1)，以高速公路车辆运行数据集为举出，针对不同区域的高速公路运行特征进行数据特征提取与处理；步骤(2)，利用模仿学习对高速公路跟驰行为模型进行训练，得到的模仿学习跟驰模型；步骤(3)，实时获取仿真中车辆运行信息作为输入，在所述步骤(2)中训练得到的模仿学习跟驰模型基础上，依据输出的加速度信息控制车辆跟驰行为；所述步骤(1)进一步包括以下步骤：步骤(1.1)，基于高速公路车辆运行数据集提取表征车辆状态以及对应的驾驶员行为的数据；步骤(1.2)，对所述步骤(1.1)中提取得到的表征车辆状态以及对应的驾驶员行为的原始数据进行预处理；所述步骤(2)进一步包括以下步骤：步骤(2.1)，从所述步骤(1)处理得到的数据中筛选出处于稳定跟驰状态下的车辆行驶数据；步骤(2.2)，根据模仿学习从所述步骤(2.1)中筛选得到的稳定跟驰状态下的车辆运行数据中提取状态-行为对；步骤(2.3)，采用行为克隆实现高速公路的驾驶员行为学习，得到模仿学习跟驰模型；其中，所述稳定跟驰状态包括前后车车辆类型均为小型车辆、状态/行为量不能为空值以及车辆在行为间隔帧数内不存在换道行为；所述状态-行为对指代专家示范中状态或观测向量到智能体行为的映射；在所述步骤(2.2)中，所述状态-行为对的提取包括以下步骤：步骤(2.2.1)，基于所述步骤(1)进行数据提取和处理；步骤(2.2.2)，设置驾驶员反应时间及数据的采样间隔时间，得到行为间隔帧数n以及采样间隔帧数n；as步骤(2.2.3)，从第1帧起开始收集数据，以第1+n为状态帧，则第1+n+n帧为对应的行为帧；sas步骤(2.2.4)，对每个状态帧以及对应的行为帧，分别得到车辆ID集合，每个状态帧的车辆ID集合与每个状态帧对应的行为帧的车辆ID集合的交集视为可能提取到状态-行为对的车辆，得到车辆ID交集；步骤(2.2.5)，对所述步骤2.2.4中得到的车辆ID交集，对每辆车提取车辆ID、前车ID、车速、加速度、位置，根据前车ID得到前车的车速、加速度、位置，得到车辆状态；其中，所述车辆状态包括车速、加速度、前车车速、前车加速度、车间距离，在行为帧中提取出该车辆的加速度作为驾驶员行为。 | 2021-12-01 | 2024-08-23 |  | 吴游宇; 李正军; 王丽园; 马天奕; 杨晶; 罗丰; 熊文磊 | G06F16/21; G06F16/29; G06F16/215; G06F16/242 | Y02T10/40 | 有效
模仿学习 | 用于机器人控制任务的自适应记忆增强模仿学习方法 | 本发明公开了一种用于机器人控制任务的自适应记忆增强模仿学习方法，包括对原始多模态数据进行标准化处理和时序特征提取，构建层次化特征表示；建立包含短期记忆、工作记忆和长期记忆的分层结构，基于使用频率、任务相关性和新颖性评估记忆重要性并动态更新记忆内容；根据当前状态检索相关记忆并进行多模态特征融合；基于近邻样本搜索计算塑形奖励；通过多损失函数组合优化策略网络参数。本发明通过自适应的记忆管理和多模态特征融合机制，提高了机器人控制系统的学习效率和执行性能。 | 1.用于机器人控制任务的自适应记忆增强模仿学习方法，其特征在于，包括如下步骤： S1、获取原始多模态数据，对原始多模态数据进行标准化处理，得到标准化数据；基于标准化数据，利用预设时间窗口进行采样和特征提取，得到时序对齐特征；基于时序对齐特征，采用自适应加权层次方法构建特征层次，得到层次化特征表示；其中原始多模态数据包括视觉数据、力反馈数据和位置数据； S2、基于层次化特征表示，构建包含短期记忆、工作记忆和长期记忆的分层结构，得到初始化记忆结构；基于层次化特征表示，计算记忆重要性指标，得到记忆重要性评分；基于记忆重要性评分，对初始化记忆结构进行动态更新，得到更新后的记忆结构； S3、获取原始当前状态，对原始当前状态进行标准化处理，得到标准化当前状态；计算标准化当前状态与更新后的记忆结构的相关性得分；基于相关性得分，进行记忆检索，得到多模态检索记忆；对多模态检索记忆进行自适应融合，得到整合记忆表示； S4、基于标准化当前状态、整合记忆表示和预存储的当前动作，对当前状态‑动作对进行近邻样本搜索，得到近邻样本集；基于近邻样本集和预存储的原始奖励，计算塑形奖励值，得到塑形奖励； S5、基于塑形奖励和整合记忆表示，构建预定个数的损失函数分量并组合，得到总损失函数；基于总损失函数和预设的初始策略参数，进行策略网络参数更新，得到更新后的策略参数。 | 2024-12-10 | 2025-01-10 | ['2022-06-03'] | 李一航; 张希 | B25J9/16 | B25J9/163 | 有效
模仿学习 | 一种基于模仿学习的深海载人潜器智能辅助驾驶方法 | 本发明属于深海载人潜器智能辅助驾驶领域，特别涉及一种基于模仿学习的深海载人潜器智能辅助驾驶方法，包括以下步骤：S1：构建载人潜器六自由度运动学及动力学模型；S2：收集载人潜器状态及潜航员的操作信息，设计状态动作对，将其作为专家示范样本；S3：基于生成对抗性模仿学习方法，构建算法网络模型，基于步骤S2的专家示范样本，训练模型中的判别器和生成器网络，使智能体获得最优策略；S4：构建智能辅助驾驶系统，设计多种驾驶模式；S5：基于步骤S4设定的驾驶模式，设计整个驾驶系统的运行流程，通过航行控制系统与智能辅助驾驶系统的配合，实现对潜器的控制。本发明不仅增强了潜器的安全性能，同时可以更加高效地完成一些复杂任务。 | 1.一种基于模仿学习的深海载人潜器智能辅助驾驶方法，其特征在于，包括以下步骤： S1：构建载人潜器六自由度运动学及动力学模型； S2：收集载人潜器状态及潜航员的操作信息，设计状态动作对，将其作为专家示范样本，供智能体模仿、学习； S3：基于生成对抗性模仿学习方法，构建算法网络模型，基于步骤S2的专家示范样本，训练模型中的判别器和生成器网络，在二者不断地对抗中，使智能体获得最优策略，从而能够具备驾驶载人潜器的能力； S4：基于步骤S3训练的智能体，构建智能辅助驾驶系统，载人潜器搭载智能辅助驾驶系统后，在保留原有的航行控制系统的基础上，设计多种驾驶模式； S5：基于步骤S4设定的驾驶模式，设计整个驾驶系统的运行流程，通过航行控制系统与智能辅助驾驶系统的配合，实现对潜器的控制。 | 2024-07-31 | 2024-11-08 |  | 于鑫; 杨鸣宇; 赵兵; 王相斌 | G05B19/042 |  | 审中
模仿学习 | 一种利用虚拟现实技术进行模仿学习数据收集的方法 | 本发明公开了一种利用虚拟现实技术进行模仿学习数据收集的方法，属于虚拟现实技术领域，包括以下步骤：步骤一：获取场景图像数据，并仿照真实场景，在三维引擎中搭建虚拟场景；步骤二：在虚拟场景中等比设立至少一个操作虚拟模型对象作为代理。相比于传统使用键盘进行人为演示的方法，模仿学习和虚拟现实技术相结合，为训练具有复杂性为的代理提供了一种切实可行的方案，此外，便于模仿学习数据的收集，提高模型训练效率；能够利用虚拟现实来实现模仿学习数据收集，提高模型训练效率。 | 1.一种利用虚拟现实技术进行模仿学习数据收集的方法，其特征在于，包括以下步骤： 步骤一：获取场景图像数据，并仿照真实场景，在三维引擎中搭建虚拟场景； 步骤二：在虚拟场景中等比设立至少一个操作虚拟模型对象作为代理； 步骤三：根据具体要实现的目标，利用Unity插件ML‑Agents编写代码，完成对智能代理的状态输入、奖励设置和动作输出； 步骤四：配置强化学习训练参数，进行训练，查看效果； 步骤五：配置模仿学习训练参数，利用虚拟现实追踪器进行人类演示，完成模仿学习的数据收集； 步骤六：在人类演示的基础上进行模仿学习，进行训练，查看效果； 步骤七：分析结果，获得最优方案。 | 2022-03-30 | 2022-08-02 | ['2021-02-01'] | 王春鹏; 石翔慧; 盖新宇; 张岩 | G06N20/00; G06T19/00 | G06T19/006; G06N20/00 | 失效
模仿学习 | 基于模仿学习的海量时空数据的检索加速方法及装置 | 本发明提出了基于模仿学习的海量时空数据的检索加速方法及装置，方法包括：将检索加速中的缓存决策问题建模为马尔可夫决策过程，构建CorrelaCache模型，模型包括两个并行子网络：一方面利用长短期记忆网络对短期访问序列进行时序编码，捕捉局部访问模式；另一方面基于快速傅里叶变换构建自相关模块，识别访问序列中的周期依赖特征，并对周期相位进行对齐。联合预测层将来自LSTM与自相关模块的特征进行融合，通过全连接层映射输出各缓存数据单元的驱逐概率分布。训练过程中采用DAgger算法迭代更新策略，以避免策略训练与实际运行时的分布偏移；同时设计包含排序损失和重用距离预测损失的复合损失函数。本发明的检索响应效率与资源利用率显著优于现有方法。 | 1.一种基于模仿学习的海量时空数据的检索加速方法，其特征在于，包括： S1：将缓存替换问题建模为马尔可夫决策过程，定义状态空间为缓存状态、当前访问和历史记录，动作空间为缓存数据单元的驱逐选择，奖励函数为缓存命中率； S2：构建缓存调度模型CorrelaCache，其中，模型包括特征提取模块与预测模块，特征提取模块采用并行子网络模块，包括LSTM时序编码子模块和自相关子模块，LSTM时序编码子模块用于对短期访问序列进行时序编码，提取局部访问模式特征，自相关子模块用于通过时延聚合操作对齐访问序列的周期相位，提取长程周期依赖特征，预测模块采用联合预测层，用于对LSTM时序编码子模块与自相关子模块提取的特征进行融合，并通过全连接层映射并经SoftMax函数输出各缓存数据单元的驱逐概率分布； S3：采用DAgger算法迭代更新策略，结合复合损失函数进行模仿学习训练，得到优化后的缓存调度模型； S4：利用优化后的缓存调度模型进行时空数据的检索加速。 | 2025-07-21 | 2025-11-18 | ['2025-04-14'] | 刘峰; 吴帅杰; 颜泽坤 | G06F16/2453; G06F16/2455; G06N3/0442; G06N3/084 | C30B27/02; C30B11/003; C30B27/00; G02F1/0036; C30B15/36; G02F1/093; C30B29/12; C30B11/006 | 审中
模仿学习 | 一种基于正交变换的群体模仿学习专家演示增强方法 | 本发明公开了一种基于正交变换的群体模仿学习专家演示增强方法，属于模仿学习领域；具体为：针对多智能体系统，通过执行任务获取每个智能体的轨迹，从而得到专家演示；然后，通过正交群预设几何变换，利用对称性将每个演示专家中所有智能体的轨迹进行增强，并与原始的专家演示合并；利用生成器对每个智能体生成各自的轨迹；从合并的专家演示和生成轨迹中随机采样，计算增强后样本的交叉熵作为对称性损失，与原损失合并得到判别器的损失；更新判别器并将其输出反馈到生成器作为奖励函数，利用强化学习更新每个智能体的策略网络参数πθ，重复直至算法收敛。本发明有效缓解了专家演示数据稀缺的问题。 | 1.一种基于正交变换的群体模仿学习专家演示增强方法，其特征在于，具体步骤如下： 步骤1：针对包含N个智能体的多智能体系统，通过专家策略执行任务获取每个智能体的轨迹，从而得到专家演示τE； 所有任务下的专家演示集合为 其中M为专家演示数量； 为第j个专家演示中，所有智能体在t时刻的状态集合； 为第j个专家演示中，所有智能体在t时刻的动作集合； 步骤2：初始随机设置每个智能体的参数为θ的策略网络πθ以及参数为ω的判别器网络Dω； 每个智能体各自包含一个生成器的策略网络和一个判别器网络； 其中，策略网络 θi为第i个智能体的策略网络参数；判别器 ωi为第i个智能体的判别器参数； 步骤3：通过正交群预设几何变换，利用对称性将每个演示专家中的所有智能体的状态和动作进行增强； 欧几里得空间中的几何变换包含旋转、反射及它们的组合；由正交群O(n)表示，是一个由n×n正交矩阵构成的群，其定义如下： 其中，矩阵Z为正交矩阵，代表一个几何变换；ZT表示矩阵Z的转置矩阵，I表示单位矩阵。 表示实数域上所有n×n的矩阵集合； 具体为： 步骤301、从正交群O(n)中选取旋转和反射变换作为几何变换g，得到相应的旋转矩阵和反射变换矩阵； 步骤302、将当前演示专家中，每个智能体需要变换的状态和动作乘以旋转矩阵及反射矩阵，得到变换之后的状态及动作； 具体如下： 状态包括对几何变换具有等变性的状态sequ和对几何变换具有不变性的状态sinv，变换后的状态表示为Lg[s]＝[Lg[sequ], sinv]； 智能体的动作包括等变动作aequ和不变动作ainv，变换后的动作表示为Kg[a]＝[Kg[aequ], ainv]； 步骤303、同理，将每个演示专家中的各个智能体，进行状态和动作的变换，得到增强后的专家演示； 步骤4：将原始的专家演示与增强后的专家演示合并，得到后续学习的专家演示τ′E； 即：τ′E←τE∪gτE； 步骤5：利用每个智能体中生成器的策略网络πθ对该智能体生成轨迹，所有智能体的生成轨迹为τG； 步骤6：从合并的专家演示τ′ E和生成轨迹τG中随机采样，得到每个智能体的状态动作对应的专家样本和生成样本步骤7：再次利用相同的几何变换，对每一智能体的专家样本 和生成样本 做数据增强，得到增强后的专家样本 及生成样本 步骤8：利用增强后的专家样本 及生成样本 计算交叉熵作为对称性损失，将原始损失与对称性损失之和作为判别器损失函数，利用损失函数更新判别器； 判别器的损失函数为： 为原始损失函数，其计算公式为： 其中， 为判别器，s为多智能体系统的状态，s′为多智能体系统的下一状态，ai为第i个智能体的动作； 为引入了对称熵的损失函数，其计算公式为： 其中，Lg[s]表示状态s经几何变换之后的状态，Lg[s′]表示状态s′经几何变换之后的状态，Kg[ai]表示ai经几何变换之后的动作； 步骤9：将判别器的输出反馈到生成器，作为强化学习算法的奖励函数，更新每个智能体策略网络πθ的参数θ，返回步骤5直至算法收敛。 | 2024-11-04 | 2025-01-28 |  | 罗杰; 齐逸容; 田雍恺; 吕卫锋 | G06N3/006; G06N3/094 |  | 审中
模仿学习 | 机器人模仿学习方法、装置、计算机设备及可读存储介质 | 本申请实施例提供了一种机器人模仿学习方法、装置、计算机设备及可读存储介质。方法包括：按照时间顺序获取演示数据，并将其输入至目标模型的第一编码器中进行高维特征的提取，得到第一目标特征；获取演示数据对应的动作指示信息，通过条件变分自编码器，根据动作指示信息将第一目标特征分解成得到多个动作块，并根据动作指示信息依次对多个动作块进行特征重构，得到对应的多个第一子特征，将多个第一子特征进行拼接得到第一目标特征对应的第二目标特征；通过目标模型的第一解码器对第二目标特征进行预测，得到机器人的关节部位在下一时刻的关节位置参数；根据关节位置参数控制机器人进行模仿。以此，能够提高机器人进行模仿学习的准确性。 | 1.一种机器人模仿学习方法，其特征在于，所述方法包括： 按照时间顺序获取演示数据，并将所述演示数据输入至预设的目标模型的第一编码器中进行高维特征的提取，得到第一目标特征； 获取所述演示数据对应的动作指示信息，通过条件变分自编码器，根据所述动作指示信息将所述第一目标特征分解成得到多个动作块，并根据所述动作指示信息依次对所述多个动作块进行特征重构，得到对应的多个第一子特征，按照时间顺序将所述多个第一子特征进行拼接，得到所述第一目标特征对应的第二目标特征； 通过所述目标模型的第一解码器对所述第二目标特征进行预测，得到机器人的关节部位在下一时刻的关节位置参数； 根据所述关节位置参数控制所述机器人进行模仿。 | 2024-10-17 | 2025-02-11 | ['2024-06-24'] | 杨建坤; 杨洋; 高文; 陆海博 | B25J9/16 | B25J9/16; B25J9/163 | 有效
模仿学习 | 一种基于遥操作的移动抓取机器人模仿学习训练方法 | 本发明涉及机器人控制技术领域，公开了一种基于遥操作的移动抓取机器人模仿学习训练方法，包括如下步骤：通过遥控设备控制移动抓取机械人进行任务操作；重复任务操作次数不少于50次，采集任务操作过程中的多模态数据，构建人类专家演示数据集；针对人类专家演示数据集通过路径点提取预处理算法进行处理；对处理后的数据集进行模仿学习训练；观察并判断模仿学习训练过程的损失值是否收敛；部署算法使移动抓取机械人实现人类演示的动作复现。本发明通过结合多模态数据融合技术，收集来自IMU、单目相机、深度相机和雷达等多种传感器的数据，增加了数据集的多样性和信息量，引入了路径点提取算法来进一步优化数据集，显著提高了数据的有效性和质量。 | 1.一种基于遥操作的移动抓取机器人模仿学习训练方法，其特征在于：包括如下步骤，通过遥控设备控制移动抓取机械人进行任务操作； 重复任务操作次数不少于50次，采集任务操作过程中的多模态数据，构建人类专家演示数据集； 针对人类专家演示数据集通过路径点提取预处理算法进行处理； 对处理后的数据集进行模仿学习训练； 观察并判断模仿学习训练过程的损失值是否收敛； 部署算法使移动抓取机械人实现人类演示的动作复现。 | 2024-05-29 | 2024-10-01 | ['2023-03-29'] | 宋智功; 黄嘉昕; 沈健 | B25J9/16; B25J5/00 | B25J9/1697; B25J9/1664; B25J5/007; B25J9/163 | 有效
模仿学习 | 在训练机器人控制策略中使用模仿学习的系统和方法 | 本文描述的实现方式涉及使用模仿学习技术来训练和细化机器人控制策略。机器人控制策略可以基于各种机器人任务的人演示来初始训练。此外，机器人控制策略可以基于在机器人执行机器人任务时的人为干预来细化。在一些实现方式中，机器人控制策略可以确定机器人是否将在机器人任务的执行中故障，并且提示人为干预机器人任务的执行。在附加的或替代的实现方式中，动作序列的表示可以在视觉上显现以呈现给人，并且人可以主动干预机器人任务的执行。 | 1.一种使用一个或多个处理器实现的方法，所述方法包括：从机器人的一个或多个视觉组件接收捕获机器人的环境的视觉数据的实例，所述视觉数据是在机器人对机器人任务的执行期间被捕获到的；使用机器人控制策略处理视觉数据的实例以生成要由机器人在机器人任务期间执行的动作序列，所述动作序列包括要由机器人执行以推进机器人任务的初始动作和跟随所述初始动作的多个预测动作；在机器人任务的执行期间，使得动作序列的表示经由计算设备的图形用户界面在视觉上显现；从计算设备的用户并基于动作序列的表示接收干预机器人任务的执行的用户输入，所述用户输入是经由计算设备或附加计算设备接收的；以及基于用户输入使得机器人执行不同于动作序列中包括的动作中的每一个的替代动作。 | 2022-02-04 | 2024-08-23 | ['2021-03-16'] | S·M·汉萨里查德; E·姜; D·拉姆; D·卡普勒; M·本尼斯; B·奥斯汀; Y·白; S·莱文; A·伊尔潘; N·西弗斯; C·芬恩 | B25J9/16; B25J13/06 | G05B2219/39438; B25J9/1656; G05B2219/40153; G05B2219/40102; B25J9/1661; B25J13/06; G05B2219/40391; B25J9/1697; B25J9/161; G05B2219/39451; B25J9/163; G05B2219/39244; G05B2219/39376; G05B2219/33002 | 审中
模仿学习 | 一种生成对抗交互自模仿学习的多AUV编队与避障方法 | 本发明公开了一种生成对抗交互自模仿学习的多AUV编队与避障方法，多AUV编队与避障方法基于多个AUV，每个AUV分别部署有一个策略网络、一个价值网络以及一个鉴别器，每个AUV还分别具有一个临时轨迹池，每个AUV具有专家演示轨迹，所述多AUV编队与避障方法包括：编队训练各AUV，包括：对所有AUV进行编队，按照编队顺序分别训练各个AUV的策略模型；AUV的策略模型训练方法包括：将AUV放置在目标环境中运动，获得时间步的局部观测；生成策略轨迹；从策略轨迹和专家演示轨迹中抽取一定数量的状态动作对训练所述AUV的鉴别器。本发明的生成对抗交互自模仿学习的多AUV编队与避障方法，在多AUV策略模型训练过程中，每个AUV仅通过自己的局部观测进行决策，极大地减小了需要频繁交换信息带来的通信延迟、数据丢失等问题。 | 1.一种生成对抗交互自模仿学习的多AUV编队与避障方法，其特征在于，所述多AUV编队与避障方法基于多个AUV，每个AUV分别部署有一个策略网络、一个价值网络以及一个鉴别器，每个AUV还分别具有一个临时轨迹池，每个AUV具有专家演示轨迹，所述多AUV编队与避障方法包括： 编队训练各AUV，包括：对所有AUV进行编队，按照编队顺序分别训练各个AUV的策略模型； AUV的策略模型训练方法包括： 将AUV放置在目标环境中运动，获得时间步t的局部观测o i, t，其中，i表示AUV的编号； 将局部观测oi, t输入至所述AUV的策略网络得到动作ai, t； 执行动作ai, t，获得下一个时间步t+1的局部观测，直至完成当前回合的所有动作； 生成当前回合的状态动作对的合集，为策略轨迹τi： τi＝[(oi, 1, ai, 1), (oi, 2, ai, 2), …, (oi, t, ai, t)]； 从策略轨迹τi和专家演示轨迹τiE中抽取一定数量的状态动作对训练所述AUV的鉴别器 该回合鉴别器 输出的所有奖励更新所述AUV的策略网络 和价值网络 所述多AUV编队与避障方法还包括将策略轨迹τi与专家演示轨迹τiE进行比较，如果策略轨迹τi优于专家演示轨迹τiE，则将τi存放至临时轨迹池τiT中，否则进入下一回合； 当临时轨迹池τiT达到存储上限时，将当前专家演示轨迹τiE替换为临时轨迹池τiT，同时清空临时轨迹池τiT。 | 2024-08-19 | 2025-12-12 | ['2023-08-18'] | 李光亮; 陈天浩; 方政; 沈天 | G05D1/43; G05D1/622; G05D1/695 | G05D1/43; G05D1/695; Y02T10/40; G05D1/622 | 有效
模仿学习 | 基于模仿学习的学习者行为模拟方法、系统、设备及介质 | 本发明公开了一种基于模仿学习的学习者行为模拟方法、系统、设备及介质，将学生的交互过程视为一个顺序决策任务，并将其形式化为一个马尔可夫决策过程，优化了学生在交互过程中的长期回报，并且统一了训练和生成阶段的生成过程，以保持一致性；并且，建立了一个包含两阶段模仿学习的学习者行为模拟器框架，在直接模仿学习阶段中，鼓励模拟器恢复学生交互中现有的模式，在对抗模仿学习阶段中，为了保证模仿的合理性和多样性，生成了从未出现在已收集学生数据中的交互序列，并根据生成的交互的质量给出对抗奖励，以此鼓励模拟器生成多样化的合理交互。训练完毕后，可以更好模拟学习者行为，为在线教育平台的训练和验证提供实际支撑。 | 1.一种基于模仿学习的学习者行为模拟方法，其特征在于，包括：收集多个学生的真实交互序列，每一学生的真实交互序列记录了学生的各时刻完成的习题与答题结果；构建学习者行为模拟器并进行训练，学习者行为模拟器包括模拟器与判别器；训练包括两个阶段，二者交替进行：在直接模仿阶段，通过模拟器根据每一学生的真实交互序列中的习题顺序，生成对应的答题结果，形成对应的第一模拟交互序列，并利用相应学生的真实交互序列作为监督信号，采用强化学习的范式来训练模拟器；在对抗模仿阶段，对于每一学生p，查找出与学生p知识掌握程度最相近的学生q，通过模拟学生q与学生p习题列表交互的行为，生成第二模拟交互序列，将学生p的真实交互序列作为真实样本，第二模拟交互序列作为生成样本，训练模拟器与判别器；通过训练后的学习者行为模拟器中的模拟器实现学生行为的模拟，生成各学生的交互序列。 | 2023-09-19 | 2023-12-08 |  | 黄振亚; 陈恩红; 赵官豪; 刘淇; 庄严; 刘嘉聿; 刘芷町 | G06F30/27; G06N3/0442; G06N3/092; G06N3/0475; G06N3/094 | Y02D10/00 | 审中
模仿学习 | 基于生成对抗模仿学习的边缘节点动态资源分配方法 | 本发明公开一种基于生成对抗模仿学习的边缘节点动态资源分配方法，包括：获取边缘节点上的边缘环境信息，根据边缘环境信息，利用预先训练的资源分配策略模型得到资源分配策略；根据资源分配策略向请求服务的各用户节点分配应用服务资源；资源分配策略模型基于预训练的用户请求策略模型利用Q‑learning强化学习算法训练得到；用户请求策略模型为基于历史真实边缘环境信息利用生成对抗训练得到。本发明无需通过与大量真实边缘环境交互便可实现资源分配策略模型的策略优化，从而在实际边缘节点资源分配时能够获得更贴合实际用户需求的资源分配策略，提升边缘节点应用为用户提供服务的效率，优化用户服务体验。 | 1.一种边缘节点动态资源分配方法，其特征是，包括： 获取边缘节点上的边缘环境信息，所述边缘环境信息包括用户节点的服务资源请求信息； 将所述边缘环境信息输入预先训练的资源分配策略模型，得到资源分配策略模型输出的资源分配方案； 根据所述资源分配方案向请求服务资源的各用户节点分配应用服务资源； 其中，所述资源分配策略模型的训练包括Q‑learning强化学习训练，强化学习训练过程中，边缘节点的资源分配策略为智能体，用户节点的服务资源请求为环境，用户节点在每一轮迭代中的服务资源请求通过预训练的用户请求策略模型生成； 所述用户请求策略模型的训练包括生成对抗训练，生成对抗训练过程中，用户请求策略模型作为生成器网咯，与预构建的判别器网络进行生成对抗训练，用户请求策略模型的输入为用户节点状态信息，判别器网络的输入为用户请求策略模型生成的模拟用户服务资源请求信息以及历史真实用户请求信息。 | 2022-01-20 | 2022-05-31 |  | 缪巍巍; 张明轩; 曾锃; 全思平; 杨君中; 王兴龙; 张瑞; 张震; 滕昌志; 李世豪; 毕思博; 张利; 孙琦; 赵然 | H04L41/0894; H04L41/14; H04L67/1001; H04L67/60; G06N3/08 | H04L41/0893; H04L41/145; G06N3/08; Y02D30/70 | 有效
模仿学习 | 一种面向稀疏数据与小样本的骨科手术模仿学习系统 | 本发明提供一种面向稀疏数据与小样本的骨科手术模仿学习系统，将模仿学习与数据插补、数据预测相结合，能够根据小样本与稀疏的演示数据生成完整有效的演示数据，并通过模仿学习算法重新生成机器人的动作，提高机器人的操作精度，减轻医生负担；因此，本发明能够解决由于演示数据在采集过程中不可避免的会存在数据丢失情况而导致的模仿学习精度下降的问题，并克服传统的模仿学习算法需要大量的演示数据样本进行学习而导致的手术时间大大延长的缺陷。 | 1.一种面向稀疏数据与小样本的骨科手术模仿学习系统，其特征在于，包括数据采集模块、模仿学习模块、运动向量获取模块、节点映射模块、运动控制模块； 所述数据采集模块用于根据医生在设定时间段内手持的手术器械操作实际轨迹构建小样本数据集，其中，每一个样本均由各个时刻的手术器械的轨迹位置信息x、速度信息以及手术器械与骨组织之间的实际操作力F构成； 0 0 所述模仿学习模块用于根据高斯混合回归的方法对小样本数据集中的手术器械的轨迹位置信息x、速度信息以及实际操作力F之间的映射关系进行模仿学习，得到用于表征机器人运动轨迹与操作力之间映射关系的操作力F的概率分布； 0 0 所述运动向量获取模块用于根据操作力F的概率分布获取其表征的机器人运动轨迹的起点P指向下一时刻终点P的运动向量 s e 所述节点映射模块用于根据医生为待切除骨组织指定的机器人初始位置和下一时刻运动向量获取待切除骨组织的实际切除轨迹的下一时刻终点 所述运动控制模块用于根据初始位置和下一时刻终点控制机器人的动作，使得机器人按照设定的实际切除轨迹对待切除骨组织进行切除。 | 2024-09-23 | 2024-12-27 | ['2023-04-26'] | 段星光; 朱小龙; 李长胜; 温浩 | A61B34/10; G16H20/40; G16H50/50 | A61B34/10; G16H50/50; A61B2034/101; G16H20/40 | 有效
模仿学习 | 一种基于遥操作的移动抓取机器人模仿学习训练方法 | 本发明涉及机器人控制技术领域，公开了一种基于遥操作的移动抓取机器人模仿学习训练方法，包括如下步骤：通过遥控设备控制移动抓取机械人进行任务操作；重复任务操作次数不少于50次，采集任务操作过程中的多模态数据，构建人类专家演示数据集；针对人类专家演示数据集通过路径点提取预处理算法进行处理；对处理后的数据集进行模仿学习训练；观察并判断模仿学习训练过程的损失值是否收敛；部署算法使移动抓取机械人实现人类演示的动作复现。本发明通过结合多模态数据融合技术，收集来自IMU、单目相机、深度相机和雷达等多种传感器的数据，增加了数据集的多样性和信息量，引入了路径点提取算法来进一步优化数据集，显著提高了数据的有效性和质量。 | 1.一种基于遥操作的移动抓取机器人模仿学习训练方法，其特征在于：包括如下步骤，通过遥控设备控制移动抓取机械人进行任务操作； 重复任务操作次数不少于50次，采集任务操作过程中的多模态数据，构建人类专家演示数据集； 针对人类专家演示数据集通过路径点提取预处理算法进行处理，所述构建人类专家演示数据集，采用多模态数据融合算法，包括将单目相机获取的机械臂末端图像与被抓取物体的图像信息、IMU测量得到的机械臂末端的加速度、角速度和四元数数据、深度相机通过测量光线与物体表面的相互作用获得每个位置点的深度值，以及雷达获取的线束信息；在处理后，共同作为条件变分自编码器的条件输入，进而通过Transformer进行编码处理，形成专家演示动作序列； 所述多模态数据包括通过IMU、单目相机、深度相机、雷达采集移动抓取机械人获得的图像信息、运动信息和空间信息，所述针对人类专家演示数据集通过路径点提取预处理算法进行处理，包括如下处理步骤： 将专家演示动作序列分解成路径点； 采用动态规划算法选取路径点，结合线性插值方法来逼近轨迹，确保按照设定的误差阈值挑选出最优且数量最少的路径点子集； 整合选取的路径点，复现专家演示的轨迹； 通过行为克隆算法预测下一个路径点，并得到训练数据集，所述将专家演示动作序列分解成路径点，其包括定义一个目标来评估给定路径点序列的重建轨迹的质量，对于人类专家演示，将本体感受器的序列定义表示为： 其中，τp表示本体感受器的序列，xj表示专家轨迹中的本体感觉信息序列，τ表示专家演示的轨迹，j表示索引专家演示的轨迹中的单个本体感觉信息； 令 表示路径点，表示为： 其中，ωi(i＝0, …, L)表示路径点本体感觉信息； 通过在路径点之间进行插值来重建近似轨迹 为衡量路径点序列与真实轨迹的近似程度，给出重建损失 定义为原始轨迹中任一状态距离重建轨迹的最大距离，表示为： 其中，l表示距离函数，minl表示本体感觉状态到插值轨迹的最短距离，x表示专家演示轨迹τ中的本体感觉信息序列， 表示重建轨迹 中的本体感觉信息序列； 可视化损失在真实轨迹中汇总本体感受器的投影误差，所述采用动态规划选择路径点的条件表示为： 其中， 表示最小化所选路径点数量， 表示轨迹，η表示误差预算， 表示重建损失； 寻找τp的最短子序列，使重建损失小于η； 对于轨迹段，在端点之间进行线性插值，重建损失小于η，端点作为路径点返回； 对于端点之间的每个中间状态，在中间状态将轨迹分成两个段，或者递归地找到每个段的最短子序列； 在两个轨迹段的路径点合并时，选择导致最短子序列的中间状态，并返回合并后的路径点，所述专家演示的轨迹表示为： τ＝{(o0, x0), …, (oT, xT)}其中，T表示专家演示的总时间，oi、xi(i＝0, …, )表示在时间点i的观察和状态信息； 选择的路径点表示为： 其中，ωi(i＝0，…，L)表示路径点，ti(i＝0，…，L)表示τ中的时间索引； 对处理后的数据集进行模仿学习训练； 观察并判断模仿学习训练过程的损失值是否收敛； 部署算法使移动抓取机械人实现人类演示的动作复现。 | 2024-05-29 | 2025-12-26 | ['2023-05-28'] | 宋智功; 黄嘉昕; 沈健 | B25J9/16; B25J5/00 | H04N19/182; H04N19/117; H04N19/14; H04N19/82 | 有效
模仿学习 | 一种基于人类反馈的机器人模仿学习和强化学习框架 | 本发明公开了一种基于人类反馈的机器人模仿学习和强化学习框架，包括如下步骤：第一阶段：基于人类反馈的模仿学习，S1、利用初始专家示教数据集 训练一个初始策略，S2、部署与人工干预，将部署到真实或仿真机器人上进行推理运行。该发明通过在模仿学习阶段提供安全基线，人类干预直接针对性地补强弱点；强化学习阶段从高性能起点开始，并由人类奖励引导，极大缩短了训练时间，避免了破坏性探索，同时使人类干预数据有效覆盖了初始示教数据中缺失的临界状态和异常情况，使策略的泛化能力得到质的飞跃，从而实现了装置具备显著提升学习效率和安全性，同时突破泛化能力瓶颈的优点。 | 1.一种基于人类反馈的机器人模仿学习和强化学习框架，其特征在于：包括如下步骤： 第一阶段：基于人类反馈的模仿学习； S1、利用初始专家示教数据集 训练一个初始策略 ； S2、部署与人工干预，将 部署到真实或仿真机器人上进行推理运行； S3、当机器人因泛化不足即将失败时，人类通过遥控模式接管控制； S4、记录干预时的状态 和人类动作 ，作为一个新的示教数据对 实时记录并存入增量数据集 ； S5、针对合并 ，对 进行增量微调，针对性补强薄弱环节； 第二阶段：基于人类反馈的强化学习； S6、将以第一阶段的最终策略 作为强化学习策略 的初始网络，而非随机初始化； S7、将 与环境交互，收集经验数据，同时接收人类实时评价评分以及点踩数据； S8、人类反馈转换为辅助奖励 ，与任务奖励 结合； S9、对人类标记的危险行为施加极大负奖励，限制探索范围，确保安全性； S10、使用融合人类反馈的数据，通过RL算法更新 ，实现安全高效的策略提升。 | 2025-12-09 | 2026-03-17 | ['2024-11-05'] | 田有朋; 邢冰; 邹晓川; 李忠金; 俞琼; 刘丹丹 | G06N20/00; G06N3/092; G06N3/08; G06N3/09 |  | 审中
模仿学习 | 一种基于深度强化模仿学习的AI路径规划方法及系统 | 本发明公开了一种基于深度强化模仿学习的AI路径规划方法及系统，方法包括：通过引入状态关联矩阵进行加权融合，构建具有时序关联性的环境状态空间；基于生成对抗模仿学习框架，利用预训练的专家策略数据库，通过策略生成网络与策略判别网络的对抗训练；采用主从式分布式架构并行训练多个策略网络副本，通过聚合梯度与参数软更新机制，优化所述策略生成网络和策略判别网络的全局参数；部署轻量化后的策略生成网络，根据实时环境状态输出动作指令，并通过动态路径修正机制与在线性能微调，得到实时路径规划结果。解决了机器人在复杂环境中的路径规划鲁棒性、安全性和效率难以满足实际需求的问题。 | 1.一种基于深度强化模仿学习的AI路径规划方法，其特征在于，包括： 融合处理来自激光雷达、摄像头和里程计的多源传感器数据，通过引入状态关联矩阵进行加权融合，构建具有时序关联性的环境状态空间； 基于生成对抗模仿学习框架，利用预训练的专家策略数据库，通过策略生成网络与策略判别网络的对抗训练，学习路径规划策略；所述策略生成网络根据环境状态输出动作，所述策略判别网络用于评估生成动作与专家动作的相似性； 采用主从式分布式架构并行训练多个策略网络副本，通过聚合梯度与参数软更新机制，优化所述策略生成网络和策略判别网络的全局参数； 部署轻量化后的策略生成网络，根据实时环境状态输出动作指令，并通过动态路径修正机制与在线性能微调，得到实时路径规划结果。 | 2025-09-12 | 2026-01-09 | ['2025-09-01'] | 刘旭明; 沈仁健; 程大康; 季忠祥; 李天洋; 潘宇饶 | G01C21/34 | Y02E10/50 | 审中
模仿学习 | 一种基于对抗模仿学习的无人驾驶车辆换道决策系统 | 本发明涉及汽车无人驾驶技术领域，且公开了一种基于对抗模仿学习的无人驾驶车辆换道决策系统；本发明设置有计分模块和平衡对抗模块，计分模块对生成器模块和判别器模块的工作过程进行打分，平衡对抗模块根据生成器模块计算的分数，对较弱的一方进行针对性的能力提升，确保生成器模块和判别器模块始终处于势均力敌的对抗状态，避免单方碾压导致系统失效，平衡对抗模块持续强化判别器模块的危险识别能力，确保危险换道被拦截，生成器模块在针对性训练中逐渐减少安全疏漏，提高安全决策率，大幅降低碰撞风险，通过计分模块量和平衡对抗模块，让生成器模块与判别器模块从无序对抗转向协同进化。 | 1.一种基于对抗模仿学习的无人驾驶车辆换道决策系统，其特征在于，包括：采集模块、生成器模块、判别器模块、对抗训练模块、执行与反馈模块； 所述采集模块用于实时获取当前驾驶环境的路况； 所述生成器模块包括记忆存储模块和决策模块，所述记忆存储模块用于存储人类老司机的换道案例，所述决策模块用于模拟记忆存储模块中的案例并给出换道决策； 所述判别器模块用于验证生成器模块给出的换道决策，分析决策的安全隐患，避免危险操作，所述判别器模块存储有人类老司机的换道案例，用于判断生成器模块的决策； 所述对抗训练模块包括计分模块和平衡对抗模块，所述计分模块用于对生成器模块和判别器模块做出的决策进行打分，所述平衡对抗模块用于平衡生成器模块与判别器模块之间的博弈关系，避免一方过强的局面，根据情况动态调整训练强度； 所述平衡对抗模块包括能力差距评估模块、训练样本生成模块、弱方强化训练模块，对抗策略更新模块； 所述执行与反馈模块用于执行判别器模块最终确认的安全决策。 | 2025-07-18 | 2025-09-12 | ['2024-07-26'] | 孟凡希; 吴进科; 范高朋; 李丰; 和红艳 | B60W30/18; B60W60/00; G06N3/0475; G06N3/092 | Y02T10/40 | 审中
模仿学习 | 一种面向稀疏数据与小样本的骨科手术模仿学习系统 | 本发明提供一种面向稀疏数据与小样本的骨科手术模仿学习系统，将模仿学习与数据插补、数据预测相结合，能够根据小样本与稀疏的演示数据生成完整有效的演示数据，并通过模仿学习算法重新生成机器人的动作，提高机器人的操作精度，减轻医生负担；因此，本发明能够解决由于演示数据在采集过程中不可避免的会存在数据丢失情况而导致的模仿学习精度下降的问题，并克服传统的模仿学习算法需要大量的演示数据样本进行学习而导致的手术时间大大延长的缺陷。 | 1.一种面向稀疏数据与小样本的骨科手术模仿学习系统，其特征在于，包括数据采集模块、模仿学习模块、运动向量获取模块、节点映射模块、运动控制模块、数据处理模块； 所述数据采集模块用于根据医生在设定时间段内手持的手术器械操作实际轨迹构建小样本数据集，其中，每一个样本均由各个时刻的手术器械的轨迹位置信息 、速度信息 以及手术器械与骨组织之间的实际操作力 构成； 所述模仿学习模块用于根据高斯混合回归的方法对小样本数据集中的手术器械的轨迹位置信息 、速度信息 以及实际操作力 之间的映射关系进行模仿学习，得到用于表征机器人运动轨迹与操作力之间映射关系的操作力 的概率分布； 所述运动向量获取模块用于根据操作力 的概率分布获取其表征的机器人运动轨迹的起点 指向下一时刻终点 的运动向量 ； 所述节点映射模块用于根据医生为待切除骨组织指定的机器人初始位置 和下一时刻运动向量 获取待切除骨组织的实际切除轨迹的下一时刻终点 ； 所述运动控制模块用于根据初始位置 和下一时刻终点 控制机器人的动作，使得机器人按照设定的实际切除轨迹对待切除骨组织进行切除； 所述数据处理模块用于采用数据插补算法对小样本数据集进行缺失数据进行填补，再采用时间序列预测算法延长完成缺失数据填补后的小样本数据集所覆盖的时间段，最后采用时间对齐算法将完成时间延长后的小样本数据集进行时间对齐，得到时间连续的小样本数据集供模仿学习模块进行模仿学习。 | 2024-09-23 | 2025-10-21 | ['2024-09-02'] | 段星光; 朱小龙; 李长胜; 温浩 | A61B34/10; G16H20/40; G16H50/50 | A61B34/10; G16H50/50; A61B2034/101; G16H20/40 | 有效
模仿学习 | 一种生成对抗交互自模仿学习的多AUV编队与避障方法 | 本发明公开了一种生成对抗交互自模仿学习的多AUV编队与避障方法，多AUV编队与避障方法基于多个AUV，每个AUV分别部署有一个策略网络、一个价值网络以及一个鉴别器，每个AUV还分别具有一个临时轨迹池，每个AUV具有专家演示轨迹，所述多AUV编队与避障方法包括：编队训练各AUV，包括：对所有AUV进行编队，按照编队顺序分别训练各个AUV的策略模型；AUV的策略模型训练方法包括：将AUV放置在目标环境中运动，获得时间步的局部观测；生成策略轨迹；从策略轨迹和专家演示轨迹中抽取一定数量的状态动作对训练所述AUV的鉴别器。本发明的生成对抗交互自模仿学习的多AUV编队与避障方法，在多AUV策略模型训练过程中，每个AUV仅通过自己的局部观测进行决策，极大地减小了需要频繁交换信息带来的通信延迟、数据丢失等问题。 | 1.一种生成对抗交互自模仿学习的多AUV编队与避障方法，其特征在于，所述多AUV编队与避障方法基于多个AUV，每个AUV分别部署有一个策略网络、一个价值网络以及一个鉴别器，每个AUV还分别具有一个临时轨迹池，每个AUV具有专家演示轨迹，所述多AUV编队与避障方法包括： 编队训练各AUV，包括：对所有AUV进行编队，按照编队顺序分别训练各个AUV的策略模型； AUV的策略模型训练方法包括： 将AUV放置在目标环境中运动，获得时间步t的局部观测o i, t，其中，i表示AUV的编号； 将局部观测oi, t输入至所述AUV的策略网络得到动作ai, t； 执行动作ai, t，获得下一个时间步t+1的局部观测，直至完成当前回合的所有动作； 生成当前回合的状态动作对的合集，为策略轨迹τi： τi＝[(oi, 1, ai, 1), (oi, 2, ai, 2), …, (oi, t, ai, t)]； 从策略轨迹τi和专家演示轨迹τiE中抽取一定数量的状态动作对训练所述AUV的鉴别器 该回合鉴别器 输出的所有奖励更新所述AUV的策略网络 和价值网络 所述多AUV编队与避障方法还包括将策略轨迹τi与专家演示轨迹τiE进行比较，如果策略轨迹τi优于专家演示轨迹τiE，则将τi存放至临时轨迹池τiT中，否则进入下一回合； 当临时轨迹池τiT达到存储上限时，将当前专家演示轨迹τiE替换为临时轨迹池τiT，同时清空临时轨迹池τiT。 | 2024-08-19 | 2025-01-21 | ['2023-07-18'] | 李光亮; 陈天浩; 方政; 沈天 | G05D1/43; G05D1/622; G05D1/695 | G05D1/43; G05D1/695; Y02T10/40; G05D1/622 | 有效
模仿学习 | 一种基于模仿学习的任务调度方法及其模型训练方法 | 本发明公开了一种基于模仿学习的任务调度方法及其模型训练方法，属于任务调度技术领域，能够解决现有在解决排列流水车间调度问题时，难以同时满足求解精度和计算效率要求的问题。所述方法包括：S1、获取训练作业样本的特征向量；S2、利用模仿学习方法对训练作业样本的特征向量进行学习，得到训练作业样本的标准调度序列；S3、利用训练作业样本的特征向量和标准调度序列训练策略网络，得到任务调度模型。本发明用于任务调度。 | 1.一种基于模仿学习的任务调度模型训练方法，其特征在于，所述方法包括： S1、获取训练作业样本的特征向量； S2、利用模仿学习方法对所述训练作业样本的特征向量进行学习，得到所述训练作业样本的标准调度序列； S3、利用所述训练作业样本的特征向量和标准调度序列训练策略网络，得到任务调度模型。 | 2022-06-16 | 2022-09-16 |  | 李隆康; 吴保元 | G06F9/48; G06K9/62; G06N3/04; G06N3/08 | G06F9/4881; G06F9/4868; G06N3/049; G06N3/08 | 审中
模仿学习 | 一种基于模仿学习与强化学习的无人机智能决策系统 | 本发明公开了一种基于模仿学习与强化学习的无人机智能决策系统，包括环境感知模块、专家行为演示模块、决策学习模块以及控制执行模块，该系统可以对复杂的实时场景做出准确的决策，达到从起始点飞行到设定终止点的目标，能够在整个飞行过程中自主决策，根据环境信息、实时事件等选择无人机控制策略，规避障碍物，安全高效到达目标点。相较传统设计专家规则的决策系统，本发明由模仿学习对专家行为进行行为克隆，得到决策控制网络的初始值，再由深度强化学习，依据执行飞行任务过程中的事件、状态设置奖励函数，学习得到更加准确、泛化性更好的决策控制Q网络，对于提升无人机自主控制性能具有重要作用。 | 1.一种基于模仿学习与强化学习的无人机智能决策系统，其特征在于，包括环境感知模块、专家行为演示模块、决策学习模块和控制执行模块； 环境感知模块：将无人机飞行过程中多种传感器采集到的环境信息提取特征并进行融合，形成状态空间向量输出至演示模块及决策学习模块；其中，环境信息包括图像、方位和距离； 专家行为演示模块：收集专家在各种环境和事件下，根据领域知识和操作经验做出的无人机操控指令，无人机操控指令与环境感知模块提供的数据共同形成专家演示数据集，输出至决策学习模块； 决策学习模块：将状态空间向量作为网络结构的输入，根据专家演示数据集对网络结构进行预学习，得到预学习模型，在预学习模型基础上进行训练，学习在不同场景和不同事件下应当采取的决策控制动作，得到最终的决策学习模型，并输动作向量及其概率至控制执行模块； 控制执行模块：得到决策学习模块输出的各动作及其概率后，选择概率最大的动作指令由无人机执行，得到执行动作后无人机所处新的环境状态。 | 2021-09-16 | 2021-12-03 |  | 柴兴华; 耿虎军; 柯良军; 刘子锋; 陈彦桥; 高峰; 张小龙; 田苗; 关俊志; 王小强; 王雅涵; 轩书哲; 张格玮 | G05D1/10 | G05D1/101 | 审中
模仿学习 | 一种基于模仿学习的深海精细遥操纵任务的实现方法 | 本发明涉及一种基于模仿学习的深海精细遥操纵任务的实现方法。本发明提供的一种基于模仿学习的深海精细操纵任务的实现方法，将虚拟操纵数据作为示教范例，应用不基于模型的强化学习算法，在仿真环境中训练出一个可迁移到实际场景的具有一定鲁棒性和泛化能力的操纵策略，从而降低深海精细遥操纵的技术难度，提升深海作业的智能化程度。 | 1.一种基于模仿学习的深海精细遥操纵任务的实现方法，其特征在于，包括以下步骤，步骤S1：搭建目标任务的MuJoCo仿真环境，包括机械臂等执行机构和操纵对象； 步骤S2：操作员在步骤S1搭建的仿真环境中操纵机械臂来完成目标任务，由软件记录机械臂各关节的运动序列，为步骤S4的仿真训练提供示教范例； 步骤S3：采用Actor‑Critic框架构建网络，策略网络的观测输入包括机械臂本体运动、力反馈、视觉等信息，策略网络的输出为机械臂各个关节的关节位置指令； 步骤S4：以步骤S2中的示教范例为模仿对象，应用不基于模型的强化学习算法对网络进行训练，使仿真环境中的机械臂能以99％以上的成功率完成目标任务。 步骤S5，将训练好的策略网络迁移到实际场景中，无需人工干预即可完成目标任务。 | 2021-04-21 | 2021-07-16 |  | 李铁风; 范耀威 | B25J9/22 | B25J9/0081 | 失效
模仿学习 | 人形机器人模仿学习方法、装置、计算机设备及存储介质 | 本发明涉及一种人形机器人模仿学习方法、装置、计算机设备及存储介质，所述方法包括：获取训练数据；根据所述训练数据，训练初始模型，以获得模仿学习模型；根据所述模仿学习模型，使目标人形机器人执行动作；其中，所述训练数据为模仿机器人模仿原始对象时，以所述模仿机器人为中心采集的数据，所述训练数据包括实际关节位置和实际末端力。本发明可以使模仿学习模型更加贴近人类的动作习惯，还可以使人形机器人的控制更加精确、细致。 | 1.一种人形机器人模仿学习方法，其特征在于，所述方法包括： 获取训练数据； 根据所述训练数据，训练初始模型，以获得模仿学习模型； 根据所述模仿学习模型，使目标人形机器人执行动作； 其中，所述训练数据为模仿机器人模仿原始对象时，以所述模仿机器人为中心采集的数据，所述训练数据包括实际关节位置和实际末端力。 | 2025-03-18 | 2025-06-10 | ['2025-03-14'] | 卢壮; 陈春玉; 陈宇涛; 刘元豪 | B25J9/16 | Y02T10/40 | 审中
模仿学习 | 用于机器人控制任务的自适应记忆增强模仿学习方法 | 本发明公开了一种用于机器人控制任务的自适应记忆增强模仿学习方法，包括对原始多模态数据进行标准化处理和时序特征提取，构建层次化特征表示；建立包含短期记忆、工作记忆和长期记忆的分层结构，基于使用频率、任务相关性和新颖性评估记忆重要性并动态更新记忆内容；根据当前状态检索相关记忆并进行多模态特征融合；基于近邻样本搜索计算塑形奖励；通过多损失函数组合优化策略网络参数。本发明通过自适应的记忆管理和多模态特征融合机制，提高了机器人控制系统的学习效率和执行性能。 | 1.用于机器人控制任务的自适应记忆增强模仿学习方法，其特征在于，包括如下步骤： S1、获取原始多模态数据，对原始多模态数据进行标准化处理，得到标准化数据；基于标准化数据，利用预设时间窗口进行采样和特征提取，得到时序对齐特征；基于时序对齐特征，采用自适应加权层次方法构建特征层次，得到层次化特征表示；其中原始多模态数据包括视觉数据、力反馈数据和位置数据； S2、基于层次化特征表示，构建包含短期记忆、工作记忆和长期记忆的分层结构，得到初始化记忆结构；基于层次化特征表示，计算记忆重要性指标，得到记忆重要性评分；基于记忆重要性评分，对初始化记忆结构进行动态更新，得到更新后的记忆结构； S3、获取原始当前状态，对原始当前状态进行标准化处理，得到标准化当前状态；计算标准化当前状态与更新后的记忆结构的相关性得分；基于相关性得分，进行记忆检索，得到多模态检索记忆；对多模态检索记忆进行自适应融合，得到整合记忆表示； S4、基于标准化当前状态、整合记忆表示和预存储的当前动作，对当前状态‑动作对进行近邻样本搜索，得到近邻样本集；基于近邻样本集和预存储的原始奖励，计算塑形奖励值，得到塑形奖励； S5、基于塑形奖励和整合记忆表示，构建预定个数的损失函数分量并组合，得到总损失函数；基于总损失函数和预设的初始策略参数，进行策略网络参数更新，得到更新后的策略参数。 | 2024-12-10 | 2025-04-29 | ['2024-04-22'] | 李一航; 张希 | B25J9/16 | B25J9/163 | 有效
模仿学习 | 基于生成对抗模仿学习的边缘节点动态资源分配方法 | 本发明公开一种基于生成对抗模仿学习的边缘节点动态资源分配方法，包括：获取边缘节点上的边缘环境信息，根据边缘环境信息，利用预先训练的资源分配策略模型得到资源分配策略；根据资源分配策略向请求服务的各用户节点分配应用服务资源；资源分配策略模型基于预训练的用户请求策略模型利用Q‑learning强化学习算法训练得到；用户请求策略模型为基于历史真实边缘环境信息利用生成对抗训练得到。本发明无需通过与大量真实边缘环境交互便可实现资源分配策略模型的策略优化，从而在实际边缘节点资源分配时能够获得更贴合实际用户需求的资源分配策略，提升边缘节点应用为用户提供服务的效率，优化用户服务体验。 | 1.一种边缘节点动态资源分配方法，其特征是，包括：获取边缘节点上的边缘环境信息，所述边缘环境信息包括用户节点的服务资源请求信息；将所述边缘环境信息输入预先训练的资源分配策略模型，得到资源分配策略模型输出的资源分配方案；根据所述资源分配方案向请求服务资源的各用户节点分配应用服务资源；其中，所述资源分配策略模型的训练包括Q-learning强化学习训练，强化学习训练过程中，边缘节点的资源分配策略为智能体，用户节点的服务资源请求为环境，用户节点在每一轮迭代中的服务资源请求通过预训练的用户请求策略模型生成；所述用户请求策略模型的训练包括生成对抗训练，生成对抗训练过程中，用户请求策略模型作为生成器网咯，与预构建的判别器网络进行生成对抗训练，用户请求策略模型的输入为用户节点状态信息，判别器网络的输入为用户请求策略模型生成的模拟用户服务资源请求信息以及历史真实用户请求信息；所述资源分配策略模型和用户请求策略模型的训练还包括模仿学习预训练，包括：构建虚拟边缘环境模拟器，所述虚拟边缘环境模拟器包括资源分配神经网络和用户请求神经网络；将历史真实边缘环境信息作为虚拟边缘环境模拟器的输入数据，对资源分配神经网络和用户请求神经网络进行模仿学习训练：利用所述资源分配神经网络学习历史真实边缘环境信息中的资源分配策略，利用所述用户请求神经网络学习历史真实缘环境信息中的用户请求策略；将训练得到的资源分配神经网络作为强化学习训练前的资源分配策略模型，将训练得到的用户请求神经网络作为生成对抗训练前的用户请求策略模型。 | 2022-01-20 | 2024-07-12 |  | 缪巍巍; 张明轩; 曾锃; 全思平; 杨君中; 王兴龙; 张瑞; 张震; 滕昌志; 李世豪; 毕思博; 张利; 孙琦; 赵然 | H04L41/0894; H04L41/14; H04L67/1001; H04L67/60; G06N3/045; G06N3/0475; G06N3/094; G06N3/092 | H04L41/0893; H04L41/145; G06N3/08; Y02D30/70 | 有效
模仿学习 | 一种用于穿刺跟踪控制模仿学习的训练集生成的方法 | 本发明提供了一种用于穿刺跟踪控制模仿学习的训练集生成的方法，所述方法包括：穿刺机器人的B超探头扫查病人乳腺，由扫查到的包含目标肿瘤的超声影像得到肿瘤的轮廓和位置，作为乳腺肿瘤图像模板，并规划出穿刺路径；在沿穿刺路径行进过程中，B超探头实时采集传输肿瘤区域影像至双向串级调节自动跟踪器和对比度调节器进行扫查角度调整判断，并记录与超声影像采集时刻对应的状态数据；若探头扫查角度经过调整，机器人控制器对当前肿瘤位置信息重新进行处理，规划新的穿刺路径，并记录B超探头的姿态角调节值；将记录的状态数据以及记录的B超探头的姿态角调节值进行整合、标注，生成用于穿刺跟踪控制模仿学习的训练集。 | 1.一种用于穿刺跟踪控制模仿学习的训练集生成的方法，其特征在于，该方法包括： 步骤S01：启动穿刺机器人后，穿刺机器人的B超探头扫查病人乳腺扫查到目标肿瘤时，使用自动分割算法得到肿瘤的轮廓和位置，作为乳腺肿瘤图像模板，并规划出穿刺路径，穿刺机器人按照规划的穿刺路径行进； 步骤S02：在沿穿刺路径行进过程中，B超探头实时采集传输肿瘤区域影像至双向串级调节自动跟踪器和对比度调节器进行扫查角度调整判断，并记录与超声影像采集时刻对应的探头姿态角、探头压力、穿刺位置和超声图像，作为训练集的状态数据； 步骤S03：若探头扫查角度经过调整，机器人控制器对当前肿瘤位置信息重新进行处理，规划新的穿刺路径，并记录B超探头的姿态角调节值； 步骤S04：重复步骤S02～步骤S03直至穿刺结束；将记录的状态数据以及记录的B超探头的姿态角调节值进行整合、标注，生成用于穿刺跟踪控制模仿学习的训练集。 | 2025-08-15 | 2025-11-28 | ['2025-08-01'] | 曹程阳; 赵江海; 吕杰; 陈憬屹; 陈英琦; 周斌; 王云霞 | A61B34/30; G06T7/00; G09B9/00; G09B23/28; A61B34/20; A61B34/00; A61B17/34 | G06Q40/08; G06Q50/26; Y02A90/10 | 审中
模仿学习 | 机器人模仿学习方法、装置、计算机设备及可读存储介质 | 本申请实施例提供了一种机器人模仿学习方法、装置、计算机设备及可读存储介质。方法包括：按照时间顺序获取演示数据，并将其输入至目标模型的第一编码器中进行高维特征的提取，得到第一目标特征；获取演示数据对应的动作指示信息，通过条件变分自编码器，根据动作指示信息将第一目标特征分解成得到多个动作块，并根据动作指示信息依次对多个动作块进行特征重构，得到对应的多个第一子特征，将多个第一子特征进行拼接得到第一目标特征对应的第二目标特征；通过目标模型的第一解码器对第二目标特征进行预测，得到机器人的关节部位在下一时刻的关节位置参数；根据关节位置参数控制机器人进行模仿。以此，能够提高机器人进行模仿学习的准确性。 | 1.一种机器人模仿学习方法，其特征在于，所述方法包括： 按照时间顺序获取演示数据，并将所述演示数据输入至预设的目标模型的第一编码器中进行高维特征的提取，得到第一目标特征； 获取所述演示数据对应的动作指示信息，通过条件变分自编码器，根据所述动作指示信息将所述第一目标特征分解成得到多个动作块，并根据所述动作指示信息依次对所述多个动作块进行特征重构，得到对应的多个第一子特征，按照时间顺序将所述多个第一子特征进行拼接，得到所述第一目标特征对应的第二目标特征； 通过所述目标模型的第一解码器对所述第二目标特征进行预测，得到机器人的关节部位在下一时刻的关节位置参数； 根据所述关节位置参数控制所述机器人进行模仿。 | 2024-10-17 | 2025-09-30 | ['2024-04-24'] | 杨建坤; 杨洋; 高文; 陆海博 | B25J9/16 | B25J9/16; B25J9/163 | 有效
模仿学习 | 一种基于模仿学习与强化学习的无人机智能决策系统 | 本发明公开了一种基于模仿学习与强化学习的无人机智能决策系统，包括环境感知模块、专家行为演示模块、决策学习模块以及控制执行模块，该系统可以对复杂的实时场景做出准确的决策，达到从起始点飞行到设定终止点的目标，能够在整个飞行过程中自主决策，根据环境信息、实时事件等选择无人机控制策略，规避障碍物，安全高效到达目标点。相较传统设计专家规则的决策系统，本发明由模仿学习对专家行为进行行为克隆，得到决策控制网络的初始值，再由深度强化学习，依据执行飞行任务过程中的事件、状态设置奖励函数，学习得到更加准确、泛化性更好的决策控制Q网络，对于提升无人机自主控制性能具有重要作用。 | 1.一种基于模仿学习与强化学习的无人机智能决策系统，其特征在于，包括环境感知模块、专家行为演示模块、决策学习模块和控制执行模块； 环境感知模块：将无人机飞行过程中多种传感器采集到的环境信息提取特征并进行融合，形成状态空间向量输出至演示模块及决策学习模块；其中，环境信息包括图像、方位和距离； 专家行为演示模块：收集专家在各种环境和事件下，根据领域知识和操作经验做出的无人机操控指令，无人机操控指令与环境感知模块提供的数据共同形成专家演示数据集，输出至决策学习模块； 决策学习模块：将状态空间向量作为网络结构的输入，根据专家演示数据集对网络结构进行预学习，得到预学习模型，在预学习模型基础上进行训练，学习在不同场景和不同事件下应当采取的决策控制动作，得到最终的决策学习模型，并输出动作向量及其概率至控制执行模块； 控制执行模块：得到决策学习模块输出的各动作及其概率后，选择概率最大的动作指令由无人机执行，得到执行动作后无人机所处新的环境状态； 其中，决策学习模块包括模仿学习模块和强化学习模块； 模仿学习模块和强化学习模块具有相同的网络结构，由网络结构Q实现，网络结构的输入为环境感知模块得到的状态空间向量，输入层与隐层之间全连接，隐层与输出层之间全连接，最终输出得到动作空间及其概率，动作空间为t时间下采取的动作向量a t ＝(a t, f , a t, b , a t, w , a t, e , a t, u , a t, d )； 模仿学习模块根据专家演示数据集进行预学习，由专家演示数据集中作为输入的环境图像、方位、距离信息以及专家输出的无人机操控指令进行训练，得到决策学习模块的预学习模型；强化学习模块在预学习模型初始化参数的基础上进行强化训练，学习在不同场景和不同事件下应当采取的决策控制动作，得到最终的决策学习模型； 其中，控制执行模块的具体处理过程为： 将决策学习模块输出的动作向量a t ＝(a t, f , a t, b , a t, w , a t, e , a t, u , a t, d )，选取其中动作概率最大的动作指令执行，得到执行动作后无人机所处的新的环境状态，然后循环迭代环境感知至控制执行整个过程，实现无人机的自主控制决策。 | 2021-09-16 | 2025-01-24 |  | 柴兴华; 耿虎军; 柯良军; 刘子锋; 陈彦桥; 高峰; 张小龙; 田苗; 关俊志; 王小强; 王雅涵; 轩书哲; 张格玮 | G05D1/46; G05D109/20 | G05D1/101 | 有效
模仿学习 | 一种生成对抗交互模仿学习方法、系统、存储介质及应用 | 本发明属于人工智能技术领域，公开了一种生成对抗交互模仿学习方法、系统、存储介质及应用，所述生成对抗交互模仿学习方法结合生成对抗模仿学习和交互学习框架形成生成对抗交互模仿学习GA2IL；所述GA2IL由两个阶段组成：(1)基于最大熵逆强化学习的类GAIL阶段；(2)交互强化学习阶段。本发明GA2IL无论在专家示教是最优还是次优的情况下，GA2IL智能体都能超越专家演示的表现并习得最优或接近最优的策略，且可以提升策略的稳定性并拓展到大型复杂任务之中。本发明在给定无论是最优还是次优专家演示的情况下，GA2IL智能体总是可以超越专家演示的表现并习得最优或接近最优的策略。 | 1.一种生成对抗交互模仿学习方法，其特征在于，所述生成对抗交互模仿学习方法结合生成对抗模仿学习和交互学习框架形成生成对抗交互模仿学习GA2IL； 所述GA2IL由两个阶段组成：(1)基于最大熵逆强化学习的类GAIL阶段，主要用于从专家示范中学习奖赏函数以及训练人的评估反馈网络；(2)交互强化学习阶段，综合利用基于最大熵逆强化学习的类GAIL阶段得到的的奖赏函数和人的评估反馈网络来学习最优策略。 | 2021-02-24 | 2021-09-10 | ['2019-01-24'] | 李光亮; 黄杰; 隽荣顺; 沙启鑫; 何波 | G06N3/04; G06N3/08 | G06N3/08; G06N3/045 | 失效
模仿学习 | 一种基于视觉指令微调与演示学习增强的多模态讽刺检测方法 | 本发明提出了一种基于视觉指令微调与演示学习增强的多模态讽刺检测方法。该方法将传统的讽刺检测任务重新定义为生成任务，利用生成式多模态大语言模型的强大跨模态交互能力。通过设计指令模板和检索模块，模型能够更好地理解任务目标，并从训练集中检索与输入样本相似的示例作为提示信息，从而提高检测性能。此外，提出了新的测试数据集RedEval，用于评估模型在不同场景下的泛化能力。该方法提高了多模态讽刺检测的准确性和泛化能力，推动了多模态理解和处理技术在复杂情感分析领域的应用。 | 1.本发明提供了一种基于视觉指令微调与演示学习增强的多模态讽刺检测方法，并引入新的测试集RedEval评估模型在不同场景中的表现，在模型训练时，该方法包括：步骤一、将输入的图像-文本数据，通过预训练多模态语言模型CLIP的文本和图像编码器，获取图像和文本的嵌入表示；步骤二、通过计算当前输入与训练集中样本的相似度，从训练集中检索选择与当前输入最相似图像-文本对作为示例数据，作为辅助输入；步骤三、将当前样本的文本-图像组合和检索到的示例图像和文本采用设计的指令模板进行格式化，将格式化的指令作为模型的多模态输入；步骤四、将输入的文本信息通过预训练的文本编码器模型进行词嵌入操作，将文本转换为向量表示，使用预训练的视觉编码器模型提取图像特征，从图像特征中捕捉关键信息；步骤五、将视觉特征通过多层感知器，映射到文本的特征空间，实现视觉特征和文本特征的融合，连接大语言模型Vicuna-v1.5-7B；步骤六、使用参数高效微调方法LoRA(Low-Rank Adaptation)对视觉-语言模型连接器和大语言模型进行微调，保持视觉编码器参数冻结，仅更新视觉-语言模型连接器和大语言模型的参数；步骤七，计算模型输出结果预测标签与真实标签之间差异的交叉熵损失函数，使用反向传播算法优化模型参数；步骤八、在生成阶段，使用约束解码确保模型的输出仅限于标签集中的结果。 | 2024-06-12 | 2024-08-09 |  | 李思; 唐炳豪; 闫浩龙; 林博达; 李嘉辰 | G06F18/25; G06F18/22; G06F18/241; G06F18/213; G06N3/0455; G06N3/084; G06V10/74; G06V10/82 | G06V10/761; Y02T10/40; G06F18/213; G06F18/256; G06F18/22; G06V10/82; G06N3/0455; G06N3/084; G06F18/241 | 审中
模仿学习 | 基于上下文感知与模仿学习的目标驱动导航方法及装置 | 本发明公开了一种基于上下文感知与模仿学习的目标驱动导航方法及装置，基于目标检测器DETR，识别图像中感兴趣的物体实例，构建物体图。基于上下文感知图推理，在导航过程中以图像、动作和记忆等动态上下文信息为指导，在每个时间步借助TransH方法将物体特征投影到相应上下文的超平面上，动态学习物体关系，使智能体更好地理解复杂环境。基于Transformer的视觉表示，融合视觉特征和图特征，更好地捕捉环境的空间语义信息。基于生成对抗模仿学习，设计新的动态奖励函数，结合环境奖励，帮助智能体避免死锁状态。基于标准的异步优势演员‑评论家算法，利用新的奖励函数训练有效的导航策略，提升智能体在陌生环境中的导航成功率和效率。 | 1.一种基于上下文感知与模仿学习的目标驱动导航方法，其特征在于，包括： 基于目标检测器DETR，识别输入图像中感兴趣的物体实例，构建物体图； 基于构建的物体图，利用TransH方法，将物体特征动态地投影到由当前图像、前一动作和前一隐藏状态所定义的超平面上，计算出图像感知的物体关系、动作感知的物体关系以及记忆感知的物体关系，并通过加权融合得到最终的物体关系； 通过图注意力层对最终的物体关系进行图编码得到图特征； 采用Transformer架构对视觉特征和图特征进行融合，通过多头注意力机制提取两者之间的对应关系，生成用于导航的视觉表示，其中，视觉特征由残差神经网络模型对输入图像进行特征提取后得到； 将得到的视觉表示作为状态，通过构建生成器G和判别器D，基于判别器D设计动态奖励信号，并将其与环境奖励函数相结合，形成新的奖励函数； 基于视觉表示和新的奖励函数训练有效的导航策略，以指导智能体在陌生环境中找到目标物体。 | 2025-07-25 | 2025-11-21 | ['2025-06-17'] | 郭迟 | G01C21/20; G06V10/25; G06V10/80; G06V10/82; G06N3/0455; G06N3/0442 | A61G13/08 | 审中
模仿学习 | 一种基于图神经网络和模仿学习的智能体任务分配方法 | 本发明公开了一种基于图神经网络和模仿学习的智能体任务分配方法，本发明采用长短期记忆单元聚合邻居节点信息，通过多层感知机生成任务分配预测。第二包括一种基于模仿学习的任务分配策略训练方法，该方法收集专家策略在随机场景中的任务分配标签，并根据集群智能体的通信拓扑构建图数据集，用以对提出的图神经网络模型进行训练。第三包括一种分布式部署方法，集群中的单一智能体通过局部感知提取节点特征，并通过局部通信广播给一定范围内的所有邻居智能体，提出的图神经网络模型以自身和邻居智能体的特征为输入，输出任务预测结果。本发明能够将集中式的专家方法蒸馏为分布式策略，实现依赖局部感知和通信的高准确度任务分配预测。 | 1.一种基于图神经网络和模仿学习的智能体任务分配方法，其特征在于，包括： 提取每个智能体的节点特征数据；所述节点特征数据，包括自身状态编码和物理传感器的观察编码； 基于所述节点特征数据构建分布式任务分配网络；其中，所述分布式任务分配网络，包括信息聚合网络和决策网络； 执行基于模仿学习的专家策略以根据节点特征数据以及任务分配标签构建图数据集，并利用图数据集训练分布式任务分配网络以得到训练好的分布式任务分配网络； 将每个智能体自身的局部观察信息和邻居节点信息输入至训练好的分布式任务分配网络以预测任务标签，并根据预测结果执行相应的控制率进行物理行动。 | 2025-05-22 | 2025-08-26 | ['2025-05-16'] | 孟子阳; 杜子煜; 刘烨斌 | G06Q10/0631; G06N3/042; G06N3/0442; G06N3/045; G06N3/048; G06N3/084; G06N3/047 | Y02P90/30 | 审中
模仿学习 | 一种基于强化学习和模仿学习的塔吊路径智能规划方法 | 本发明公开了一种基于强化学习和模仿学习的塔吊路径智能规划方法，该方法首先基于行为克隆算法BC模仿专家演示的吊运轨迹学习到可行的初始吊运策略；随后基于线性函数的训练策略将近端策略优化算法PPO和生成对抗模仿学习算法GAIL的损失函数进行线性组合，以充分结合强化学习和模仿学习的优点，最终构建塔吊智能路径规划模型，从而提高规划路径的可操作性，本发明提出一种结合强化学习算法与模仿学习算法的路径规划模型，通过学习和模仿操作人员的吊运策略，在训练中与环境交互并不断迭代优化，生成同时具备较高的运输效率、吊运安全和可操作性的塔吊吊运路径。 | 1.一种基于强化学习和模仿学习的塔吊路径智能规划方法，该方法首先基于行为克隆算法BC模仿专家演示的吊运轨迹学习到可行的初始吊运策略；随后基于线性函数的训练策略将近端策略优化算法PPO和生成对抗模仿学习算法GAIL的损失函数进行线性组合，以充分结合强化学习和模仿学习的优点，最终构建塔吊智能路径规划模型，从而提高规划路径的可操作性； 其特征在于：该塔吊路径规划模型包括建模和模型微调两个阶段；其中建模过程如下： 1)塔吊运行虚拟仿真环境搭建； 使用VR设备与配件进行塔吊驾驶模拟功能的开发，通过Unity3D对头戴式显示器和摇杆进行基础的环境配置，实现与Unity的连接，搭建塔吊驾驶模拟器； 2)塔吊智能体状态空间设计； 状态空间表示为在每个时间步骤中被环境所观测到的所有可能状态的集合；在决策过程中，塔吊智能体接收某一时刻的状态信息，然后从动作空间中选取动作控制塔吊运动； 3)塔吊智能体动作空间设计； 动作空间分为连续动作空间和离散动作空间两大类；由于塔吊路径规划问题本质上是连续空间问题，根据对塔吊的运动学特征分析将三个自由度的塔吊运动转化为连续动作值； 4)塔吊智能体奖励函数设计； 针对塔吊路径规划问题，从以下几个方面设计奖励函数：首先，鼓励塔吊智能体靠近目标位置，即不断缩小塔吊吊钩与目标点之间的距离，将吊钩当前和上一时间步与目标位置之间的距离变化作为奖励函数的一部分； 额外鼓励塔吊塔臂朝目标点位置进行回转，即不断缩小塔臂与目标点之间的角度，将塔臂当前和上一时间步与目标位置之间的角度变化作为塔臂朝向奖励函数； 其次，奖励函数还包括塔吊吊运物料抵达目标点的判断，当吊运物料到达目标点位时收到一个+10的离散奖励R4；r为目标点的任务成功半径，设置为2m，即当吊运物料与目标点之间的距离小于r时视为吊运物料成功到达目标点，吊运任务完成； 最后，为了鼓励塔吊智能体能够尽快地完成路径规划任务，即尽可能地使用较少地时间步将吊运物料运输到目标点，设计一个步数惩罚；塔吊智能体在训练过程中每运行一步均会收到一个公式(7)所示的时间步惩罚，其中，Tmaxstep表示塔吊执行吊运任务的最大步数，表示为： 5)算法BC+PPO+GAIL流程设计； 使用行为克隆算法通过最小化策略产生的动作与专家动作之间的差异来训练得到初始策略网络；在模型微调阶段，使用行为克隆策略的网络参数πθBC作为PPO和GAIL策略网络的初始参数。 | 2024-12-26 | 2025-05-30 | ['2024-08-14'] | 姚博强; 吕雪源; 王龙; 周予启; 王子康; 黄春; 许子豪; 郭浩伟; 诸进 | G06Q10/047; G06N3/092 | Y02T10/40 | 审中
模仿学习 | 用于经由多重模仿学习的多批次强化学习的方法和系统 | 一种服务器可以从第一基站和第二基站接收第一业务数据和第二业务数据；基于所述第一业务数据和所述第二业务数据的子集数据，获得所述第一基站的第一增强业务数据；基于所述第二业务数据和所述第一业务数据的子集数据，获得所述第二基站的第二增强业务数据；基于所述第一增强业务数据经由模仿学习获得第一人工智能(AI)模型；基于所述第二增强业务数据经由模仿学习获得第二AI模型；经由来自所述第一AI模型和所述第二AI模型的知识蒸馏来获得泛化AI模型；以及基于所述泛化AI模型来预测所述第一基站和所述第二基站中的每一个的未来业务负载。 | 1.一种用于在通信系统中执行业务负载平衡的方法，所述方法包括：从第一基站接收第一业务数据；从第二基站接收第二业务数据；基于所述第一业务数据和所述第二业务数据的子集数据，获得所述第一基站的第一增强业务数据；基于所述第二业务数据和所述第一业务数据的子集数据，获得所述第二基站的第二增强业务数据；基于所述第一增强业务数据经由模仿学习获得第一人工智能AI模型；基于所述第二增强业务数据经由模仿学习获得第二AI模型；经由来自所述第一AI模型和所述第二AI模型的知识蒸馏来获得泛化AI模型；以及基于所述泛化AI模型来预测所述第一基站和所述第二基站中的每一个的未来业务负载。 | 2022-10-06 | 2024-04-26 | ['2021-10-06'] | 吴迪; 李天宇; 大卫·梅格尔; 迈克尔·詹金; 刘学; 格雷戈里·路易斯·杜德克 | H04W28/08; G06N3/096; G06N3/092; G06N3/09; G06N3/048 | H04L41/16; H04W28/0862; H04W24/02 | 审中
模仿学习 | 一种基于生成对抗模仿学习的车辆个性化跟驰控制方法 | 本发明提供一种基于生成对抗模仿学习的车辆个性化跟驰控制方法，包括以下步骤：建立模拟跟车仿真环境，模拟跟车仿真环境包括道路模型、主车和前车；在模拟跟车仿真环境中设置前车不同的速度曲线；据前车不同的速度曲线在模拟跟车仿真环境中进行模拟驾驶跟驰试验，采集主车和前车的驾驶数据得到连续跟驰片段，选取多个连续跟驰片段建立驾驶员跟驰数据集；使用生成对抗网络模仿强化学习方法，根据驾驶员跟驰数据集构建车辆个性化跟驰控制模型；使用车辆个性化跟驰控制模型对车辆进行个性化跟驰控制。本发明可以解决现有的基于深度强化学习的跟驰控制技术中，通过制定奖励函数无法客观、全面反映驾驶员驾驶习惯的技术问题。 | 1.一种基于生成对抗模仿学习的车辆个性化跟驰控制方法，其特征在于，包括以下步骤： 建立模拟跟车仿真环境，所述模拟跟车仿真环境包括道路模型、主车和前车； 在所述模拟跟车仿真环境中设置前车不同的速度曲线； 据前车不同的速度曲线在所述模拟跟车仿真环境中进行模拟驾驶跟驰试验，采集主车和前车的驾驶数据得到连续跟驰片段，选取多个连续跟驰片段建立驾驶员跟驰数据集； 使用生成对抗网络模仿强化学习方法，根据驾驶员跟驰数据集构建车辆个性化跟驰控制模型； 使用车辆个性化跟驰控制模型对车辆进行个性化跟驰控制。 | 2021-12-21 | 2022-03-08 |  | 任玥; 邹博文; 梁新成 | B60W60/00; B60W30/14; B60W40/08 | B60W60/0016; B60W30/143; B60W40/08; B60W2554/404; B60W2540/00; B60W2554/804; B60W2554/802; B60W2520/10; B60W2520/105; Y02T10/40 | 有效
模仿学习 | 基于第三视角可变主体演示视频的机械臂模仿学习方法 | 本发明涉及一种基于第三视角可变主体演示视频的机械臂模仿学习方法，包括：从演示视频中获取演示样本，并定义演示视频视角为第三视角；获取由观察图像序列组成的样本，并定义该图像视角为第一视角；对演示样本进行从第三视角到第一视角的转换；获取示范主体特征向量和对应姿态下机械臂的特征向量，并对其进行对齐操作；预测机械臂下一帧图像的特征向量；搭建机械臂逆动力学运动控制网络，将机械臂相邻帧的图像输入到控制网络中，输出机械臂的控制信号；重复执行上述步骤，直至机械臂完成演示视频中的所有动作。与现有技术相比，本发明具有在演示视频的示范主体为非机械臂的条件下，使机械臂能够实现模仿学习的优点。 | 1.一种基于第三视角可变主体演示视频的机械臂模仿学习方法，其特征在于，所述的模仿学习方法包括： 步骤1：从演示视频中获取演示样本τc，并定义演示视频视角为第三视角； 演示视频的获取方法为： 通过摄像设备拍摄演示主体的动作演示作为专家示范视频，拍摄角度固定并且与第一视角不在同一角度； 步骤2：获取机械臂实时状态图像，记录当前控制策略πθ执行过程中的观察图像序列，获得观察图像序列样本 并定义该图像视角为第一视角； 步骤3：对演示样本τc进行从第三视角到第一视角的转换； 步骤4：通过主体对齐网络分别对视角后转换后的演示样本τc和观察图像序列样本进行特征编码，获得示范主体特征向量和对应姿态下机械臂的特征向量，并对示范主体特征向量和对应姿态下机械臂的特征向量进行对齐操作； 步骤5：通过演示样本τc中下一帧图像的特征向量来预测机械臂下一帧图像的特征向量； 步骤6：搭建机械臂逆动力学运动控制网络，将机械臂相邻帧的图像输入到控制网络中，输出机械臂的控制信号； 步骤7：返回步骤1，重复执行上述步骤，直至机械臂完成演示视频中的所有动作，完成机械臂的模仿学习。 | 2021-02-26 | 2022-06-28 |  | 尤鸣宇; 周虹旭; 钱智丰; 周洪钧 | B25J9/16 | B25J9/1664; B25J9/1697; B25J9/163 | 有效
模仿学习 | 基于多智能体模仿学习的混合储能微电网能量管理方法 | 本发明涉及电力系统管理技术领域，具体涉及基于多智能体模仿学习的混合储能微电网能量管理方法，包括以下步骤：S1，数学建模：对微电网各组件进行分析与建模；S2，构建混合整数线性规划问题：根据建模所得各项约束及运营成本构建数学优化问题；S3，问题分解：将T步优化问题分解为T个单步优化问题；S4，构建专家数据集：利用历史数据构建每日的状态和动作对应数据集；S5，深度模仿学习：对每个智能体的深度神经网络进行训练；S6，在线能量调度：由多智能体预测各储能装置在当前时间步的最优决策动作。本发明，减少了所需要的智能体数量，实现了智能体决策误差的最优补偿，从而提高了整个系统的性能。 | 1.基于多智能体模仿学习的混合储能微电网能量管理方法，其特征在于，包括以下步骤：S1，数学建模：对微电网各组件进行分析与建模，构建具有混合储能装置和实时电价的微电网模型，包括混合储能装置模型、发电系统模型、电力调度模型以及可控负载模型；S2，构建混合整数线性规划问题：根据建模所得各项约束及运营成本构建数学优化问题，并通过分段线性函数逼近非线性约束，形成混合整数线性规划问题，混合整数线性规划问题调度周期为T步；S3，问题分解：设各储能装置的最优动作已知，将T步优化问题分解为T个单步优化问题；S4，构建专家数据集：利用历史数据构建每日的状态和动作对应数据集，以供深度学习模型训练使用；S5，深度模仿学习：为每个储能装置独立建立以深度神经网络为核心的智能体，并采用模仿学习方法对每个智能体的深度神经网络进行训练；S6，在线能量调度：在每一时间步，根据实时测量状态由多智能体预测各储能装置在当前时间步的最优决策动作，并利用单步优化方法得到其余决策变量的最优解。 | 2024-05-10 | 2024-08-02 |  | 高树华; 王静; 王正方; 秦泽坤; 刘元彬 | H02J3/38; H02J3/28; H02J3/32; G06Q10/0631; G06Q50/06; G06F30/18; G06F30/27; H01M8/04298; G06F113/04; G06F113/06 | H01M8/04305; G06Q10/06313; G06F30/27; H02J3/32; G06F2113/06; H02J3/381; G06F2113/04; G06Q50/06; H02J2300/30; H02J2300/28; H02J2300/24; H02J2203/20; H02J2203/10; G06F30/18; H02J3/28 | 审中
模仿学习 | 基于生物模仿学习的多足机器人腿部损伤步态调整方法 | 本发明涉及基于生物模仿学习的多足机器人腿部损伤步态调整方法，该方法包括如下步骤：通过搭建多足动物拍摄平台，构建多足动物复合损伤状态下的视频数据集；利用关键点检测技术对视频数据关节点进行标注，获取多足动物关节角度变化数据；对关节角度变化数据进行凝练分析，将所得的信息作为参数送入CPG中，产生与生物节律一致的周期信号用于损伤机器人关节角度控制。本发明，实现了多足机器人面对复合损伤状态下，利用生物模仿学习实现步态调整的任务，利用基于堆叠DenseNet的关键点检测技术对生物进行姿态分析的方法能够为生物动作统计分析提供了良好的数据支撑，基于生物数据的CPG生成稳定的周期性震荡信号，在损伤机器人的步态控制上取得了良好的效果。 | 1.基于生物模仿学习的多足机器人腿部损伤步态调整方法，其特征在于，包括以下步骤：1)搭建生物损伤步态拍摄平台，利用平面镜成像原理以同时观察仰视与侧视视角下的生物损伤运动情况，并利用高速相机拍摄清晰且高帧率的生物复合损伤步态视频；2)构建多足生物关键点检测数据集，定义多足生物的躯干及各条腿部关节为其关键点，提取出少量生物复合损伤步态视频的关键帧，对视频中的多足生物关键点进行人工标注，由于上述过程只标注了少量的数据，为了扩充数据集，防止训练数据不足导致过拟合，对数据集图像进行数据增强处理，以训练出更加鲁棒的模型；3)使用基于深度学习的关键点检测技术，采用encoder-decoder网络架构，通过全卷积神经网络搭建堆叠DenseNet关键点检测网络模型，引入中间监督的技术，将用于模型训练的损失应用于每个沙漏形encoder-decoder模块的输出，以最小化训练损失之和作为模型的训练目标函数；4)循环训练以提升模型检测精度，在每一次训练结束后得到关键点检测网络的输出，采样验证过程中关键点估计值的置信度过低或位置过度偏离的图像，并重新进行人工标注，将标注后的结果送入训练集中进行下一轮的训练，直到模型满足预定效果；5)获取生物损伤运动步态信号，将关键点检测网络输出的位置坐标信息转化为生物关节角度信息，利用滑动平均滤波与Savitzky-Golay平滑滤波对角度数据进行降噪；6)获取周期性角度数据的凝练信息，统计数据计算得到角度信号的平均幅值与占空比，利用快速傅里叶变换将角度信号分解出不同的频率及其对应的相位，分别计算给定频率下角度曲线的自相关系数，选取对应角度曲线自相关系数最大的频率及其所对应的相位作为周期性信号的频率信息与相位信息；7)为了获取到稳定性的周期控制信号，选用Hopf振荡器作为CPG的单元模型，将角度信息的凝练数据作为振荡器参数，产生与生物步态节律相似的稳定周期性振荡信号，利用该信号控制多足机器人腿部舵机实现损伤步态调整。 | 2023-06-08 | 2023-09-12 |  | 曾明; 孟畅; 李元昊; 王湘晖; 钟舒桐; 赵峰 | G06V20/40; G06V20/70; G06V40/20; G06V10/774; G06V10/82; G06F18/10; G06F18/20 | G06V20/41; G06V20/70; G06V40/20; G06V10/774; G06V10/82; G06F18/10; G06F18/20; G06F2218/04 | 审中
模仿学习 | 一种基于视觉的工业机器人装配的模仿学习系统及方法 | 本发明涉及一种基于视觉的工业机器人装配的模仿学习系统，包括目标检测与定位模块、装配动作分类识别模块、文本分类语料库模块、ROS控制模块以及机器人执行模块；采集操作者对目标物体进行装配的图像数据；目标检测与定位模块用于识别图像数据中的目标物体的物体类别和位置信息；所述装配动作分类识别模块用于识别图像数据中的装配动作类别；所述文本分类语料库模块用于根据物体类别和装配动作类别匹配装配动作分类语句，并转换为对应的编程语言；所述ROS控制模块用于上述数据编写机器人控制程序，并建立虚拟环境，运行机器人控制程序并进行测试和调参；所述机器人控制器通过机器人执行模块执行机器人控制程序，控制工业机器人动作。 | 1.一种基于视觉的工业机器人装配的模仿学习系统，其特征在于：包括深度相机(10)、计算机(20)、机器人控制器(30)以及工业机器人(40)，所述计算机(20)中包括目标检测与定位模块、装配动作分类识别模块、文本分类语料库模块以及ROS控制模块，所述机器人控制器(30)中包括机器人执行模块；所述深度相机(10)与计算机(20)通信连接，所述计算机(20)与所述机器人控制器(30)通信连接，所述机器人控制器(30)与工业机器人(40)通信连接；所述深度相机(10)用于采集操作者(70)对目标物体进行装配的图像数据并传输至所述计算机(20)；所述目标检测与定位模块用于识别图像数据中的目标物体的物体类别和位置信息；所述装配动作分类识别模块用于识别图像数据中的装配动作类别；所述文本分类语料库模块用于根据物体类别和装配动作类别匹配装配动作分类语句，并将所述装配动作分类语句转换为对应的编程语言；所述ROS控制模块用于根据所述目标物体的位置信息以及所述装配动作分类语句对应的编程语言编写机器人控制程序，并建立虚拟环境，在虚拟环境中运行机器人控制程序并进行测试和调参，将调整后的机器人控制程序发送至机器人执行模块；所述机器人控制器(30)通过机器人执行模块执行机器人控制程序，控制工业机器人(40)动作；所述文本分类语料库模块包括装配动作分类语句库、匹配单元和转换单元；所述装配动作分类语句库包括若干装配动作分类语句，所述装配动作分类语句用来描述对目标物体进行装配动作的分类；所述匹配单元用于根据物体类别以及装配动作类别匹配最相关的装配动作分类语句；所述转换单元用于将装配动作分类语句转换为编程语言并输入至ROS控制模块；其中，匹配单元通过以下概率模型将装配动作分类与目标物体进行结合： ；其中为目标物体的物体类别，C为词向量；通过公式计算文本分类语料库中似然估计最大的装配动作分类语句；其中为视频参数，/>为模型参数。 | 2021-11-29 | 2023-10-03 |  | 陈成军; 邹剑; 张浩; 张超 | B25J9/16 | B25J9/163; B25J9/1697; B25J9/1687 | 有效
模仿学习 | 基于遥操作与平滑约束扩散策略的机械臂模仿学习方法 | 本发明涉及机器人控制技术领域，尤其是一种基于遥操作与平滑约束扩散策略的机械臂模仿学习方法、设备及介质。基于遥操作与平滑约束扩散策略的机械臂模仿学习方法，包括：通过遥操作示教同步采集机械臂状态、多视角视觉及点云数据，构建真实世界演示数据集并进行序列化处理；构建基于Transformer架构的条件扩散动作生成模型，其训练损失函数在标准扩散损失基础上，引入基于估计动作序列加速度L2范数的平滑性约束项，迫使模型生成动力学平滑的动作；最终部署模型实现闭环控制。本发明直接从真实交互中学习，通过平滑约束有效抑制了动作抖动，显著提升了机械臂在复杂任务中执行的稳定性与成功率。 | 1.一种基于遥操作与平滑约束扩散策略的机械臂模仿学习方法，其特征在于，包括以下步骤： S1、获取由机械臂演示操作生成的时序数据，构建训练数据集；所述时序数据包括机械臂在操作过程中的状态观测序列与对应的动作序列； S2、基于去噪扩散概率模型构建条件动作生成模型；所述条件动作生成模型的训练目标函数包括第一损失项和第二损失项，第一损失项根据状态观测序列重建对应的动作序列，第二损失项为对生成的动作序列施加的平滑性约束损失项，用于最小化生成动作在时间维度上的变化率； S3、利用训练数据集对动作生成模型进行训练； S4、将训练后的动作生成模型部署至机械臂控制系统；对于当前的状态观测序列，通过动作生成模型生成并执行对应的动作序列，实现对机械臂的闭环模仿控制。 | 2026-01-05 | 2026-02-03 | ['2025-09-10'] | 曹进; 王华方; 朱涛 | B25J9/16; B25J19/00 | Y02P90/30 | 审中
模仿学习 | 基于模仿学习的家庭电动汽车充电调度方法及管理系统 | 本发明公开了一种基于模仿学习的家庭电动汽车充电管理系统及调度方法，涉及电动汽车充电管理与家庭能源管理技术领域，包括：针对当前调度时隙，获取当前系统状态向量；将当前系统状态向量输入至预构建的策略网络，输出对应于当前调度时隙的原始调度动作；对原始调度动作进行安全校正，以得到最终的安全调度动作；执行安全调度动作，控制电动汽车与储能系统进行相应的充电或放电操作；从电动汽车到达时刻到出发前一时刻的每个调度时隙，重复执行上述在线调度流程以实现对电动汽车的实时调度。本发明基于模仿学习与实时安全校正，实现了家庭电动汽车的智能充电调度，在保障电池安全与出行需求的同时，有效降低了用电成本。 | 1.一种基于模仿学习的家庭电动汽车充电调度方法，应用于包含光伏发电单元、家庭基本负载、电动汽车、储能系统及智能充电管理中枢的家庭电动汽车充电管理系统中，其特征在于，包括： 针对当前调度时隙，获取家庭电动汽车充电管理系统的瞬时状态参数和过去预设时段的历史时间序列数据，拼接构成当前系统状态向量； 将当前系统状态向量输入至预构建的策略网络，输出对应于当前调度时隙的原始调度动作，原始调度动作包括电动汽车的原始功率指令及储能系统的原始功率指令； 对原始调度动作进行安全校正，基于电动汽车的荷电状态安全边界与出发满电需求，修正电动汽车的原始功率指令；并基于储能系统的能量安全边界，修正储能系统的原始功率指令，以得到最终的安全调度动作； 执行安全调度动作，控制电动汽车与储能系统进行相应的充电或放电操作； 从电动汽车到达时刻到出发前一时刻的每个调度时隙，重复执行上述在线调度流程以实现对电动汽车的实时调度。 | 2025-11-21 | 2026-02-24 | ['2025-08-20'] | 李雅晴; 郑真; 沈晓峰; 颜华敏; 陈敬德; 顾华; 张韫; 马韬韬; 李逸沐; 杨冰芳; 肖慈恩 | G06Q10/063; G06N3/0442; G06N3/08; G06Q50/06; G06F123/02 | Y02A50/20 | 审中
模仿学习 | 基于模仿学习的人形机器人多运动切换控制方法及系统 | 本发明提出基于模仿学习的人形机器人多运动切换控制方法及系统，以生成式对抗网络为基础进行模仿学习，通过人形机器人执行各项运动技能的表现情况动态调整对每个运动技能的采样概率，以使所述人形机器人均匀的掌握不同运动技能，实现人形机器人能够集成不同的运动技能组合，并有效地减缓了模式坍塌问题的严重程度，具有良好的灵活性和可扩展性。 | 1.基于模仿学习的人形机器人多运动切换控制方法，其特征在于，包括： 获取人形机器人的本体状态，以及人形机器人的目标运动任务； 将所述人形机器人的本体状态，以及人形机器人的目标运动任务输入至预先构建的运动控制模型中，得到所述人形机器人待执行的电机力矩； 利用得到的所述人形机器人待执行的电机力矩，对所述人形机器人进行运动控制，以实现所述人形机器人不同运动技能间的平稳切换； 其中，所述预先构建的运动控制模型是通过模仿学习训练得到的生成式对抗网络模型；所述生成式对抗网络模型在模仿学习训练时，根据所述人形机器人执行各项运动技能的表现情况动态调整对每个运动技能的采样概率，以使所述人形机器人均匀的掌握不同运动技能； 其中，所述运动控制模型的构建，具体为： 构建参考动捕数据集，其中，每个参考运动技能对应一个运动技能编码； 对参考动捕数据集中的运动技能编码进行采样，将采样结果与人形机器人当前时刻的本体状态构成观测数据； 将所述观测数据分别输入至控制器网络和值函数网络，得到对应的期望电机位置和期望未来回报； 根据所述期望电机位置进行运动，返回所述人形机器人下一时刻的本体状态，并以所述人形机器人的实际运动状态更新生成数据集； 利用条件判别器得到所述生成数据集属于参考数据集的概率，计算风格奖励； 根据风格奖励、期望未来回报和期望电机位置，更新所述控制器网络的参数，重复上述过程，直至所述控制器网络收敛； 根据所述人形机器人执行各项运动技能的表现情况动态调整对每个运动技能的采样概率，以使所述人形机器人均匀的掌握不同运动技能，具体为： 统计每一个运动技能对应的风格奖励均值； 根据所统计的每个运动技能对应的风格奖励均值与参考动捕数据集中所有运动技能对应的风格奖励均值之和，得到每个运动技能对应的采样概率； 根据所计算的每个运动技能对应的采样概率，使所述人形机器人均匀的掌握不同运动技能。 | 2024-12-02 | 2025-10-28 | ['2023-12-01'] | 宋然; 廖鸿浩; 张伟; 李智亨; 谭文浩; 方兴; 李晓磊 | B25J9/16 | B25J9/1664; B25J9/161; B25J9/163 | 有效
模仿学习 | 基于卫星云图预训练和模仿学习的光伏超短期预测方法 | 本发明提出一种基于卫星云图预训练和模仿学习的光伏超短期预测方法，包括：获取无标签视频数据集，收集有标签数据集，使用所述有标签数据集和逆动力学模型进行训练，建立初始模型；使用所述初始模型为所述无标签视频数据生成光伏场站辐照度数据的伪标签，将无标签视频数据集转化为伪标签数据集；使用所述伪标签数据集和所述逆动力学模型进行训练，建立预训练模型；对所述预训练模型进行强化学习微调，得到精准预测模型，用于光伏场站辐照度预测。本发明能在线耦合地面光伏场站的辐照度信息和卫星云图信息，利用卫星的多波段数据以及光伏场站辐照度数据来预测光伏场站未来的辐照度或功率。 | 1.一种基于卫星云图预训练和模仿学习的光伏超短期预测方法，其特征在于，包括：S1、获取无标签视频数据集，所述无标签视频数据集为卫星云图视频数据的历史数据集；收集有标签数据集，所述有标签数据集为同时存在光伏场站辐照度数据和对应的卫星云图视频数据的历史数据集；所述卫星云图视频数据包括卫星云图的波段数据和反演的云属性和辐照度数据；所述有标签数据集以光伏场站辐照度数据为标签，处理为与所述无标签视频数据相同的时间分辨率；S2、使用所述有标签数据集和逆动力学模型进行训练，建立初始模型；S3、使用所述初始模型为所述无标签视频数据集生成光伏场站辐照度数据的伪标签，将无标签视频数据集转化为伪标签数据集；S4、使用所述伪标签数据集和所述逆动力学模型进行训练，建立预训练模型；S5、对所述预训练模型进行强化学习微调，得到精准预测模型，用于光伏场站辐照度预测。 | 2024-07-25 | 2024-08-27 |  | 续昱; 赵博; 陈隆京 | H02J3/00; H02J3/38; G06V10/774; G06N20/20; G06N3/09; G06N3/092; G06N3/096; G06V10/82 | G06N3/09; H02J3/004; G06N3/096; H02J2300/24; Y04S10/50; H02J2203/20; H02J3/381; G06N20/20; G06V10/82; G06N3/092; G06V10/774 | 有效
模仿学习 | 一种基于模仿学习的可变驾驶风格的自动驾驶决策方法 | 本发明公开了一种基于模仿学习的可变驾驶风格的自动驾驶决策方法，本发明提出了一个支持增量学习的模仿学习模型，基础的模仿学习模型可以通过多种驾驶风格的专家数据进行训练，并在模仿专家驾驶行为方面实现超越专家的性能。通过增量学习，模型可以根据不断积累的数据不断改进性能，而无需每次重新训练整个模型。这将使自动驾驶车辆能够更及时地更新模型参数，以适应新的道路情境和交通条件。本发明能够根据不同的驾驶风格偏好快速微调基本的基于模仿学习自动驾驶决策模型，同时减少计算、存储和时间的大量开销。本发明基于注意力环境感知框架，以致力于使自动驾驶决策算法在多变的交通场景中关注更有用的关键信息。 | 1.一种基于模仿学习的可变驾驶风格的自动驾驶决策方法，其特征在于，包括数据收集、基础模型生成器和驾驶风格调整；所述数据收集包括来自不同传感器的环境数据和强化学习专家展示的动作分布，动作分布包括加速度和转向角的分布；环境数据通过数据采集模块对车道、车辆和交通信息的特征进行单独编码，然后整合采集的特征；整合环境数据和动作分布，形成了一个专为离线训练定制的合成数据集；所述基础模型生成器分为编码器和解码器，编码器利用转换器架构为环境数据分配权重，解码器中，模仿学习智能体接收权重分配的环境数据、专家驱动的路点和动作分布作为输入，并输出未来时间步的动作分布策略；所述驾驶风格调整根据基本模型生成器调整强化学习专家的动作分布，调整其输出的贝塔分布的α和β值来改变强化学习专家的驾驶风格以供后续本发明所设计的模仿学习模型微调。 | 2023-12-13 | 2024-04-02 | ['2022-09-30'] | 胡锐; 王玉泽; 曾曦霂; 苏涵; 郑凯; 刘顺程; 余泉霖; 吴佩聪 | B60W60/00; B60W50/00; G06N3/0455; G06N3/0475; G06N3/042; G06N3/092; G06N3/0499; G06N3/0442; G06N3/096 | B60W60/001; G06N3/096; G06N3/0475; G06N3/042; G06N3/0442; B60W2050/0052; G06N3/0455; G06N3/0499; G06N3/092; B60W50/00 | 有效
模仿学习 | 定制化药物制备的机器人操作技能模仿学习方法及装置 | 本发明提供了一种定制化药物制备的机器人操作技能模仿学习方法及装置，涉及医疗器械类机器人技术领域。包括获取视觉信息，将视觉信息作为基础识别对象；获取人类专家演示视频，将人类专家演示视频作为制药机器人的模仿对象；基于识别对象和模仿对象，进行制药机器人的视频位置以及运动状态的迁移学习；提取制药机器人的状态信息的特征和运动信息的特征；基于制药机器人的状态信息的特征和运动信息的特征，采用参数化策略网络近似策略函数，利用策略迭代算法训练网络，构建定制化药物制备的决策学习模块。本发明利用观测对比方法即可实现制药机器人制药技能的模仿，整体设计流畅、耗费成本大大降低，制药任务可增加、应用场景可拓展，具有较大的经济效益。 | 1.一种定制化药物制备的机器人操作技能模仿学习方法，其特征在于，包括以下步骤：S1：获取视觉信息，将所述视觉信息作为基础识别对象；获取人类专家演示视频，将所述人类专家演示视频作为制药机器人的模仿对象；基于所述识别对象和所述模仿对象，进行所述制药机器人的视频位置以及运动状态的迁移学习；S2：提取所述制药机器人的状态信息的特征和运动信息的特征；S3：基于所述制药机器人的状态信息的特征和运动信息的特征，采用参数化策略网络近似策略函数，利用策略迭代算法训练网络，构建定制化药物制备的决策学习模块；S4：基于所述决策学习模块，制药机器人操作完成预设制药任务，完成定制化药物制备的机器人操作技能模仿学习。 | 2022-12-01 | 2023-06-23 |  | 刘志杰; 贺威; 侯静怡; 于欣波; 刘冀川; 钟宋义 | B25J9/16; G06N3/008 | B25J9/163; B25J9/161; G06N3/008; Y02P90/30 | 有效
模仿学习 | 基于模仿学习的深度强化学习智能渗透测试方法及装置 | 本发明公开了一种基于模仿学习的深度强化学习智能渗透测试方法及装置，该方法包括：(1)获取专家样本数据，其中专家样本数据为后渗透成功时的状态动作对；(2)利用A3C算法对智能体进行训练，其中所述智能体作为渗透测试中的模拟攻击者；(3)将智能体训练过程中由A3C算法中actor网络生成的第一状态动作对与专家样本数据中的第二状态动作对放入GAIL的discriminator网络中，进行discriminator网络的训练；(4)根据discriminator网络训练后自身输出的折扣奖励与critic网络输出的value，构造优势函数并利用所述优势函数更新A3C算法中的actor网络；(5)重复步骤(2)‑(4)，直至训练回合结束；(6)将训练后的智能体设置在需要进行渗透测试的网络环境中，以进行渗透测试。 | 1.一种基于模仿学习的深度强化学习智能渗透测试方法，其特征在于，包括：(1)获取专家样本数据，其中所述专家样本数据为后渗透成功时的状态动作对；(2)利用A3C算法对智能体进行训练，其中所述智能体作为渗透测试中的模拟攻击者；(3)将智能体训练过程中由A3C算法中actor网络生成的第一状态动作对与所述专家样本数据中的第二状态动作对放入GAIL的discriminator网络中，进行所述discriminator网络的训练；(4)根据所述discriminator网络训练后自身输出的折扣奖励与critic网络输出的value，构造优势函数并利用所述优势函数更新A3C算法中的actor网络；(5)重复步骤(2)-(4)，直至训练回合结束；(6)将训练后的智能体设置在需要进行渗透测试的网络环境中，以使得所述智能体进行渗透测试。 | 2022-08-30 | 2022-12-13 | ['2021-06-11'] | 陈晋音; 胡书隆; 李晓豪; 李玮峰; 赵云波 | H04L9/40; H04L41/082; H04L41/14; H04L41/16; H04L43/04; H04L43/08; G06N20/00 | H04L43/04; G06N20/00; H04L41/145; H04L43/08; H04L41/16; H04L63/1433; H04L63/1441; H04L41/082 | 失效
模仿学习 | 基于两阶段模仿学习的自动驾驶控制系统及其控制方法 | 本发明涉及一种基于两阶段模仿学习的自动驾驶控制系统，包括目标发布模块、组合导航模块、感知模块、控制参数生成模块和底层控制模块；目标发布模块用来提供目标的导航信息；组合导航模块用来提供车辆的状态信息；感知模块用来提供周围环境的图片信息；控制参数生成模块用来收集组合导航模块、感知模块和目标发布模块所采集的信息进行控制参数的预测并生成车辆的控制信息；底层控制模块用来接收车辆的控制信息并通过控制信息进行车辆控制。本发明采用基于两阶段模仿学习的自动驾驶控制系统通过对当前的外部环境进行综合性的分析进行控制。 | 1.一种基于两阶段模仿学习的自动驾驶控制系统，其特征在于：包括目标发布模块、组合导航模块、感知模块、控制参数生成模块和底层控制模块；所述目标发布模块，用来提供目标的导航信息，导航信息包括策划信息与位置信息； 所述组合导航模块，用来提供车辆的状态信息； 所述感知模块，用来提供周围环境的图片信息，周围环境的图片信息包括车前方RGB图像和周围环境的鸟瞰图； 所述控制参数生成模块，分别与组合导航模块、感知模块和目标发布模块连接，用来收集组合导航模块、感知模块和目标发布模块所采集的信息进行控制参数的预测并生成车辆的控制信息； 所述底层控制模块，与控制参数生成模块连接，用来接收车辆的控制信息并通过控制信息进行车辆控制。 | 2022-04-12 | 2022-10-11 | ['2020-02-26'] | 苏岩 | B60W50/00; B60W60/00 | B60W60/001; B60W2050/0043; B60W50/00 | 有效
模仿学习 | 一种基于视觉的工业机器人装配的模仿学习系统及方法 | 本发明涉及一种基于视觉的工业机器人装配的模仿学习系统，包括目标检测与定位模块、装配动作分类识别模块、文本分类语料库模块、ROS控制模块以及机器人执行模块；采集操作者对目标物体进行装配的图像数据；目标检测与定位模块用于识别图像数据中的目标物体的物体类别和位置信息；所述装配动作分类识别模块用于识别图像数据中的装配动作类别；所述文本分类语料库模块用于根据物体类别和装配动作类别匹配装配动作分类语句，并转换为对应的编程语言；所述ROS控制模块用于上述数据编写机器人控制程序，并建立虚拟环境，运行机器人控制程序并进行测试和调参；所述机器人控制器通过机器人执行模块执行机器人控制程序，控制工业机器人动作。 | 1.一种基于视觉的工业机器人装配的模仿学习系统，其特征在于：包括深度相机(10)、计算机(20)、机器人控制器(30)以及工业机器人(40)，所述计算机(20)中包括目标检测与定位模块、装配动作分类识别模块、文本分类语料库模块以及ROS控制模块，所述机器人控制器(30)中包括机器人执行模块；所述深度相机(10)与计算机(20)通信连接，所述计算机(20)与所述机器人控制器(30)通信连接，所述机器人控制器(30)与工业机器人(40)通信连接； 所述深度相机(10)用于采集操作者(70)对目标物体进行装配的图像数据并传输至所述计算机(20)；所述目标检测与定位模块用于识别图像数据中的目标物体的物体类别和位置信息；所述装配动作分类识别模块用于识别图像数据中的装配动作类别；所述文本分类语料库模块用于根据物体类别和装配动作类别匹配装配动作分类语句，并将所述装配动作分类语句转换为对应的编程语言；所述ROS控制模块用于根据所述目标物体的位置信息以及所述装配动作分类语句对应的编程语言编写机器人控制程序，并建立虚拟环境，在虚拟环境中运行机器人控制程序并进行测试和调参，将调整后的机器人控制程序发送至机器人执行模块；所述机器人控制器(30)通过机器人执行模块执行机器人控制程序，控制工业机器人(40)动作。 | 2021-11-29 | 2022-02-15 |  | 陈成军; 邹剑; 张浩; 张超 | B25J9/16 | B25J9/163; B25J9/1697; B25J9/1687 | 有效
模仿学习 | 增强空间泛化性的机器人模仿学习数据采集方法和装置 | 本申请提供了一种增强空间泛化性的机器人模仿学习数据采集方法和装置，涉及模仿学习技术领域，旨在提升单条轨迹数据密度与空间多样性，以增强机器人策略的空间泛化能力。该方法包括：在采集专家演示轨迹的过程中，控制至少一个空间要素进行连续运动，得到包含所述连续运动的专家演示轨迹数据；根据包含所述连续运动的专家演示轨迹数据，构建训练数据集；其中，所述训练数据集用于训练机器人的策略模型。 | 1.一种增强空间泛化性的机器人模仿学习数据采集方法，其特征在于，包括： 在采集专家演示轨迹的过程中，控制至少一个空间要素进行连续运动，得到包含所述连续运动的专家演示轨迹数据； 根据包含所述连续运动的专家演示轨迹数据，构建训练数据集；其中，所述训练数据集用于训练机器人的策略模型。 | 2025-12-02 | 2026-02-13 | ['2025-11-27'] | 黄高; 王洹芊; 宋士吉 | B25J9/16; G06F18/214; G06N20/00 | Y02P70/10 | 审中
模仿学习 | 一种基于模仿学习的约束视觉伺服方法、系统、设备及介质 | 本发明公开了一种基于模仿学习的约束视觉伺服方法、系统、设备及介质，属于视觉伺服技术领域，包括：获取目标物体数据、机械臂数据以及摄像机数据并建立目标物体模型、机械臂模型以及图像特征模型；通过模仿学习方法对机械臂的约束进行建模，生成演示数据，并采用优化轨迹生成策略结合演示数据生成演示轨迹；根据演示轨迹计算图像特征跟踪误差，基于图像特征跟踪误差设计约束视觉伺服的成本函数和哈密顿函数，通过哈密顿函数得到机械臂的最优控制策略和最优控制输入；采用神经网络估计器对成本函数进行估计，得到最优控制策略的估计值，并根据哈密顿函数对神经网络估计器进行更新。本发明无需矩阵求逆即可生成成本最优和平滑的机械臂轨迹。 | 1.一种基于模仿学习的约束视觉伺服方法，其特征在于：包括，获取目标物体数据、机械臂数据以及摄像机数据并建立目标物体模型、机械臂模型以及图像特征模型； 通过模仿学习方法对机械臂的约束进行建模，生成演示数据，并采用优化轨迹生成策略结合所述演示数据生成演示轨迹； 根据所述演示轨迹计算图像特征跟踪误差，基于所述图像特征跟踪误差设计约束视觉伺服的成本函数和哈密顿函数，通过所述哈密顿函数得到机械臂的最优控制策略和最优控制输入； 采用神经网络估计器对所述成本函数进行估计，得到所述最优控制策略的估计值，并根据所述哈密顿函数对所述神经网络估计器进行更新。 | 2025-11-11 | 2025-12-09 | ['2025-10-24'] | 张辉; 方明; 赵维谚; 于虹; 刘荣海; 陈康; 李俊鹏; 尹春林; 苏蒙 | B25J9/16 | F04D27/0253; F04D27/02; F04D27/0261; F04D27/001; F04D29/058 | 审中
模仿学习 | 一种基于合成轨迹增强的模仿学习方法、装置、设备及介质 | 本申请公开了一种基于合成轨迹增强的模仿学习方法、装置、设备及介质，所述方法包括获取原始数据集，并利用所述原始数据集训练判别器和世界模型，从所述原始数据集中选取第三数量的状态数据，利用所述世界模型依据选取的状态数据生成合成数据集，所述合成数据集中的合成数据包括状态数据、动作和下一状态数据；根据所述原始数据集和所述合成数据集构建训练数据集，并利用所述判别器为所述训练数据集中的每个训练数据添加奖励；基于所述训练数据集对初始训练策略进行模仿学习，以得到经过训练的策略网络。本申请利用原始数据训练判别器和世界模型，然后利用世界模型构建合成数据，最后利用原始数据和合成数据对初始策略网络模型进行模仿学习，这样可以对次优数据进行利用，提高模仿学习的学习效果，进而会提高基于模仿学习得到的策略网络的任务执行效果。 | 1.一种基于合成轨迹增强的模仿学习方法，其特征在于，所述的基于合成轨迹增强的模仿学习方法具体包括： 获取原始数据集，并利用所述原始数据集训练判别器和世界模型，其中，所述原始数据集包括第一数量的专家数据和第二数量的次优数据，所述专家数据和所述次优数据均包括状态数据、动作和下一状态数据； 从所述原始数据集中选取第三数量的状态数据，利用所述世界模型依据选取的状态数据生成合成数据集，所述合成数据集中的合成数据包括状态数据、动作和下一状态数据； 根据所述原始数据集和所述合成数据集构建训练数据集，并利用所述判别器为所述训练数据集中的每个训练数据添加奖励； 基于所述训练数据集对初始训练策略进行模仿学习，以得到经过训练的策略网络。 | 2025-10-30 | 2026-03-03 | ['2025-10-17'] | 王钢; 王树泽; 梅云鹏; 曹宏杰; 王奕杰; 肖伟; 俞成浦; 孙健; 陈杰 | G06F18/214; G06N3/006; G06N3/0455; G06N3/092 | B02C18/0084; B07C5/3422; B02C23/08; B07C5/344; B07C5/365; B29B17/04; B29B17/02; B02C25/00 | 审中
模仿学习 | 一种基于意图理解与潜意识执行的机器人模仿学习方法 | 本发明提供一种基于意图理解与潜意识执行的机器人模仿学习方法，包括：收集多个机器人示范轨迹数据构成数据集，根据机器人示范轨迹数据计算意图影响量度；使用平滑滤波器对意图影响量度进行平滑处理，计算动态下采样频率，并对机器人示范轨迹数据进行下采样，生成意识轨迹数据集；建立基于深度学习的动作预测模型，利用意识轨迹数据集对深度学习的动作预测模型进行训练；将当前观测数据、传感器数据和动作数据输入到训练好的动作预测模型中，输出预测的未来动作序列，通过认知卸载机制和加权累积预测策略，进行下一时刻的执行动作的预测；将预测的下一时刻的执行动作反馈给机器人执行器，获取新的观测数据，重复上述步骤直到完成目标任务。 | 1.一种基于意图理解与潜意识执行的机器人模仿学习方法，其特征在于，包括： 步骤1：在实际环境中收集多个机器人示范轨迹数据构成数据集，并根据机器人示范轨迹数据计算意图影响量度； 步骤2：使用平滑滤波器对意图影响量度进行平滑处理，计算动态下采样频率，基于动态下采样频率对机器人示范轨迹数据进行下采样，生成意识轨迹数据集； 步骤3：建立基于深度学习的动作预测模型，利用意识轨迹数据集对深度学习的动作预测模型进行训练； 步骤4：在机器人动作执行阶段，将当前观测数据、传感器数据和动作数据通过步骤1和2处理后输入到训练好的动作预测模型中，输出预测的未来动作序列，通过认知卸载机制和加权累积预测策略，进行下一时刻的执行动作的预测； 步骤5：将预测的下一时刻的执行动作反馈给机器人执行器，获取新的观测数据，重复步骤4和5直到完成目标任务。 | 2025-03-31 | 2026-01-06 | ['2024-06-25'] | 马晓光; 王志成; 谢俊; 谭建伟; 林焕旭; 鄢申浩 | B25J9/16; G06N3/0455; G06N3/08; G06N3/0464 | Y02T10/40 | 有效
模仿学习 | 一种基于模仿学习中动作克隆的移动电桩订单预测方法 | 本发明涉及一种基于模仿学习中动作克隆的移动电桩订单预测方法，包括以下步骤：将城市地图离散成为栅格化的网格地图；统计以往的移动电桩历史订单数据并对其进行预处理，得到特征矩阵数据集；对特征矩阵数据集依次进行量化和归一化处理，按照位置信息将数据投射到栅格化的网格地图上，得到训练数据集；搭建神经网络预测模型，构建奖励函数和损失函数后，将训练数据集输入到神经网络预测模型中进行训练，迭代模型参数；利用经过训练的模型对未来的订单数据进行预测；并且获得预测当天实际的移动电桩订单数据后，对移动电桩历史订单数据进行更新。本发明能够在平台端生成未来一段时间内移动电桩订单的预测数值，从而可以提前部署移动电桩，减少移动电桩的移动距离，提高移动电桩的调度效率以及全局工作效率，普适性强。 | 1.一种基于模仿学习中动作克隆的移动电桩订单预测方法，其特征在于，包括以下步骤：步骤1：获取城市地图，将城市地图离散成为栅格化的网格地图；步骤2：统计以往的移动电桩历史订单数据，移动电桩历史订单数据包括空间信息、时间信息和订单用电量，并对移动电桩历史订单数据进行预处理，得到特征矩阵数据集；步骤3：对特征矩阵数据集依次进行量化和归一化处理，将通过归一化处理的数据按照位置信息投射到栅格化的网格地图上，得到训练数据集；步骤4：搭建神经网络预测模型，所述神经网络预测模型包括卷积神经网络模块、全连接神经网络模块、残差网络模块、长短周期神经网络模块以及回归模块，卷积神经网络模块用于进行特征提取，全连接神经网络模块连接在卷积神经网络模块之后，完成特征的提取与划分，残差网络模块连接在全连接神经网络模块之后，用于对特征进行进一步处理，在残差网络模块之后设置长短周期神经网络模块对数据间的时间关联性进行处理，回归模块的输入为长短周期神经网络模块，并且回归模块设置两种输出，分别为价值输出和策略输出，价值输出为衡量在当前的状态下，保持当前策略不变产生的累积奖励，策略输出为需要预测的分布于地图的预测电量订单；步骤5：构建所述神经网络预测模型的奖励函数和损失函数后，将所述训练数据集输入到神经网络预测模型中，采用基于Ray的多线程运算方法对模型进行训练，迭代模型参数；步骤6：统计预测当天已经产生的移动电桩订单数据，并按照步骤2和步骤3相同的方式进行预处理、量化和归一化处理，划分出相同的数据结构，按照划分的时刻依次传入经过训练的神经网络预测模型，直到最后一个时刻数据传入，神经网络预测模型输出预测的未来时刻的移动电桩订单数据；步骤7：获得预测当天实际的移动电桩订单数据后，对移动电桩历史订单数据进行更新，然后返回步骤2。 | 2024-04-16 | 2024-08-02 |  | 黄健耕; 赵扬; 王健 | G06Q30/0202; G06Q30/0204; G06Q50/06; G06Q10/0631; G06F18/10; G06F18/15; G06F18/214; G06F18/27; G06F16/29; G06N3/045; G06N3/0464; G06N3/0499; G06N3/0442; G06N3/092; G06N3/084 | G06Q30/0205; G06Q10/06312; G06Q30/0202; G06F18/214; G06Q50/06; G06F18/10; G06N3/0499; G06N3/084; G06N3/092; G06F18/15; G06N3/0464; G06N3/0442; G06N3/045; G06F18/27; G06F16/29 | 审中
模仿学习 | 基于模仿学习和离散强化学习的自动驾驶汽车决策方法 | 本发明提供一种基于模仿学习和离散强化学习的自动驾驶汽车决策方法，基于强化学习DDQN算法，利用神经网络搭建不同驾驶场景下的强化学习决策模型；针对不同驾驶场景设计不同的奖励函数；基于不同驾驶场景下的驾驶演示数据对所述强化学习决策模型进行模仿学习预训练，得到预训练模型；基于奖励函数对预训练模型进行在线交互训练，得到最终强化学习决策模型；具体决策时，对于不同的驾驶场景调用对应的最终强化学习决策模型，从动作空间中选择出最佳决策动作并衔接底层规划控制模块，由底层规划控制模块负责动作执行。本发明能提高自动驾驶决策性能。 | 1.一种基于模仿学习和离散强化学习的自动驾驶汽车决策方法，其特征在于：本方法包括：S1、面向自动驾驶汽车基于强化学习DDQN算法，利用神经网络搭建不同驾驶场景下的强化学习决策模型，并进行随机初始化；针对不同驾驶场景设计不同的奖励函数；S2、获取不同驾驶场景下的驾驶演示数据，基于驾驶演示数据对所述强化学习决策模型进行模仿学习预训练，得到预训练模型；S3、基于所述的奖励函数，对预训练模型进行在线交互训练，进一步优化强化学习决策模型至完全收敛，得到最终强化学习决策模型；S4、在具体决策时，对于不同的驾驶场景调用对应的最终强化学习决策模型，获取自动驾驶汽车的实时交通状态并作为最终强化学习决策模型的输入，最终强化学习决策模型从动作空间中选择出最佳决策动作并衔接底层规划控制模块，由底层规划控制模块负责动作执行。 | 2023-11-28 | 2024-02-27 |  | 裴晓飞; 杨哲 | G06N20/00; G06N3/092; G06N3/084 | G06N20/00; Y02T10/40; G06N3/084; G06N3/092 | 审中
模仿学习 | 一种动力学模型支持的双重有偏好模仿学习方法及系统 | 本发明提供一种动力学模型支持的双重有偏好模仿学习方法及系统，包括：获取自动驾驶训练所需要的训练样本集，其中，所述训练样本包含离线专家数据集、离线无奖励标签数据集和动力学模型数据集；通过预设的第一判别器输出数据与专家数据的接近程度和预设的第二判别器输出数据与真实数据的接近程度构建损失函数，训练驾驶模仿策略模型；通过训练后的驾驶模仿策略模型，对自动驾驶车辆进行模仿训练。本发明解决了现有模仿训练中可用专家数据量少、训练效率低的缺陷，以实现快速高效的有偏好模仿学习。 | 1.一种动力学模型支持的双重有偏好模仿学习方法，其特征在于，包括： 获取自动驾驶训练所需要的训练样本集，其中，所述训练样本包含离线专家数据集、离线无奖励标签数据集和动力学模型数据集； 通过预设的第一判别器输出数据与专家数据的接近程度和预设的第二判别器输出数据与真实数据的接近程度构建损失函数，训练驾驶模仿策略模型； 通过训练后的驾驶模仿策略模型，对自动驾驶车辆进行模仿训练。 | 2022-06-27 | 2022-09-02 |  | 詹仙园; 张文嘉; 顾维灏; 艾锐 | B25J9/16 | B25J9/163; B25J9/1661; Y02T10/40 | 有效
模仿学习 | 基于动态运动原语和自适应控制的机械臂模仿学习方法 | 本发明公开了基于动态运动原语和自适应控制的机械臂模仿学习方法, 包括以下步骤：1)机械臂拖动示教；2)动态运动原语建模动作；3)动态运动原语模型泛化；4)控制机械臂完成动作复现，本发明提供了一种机械臂模仿学习方法，其可以有效简化机器人技能学习过程。 | 1.基于动态运动原语和自适应控制的机械臂模仿学习方法，其特征在于，包括以下步骤： 1)拖动示教：通过拖动机械臂完成所需的任务，在拖动的过程中记录机械臂关节位置、速度、加速度和机械臂外部负载力矩，通过重复Nd次该示教过程，得到示教动作的数据集； 2)动作建模：得到多次示教的动作数据集后，对轨迹特征和负载力矩特征进行建模，用于生成动作序列控制机械臂复现动作； 3)动作泛化：考虑到动作需要泛化，在得到模型后，通过参数来调整生成动作的轨迹，泛化出所需的动作；然后通过泛化后的模型生成位置、速度、加速度和负载力矩控制量，同时机械臂反馈位置、速度和力矩到动态运动原语模型中，用于生成下一周期的动作序列； 4)动作复现，通过自适应神经网络控制器控制机械臂复现建模的动作。 | 2021-10-29 | 2022-01-28 |  | 张文安; 高伟展; 刘安东; 付明磊; 徐建明; 杨旭升 | B25J9/16 | B25J9/16; B25J9/1628; B25J9/1651; B25J9/163; B25J9/161; Y02P90/02 | 有效
模仿学习 | 一种基于时序和阶段信息的机器人模仿学习方法及装置 | 本发明公开一种基于时序和阶段信息的机器人模仿学习方法及装置，包括在机器人任务执行过程中，获取时序增强指令，对所述时序增强指令进行编码获取时序嵌入向量，获取顶部视觉图像，基于所述顶部视觉图像获取阶段嵌入向量，基于时序嵌入向量获取特征级线性调制参数，提取视觉特征，基于特征级线性调制参数和视觉特征获取时序调制后的视觉特征，将时序调制后的视觉特征、机器人本体状态和阶段嵌入向量进行融合，得到融合特征，输入融合特征到策略模型中，输出机器人的预测动作。本发明实时推断机器人任务执行过程中的阶段嵌入向量，再与时序调制后的视觉特征和机器人本体状态一同输入至策略模型，实现对复杂任务的细粒度引导。 | 1.一种基于时序和阶段信息的机器人模仿学习方法，其特征在于，包括： 在机器人任务执行过程中，获取时序增强指令，对所述时序增强指令进行编码获取时序嵌入向量； 获取顶部视觉图像，基于所述顶部视觉图像获取阶段嵌入向量； 基于时序嵌入向量获取特征级线性调制参数，提取视觉特征，基于特征级线性调制参数和视觉特征获取时序调制后的视觉特征； 将时序调制后的视觉特征、机器人本体状态和阶段嵌入向量进行融合，得到融合特征； 输入融合特征到策略模型中，输出机器人的预测动作。 | 2025-10-28 | 2026-01-23 | ['2025-08-18'] | 谭建伟; 马晓光; 王志成; 谢俊; 杨枢翰; 刘莉莉; 刘朝 | G06V10/10; G06V10/40; G06V10/80; G06N20/00; G05B19/408 | Y02P90/30 | 审中
模仿学习 | 基于关键点和模仿学习的动作预测方法、终端及存储介质 | 本发明公开了基于关键点和模仿学习的动作预测方法、终端及存储介质，涉及具身智能技术领域。本发明将世界模型的思想与模仿学习结合，通过环境动力学预测模型学习到更符合环境上下文的场景表示，并通过训练后的轨迹预测模型预测关键点运动轨迹，以辅助动作头模块进行动作决策。本发明利用关键点运动轨迹作为辅助信息，可以有效提升智能体的决策准确性。首先关键点不会受到光照等环境变化的影响，即使物体被部分遮挡，剩余部分的关键点轨迹依然能够提供同样的信息，因此具有较好的鲁棒性。其次，关键点的运动轨迹与智能机械装置在三维空间中的运动轨迹存在确定的映射关系，因此能够使得神经网络更好的拟合智能机械装置的移动动作。 | 1.一种基于关键点和模仿学习的动作预测方法，其特征在于，所述方法包括： 获取任务信息和智能机械装置的观测数据；所述观测数据包括若干相机视角的图像观测数据和所述智能机械装置的状态观测数据； 将所述任务信息和所述观测数据输入已训练的多任务模仿学习决策模型，得到所述智能机械装置的预测执行动作； 其中，所述多任务模仿学习决策模型包括： 编码模块，用于对所述任务信息和所述观测数据进行编码，根据编码数据生成若干语义单元，包括：通过语言编码器获取所述任务信息对应的语义单元；通过视觉编码器和SimNorm层获取所述图像观测数据对应的语义单元；其中，SimNorm层用于将编码向量分割为若干预设长度的片段，在每个片段中单独进行softmax操作，并重新拼接回来；通过状态编码器获取所述状态观测数据对应的语义单元； 世界模型，用于根据各所述语义单元，通过解码器和环境动力学预测模型生成预测状态序列，包括：基于全部所述语义单元，通过所述解码器生成重建观测数据；基于所述重建观测数据，通过所述环境动力学预测模型获知当前状态，并向后想象未来状态，循环生成未来若干时间步的预测状态，得到所述预测状态序列； 轨迹预测模型，用于根据所述预测状态序列生成预测关键点轨迹； 注意力模型，用于根据各所述语义单元生成隐向量；其中，所述隐向量用于反映环境和任务的整体信息； 动作头模块，用于根据所述预测关键点轨迹和所述隐向量，生成所述智能机械装置的预测执行动作； 所述多任务模仿学习决策模型的训练方法包括： 通过专家策略模块收集专家轨迹，根据所述专家轨迹建立专家数据集，使得所述多任务模仿学习决策模型通过模仿专家行为来学习多种任务；其中，每一专家数据包括历史观测数据、对应的专家策略动作以及对应的历史任务信息； 将所述编码模块、所述世界模型、所述注意力模型以及所述动作头模块作为策略模型； 通过所述专家数据集对所述策略模型和所述轨迹预测模型进行训练，并对所述策略模型和所述轨迹预测模型分别进行模型参数更新。 | 2025-02-14 | 2025-07-25 | ['2024-12-31'] | 王钢; 王树泽; 孙健; 梅云鹏; 袁烨天; 曹宏杰; 刘文婕; 李依霏; 张博譞; 陈杰 | G06T7/246; G06V40/20; G06V10/774; G06V10/82; G06N3/045; G06T7/73 | H02B1/28; H02B1/30; H02B1/565; H02B1/50; H02B1/32 | 有效
模仿学习 | 基于模仿学习和强化学习的暖通空调负荷优化控制方法 | 本申请提出了一种基于模仿学习和强化学习的暖通空调负荷优化控制方法，涉及电力需求响应技术领域，其中，该方法包括：初始化深度Q网络；获取建筑暖通空调的历史运行数据，根据历史运行数据生成预训练数据；使用预训练数据、基于模仿学习对初始化后的深度Q网络进行预训练；使用预训练后的深度Q网络根据实时天气数据给出最优的建筑暖通空调温度设定，完成负荷优化控制。采用上述方案的本申请考虑了实际应用场景中难以建立仿真环境的限制，能够快速应用于实时电价下的暖通空调温度设定在线优化，在保持室内温度在合理范围内的同时降低暖通空调用电成本。 | 1.一种基于模仿学习和强化学习的暖通空调负荷优化控制方法，其特征在于，包括以下步骤： 初始化深度Q网络； 获取建筑暖通空调的历史运行数据，根据所述历史运行数据生成预训练数据； 使用所述预训练数据、基于模仿学习对初始化后的深度Q网络进行预训练； 使用预训练后的深度Q网络根据实时天气数据给出最优的建筑暖通空调温度设定，完成负荷优化控制。 | 2022-06-07 | 2022-10-14 |  | 钟海旺; 何一鎏; 张广伦; 夏清; 康重庆 | F24F11/58; F24F11/64; G06N3/04; G06N3/08 | F24F11/58; G06N3/084; F24F11/64 | 有效
模仿学习 | 一种基于生成对抗模仿学习的车辆个性化跟驰控制方法 | 本发明提供一种基于生成对抗模仿学习的车辆个性化跟驰控制方法，包括以下步骤：建立模拟跟车仿真环境，模拟跟车仿真环境包括道路模型、主车和前车；在模拟跟车仿真环境中设置前车不同的速度曲线；据前车不同的速度曲线在模拟跟车仿真环境中进行模拟驾驶跟驰试验，采集主车和前车的驾驶数据得到连续跟驰片段，选取多个连续跟驰片段建立驾驶员跟驰数据集；使用生成对抗网络模仿强化学习方法，根据驾驶员跟驰数据集构建车辆个性化跟驰控制模型；使用车辆个性化跟驰控制模型对车辆进行个性化跟驰控制。本发明可以解决现有的基于深度强化学习的跟驰控制技术中，通过制定奖励函数无法客观、全面反映驾驶员驾驶习惯的技术问题。 | 1.一种基于生成对抗模仿学习的车辆个性化跟驰控制方法，其特征在于，包括以下步骤：建立模拟跟车仿真环境，所述模拟跟车仿真环境包括道路模型、主车和前车；在所述模拟跟车仿真环境中设置前车不同的速度曲线；据前车不同的速度曲线在所述模拟跟车仿真环境中进行模拟驾驶跟驰试验，采集主车和前车的驾驶数据得到连续跟驰片段，选取多个连续跟驰片段建立驾驶员跟驰数据集；使用生成对抗网络模仿强化学习方法，根据驾驶员跟驰数据集构建车辆个性化跟驰控制模型；构建车辆个性化跟驰控制模型包括以下步骤：以主车与前车的相对距离、相对速度、主车车速作为输入，以主车纵向加速度作为输出，建立策略生成神经网络；以主车与前车的相对距离、相对速度、主车车速及主车纵向加速度作为输入，以真、假值作为输出，建立判别神经网络；从驾驶员数据集均匀抽样获得一个连续跟驰片段：其中/>分别代表第m步跟驰状态和驾驶员实际动作；将获得的一个连续跟驰片段输入到策略生成神经网络与仿真环境进行交互，获得仿真跟驰片段：/>其中/>分别代表仿真过程第n步的跟驰状态和策略生成神经网络输出动作；将仿真跟驰片段输入到判别神经网络中，采用判别神经网络对策略生成神经网络输出的真实程度进行判别；使用多个连续跟驰片段训练策略生成神经网络，训练时策略生成神经网络的目标函数为：其中，ω’代表待更新的策略生成神经网络参数，ω代表当前的策略生成神经网络参数，k代表步数，π()为策略生成神经网络，r为回报函数；nowt使用多个仿真跟驰片段训练判别神经网络，训练时判别神经网络的损失函数为：其中，m为连续跟驰片段采样点数，D()为判别神经网络，n为仿真跟驰片段采样点数；采用梯度下降方法更新判别神经网络参数，参数更新公式为：其中，θ为当前判别神经网络参数，θ为更新后的判别神经网络参数，λ为学习率，代表对θ求偏导；oldnew使用车辆个性化跟驰控制模型对车辆进行个性化跟驰控制。 | 2021-12-21 | 2023-10-03 |  | 任玥; 邹博文; 梁新成 | B60W60/00; B60W30/14; B60W40/08 | B60W60/0016; B60W30/143; B60W40/08; B60W2554/404; B60W2540/00; B60W2554/804; B60W2554/802; B60W2520/10; B60W2520/105; Y02T10/40 | 有效
模仿学习 | 基于模仿学习和数据增强的两阶段半监督群组发现方法 | 本发明属于大数据技术领域，具体为一种基于模仿学习和数据增强的两阶段半监督群组发现方法。本发明通过种子选择‑种子扩张来完成群组发现任务，即给定少部分已知群组，识别出网络中其余与之相似的群组；种子选择阶段，建模种子选择器为回归器，并在已知群组中提取参与群组数量不同的节点对，以成对方式训练回归器，选择位于潜在群组内的节点作为种子节点；种子扩张阶段，建模种子扩张器为决策器，并在已知群组中提取出种子扩张轨迹，使用模仿学习训练决策器，并针对扩张阶段序列决策容易发生级联错误问题，通过数据增强辅助决策器的训练，通过正确决策完成由一个种子节点到一个局部群组的扩张过程。本发明有效提升了输出群组结果的准确性。 | 1.一种基于模仿学习和数据增强的两阶段半监督群组发现方法，其特征在于，包括：基于图神经网络对图结构的强大编码能力，建模一个种子选择器和一个种子扩张器；为融合已知群组的信息，使用成对方式训练种子选择器，使其学会排序从而挑选出位于潜在群组内的节点作为种子节点；建模种子扩张过程为序列决策过程，并使用模仿学习训练种子扩张器，使其学会在给定种子节点的情况下扩张至一个局部群组；为解决序列决策过程中容易发生的级联错误问题，使用数据增强方法，保证模型的鲁棒性；具体步骤如下： (1)数据准备： 给定一个图G＝(A, X)，A为邻接矩阵，A∈{0, 1}n×n，X为其节点属性矩阵， 其中，n是节点数，d是节点属性的维数；另外，设G为无向无权图；记图G中节点v的邻居节点集为N (v)＝{u¦A u , v＝1}，u表示图G中的节点；同时已知图G中的某些群组每个群组为某些节点组成的节点集，即 目标是识别出图G中剩余的其他群组 其中，(2)训练种子选择器： 提取参与群组数量不同的节点对，以成对学习方式训练选择器，使其学会排序，学习到位于潜在群组内的节点的特征，从而挑选其作为种子节点； (3)种子扩张器的训练与扩张：种子选择器挑选出种子节点后，种子扩张器负责分别把这些种子节点扩张至周围的一个群组，作为群组发现的输出结果；把种子扩张过程建模为序列决策过程，以模仿学习训练扩张器，使其学会从一个种子节点开始，依次作出正确决策完成扩张过程，并使用数据增强方法来解决扩张过程中容易发生的级联错误问题； (4)群组输出：使用训练好的种子选择器，对图中除已知群组外的剩余部分所有节点进行打分和排序，从高到低依次选择节点，首先检查其是否已经被排前面的节点的种子扩张过程中选中合并，若是，则选择下一个节点；若否，则作为种子节点输入给种子扩张器；种子扩张器接受种子节点作为原始输入，完成对应的一次扩张过程，根据扩张器计算得到的决策空间中各决策的概率，选择概率最高的节点合并到当前群组中，直到在某一步选择到STOP动作为止，输出群组作为该种子节点的扩张结果；根据上述过程，逐个输出群组完成群组发现任务。 | 2021-11-24 | 2022-02-25 |  | 熊贇; 黄傲彬; 张尧; 朱扬勇 | G06N3/04; G06N3/08 | G06N3/08; G06N3/04 | 失效
模仿学习 | 基于模仿学习的人形机器人多运动切换控制方法及系统 | 本发明提出基于模仿学习的人形机器人多运动切换控制方法及系统，以生成式对抗网络为基础进行模仿学习，通过人形机器人执行各项运动技能的表现情况动态调整对每个运动技能的采样概率，以使所述人形机器人均匀的掌握不同运动技能，实现人形机器人能够集成不同的运动技能组合，并有效地减缓了模式坍塌问题的严重程度，具有良好的灵活性和可扩展性。 | 1.基于模仿学习的人形机器人多运动切换控制方法，其特征在于，包括： 获取人形机器人的本体状态，以及人形机器人的目标运动任务； 将所述人形机器人的本体状态，以及人形机器人的目标运动任务输入至预先构建的运动控制模型中，得到所述人形机器人待执行的电机力矩； 利用得到的所述人形机器人待执行的电机力矩，对所述人形机器人进行运动控制，以实现所述人形机器人不同运动技能间的平稳切换； 其中，所述预先构建的运动控制模型是通过模仿学习训练得到的生成式对抗网络模型；所述生成式对抗网络模型在模仿学习训练时，根据所述人形机器人执行各项运动技能的表现情况动态调整对每个运动技能的采样概率，以使所述人形机器人均匀的掌握不同运动技能。 | 2024-12-02 | 2025-02-14 | ['2023-08-02'] | 宋然; 廖鸿浩; 张伟; 李智亨; 谭文浩; 方兴; 李晓磊 | B25J9/16 | B25J9/1664; B25J9/161; B25J9/163 | 有效
模仿学习 | 嵌入模仿学习的学习型燃料电池混动汽车能量管理方法 | 本发明公开了嵌入模仿学习的学习型燃料电池混动汽车能量管理方法，包括：构建仿真环境、构建训练工况和测试工况；基于动态规划，提取训练工况的全局最优轨迹；使用模仿学习算法对全局最优轨迹进行模仿，获得可继承的神经网络参数；将通过模仿学习算法取得的神经网络作为深度强化学习算法的初始化策略网络，开始强化学习训练，直到深度强化学习算法收敛。本发明充分结合了基于优化的方法与深度强化学习方法的优点，弥补了传统深度强化学习算法的不足，能够提高训练效率和优化效果。 | 1.嵌入模仿学习的学习型燃料电池混动汽车能量管理方法，其特征在于，包括： (1)构建仿真环境，搭建FCHEV模型，包括FCHEV的动力系统结构、燃料电池氢耗模型和寿命模型，以及动力电池电‑热‑寿命耦合模型，其中动力电池电‑热‑寿命耦合模型包括二阶RC电模型、双态热模型和能量吞吐量老化模型；构建训练数据，包括训练工况和测试工况； (2)建立基于FCHEV模型与FCHEV能量管理策略的强化学习环境，设定状态空间、动作空间和奖励函数；基于动态规划，提取训练工况的全局最优轨迹； (3)使用模仿学习算法，对全局最优轨迹进行模仿，获得可继承的神经网络参数； (4)将对全局最优轨迹充分模仿后的神经网络，作为深度强化学习算法的初始化策略网络，开始强化学习训练直到奖励函数收敛； 步骤(4)中，深度强化学习算法采用近端策略优化PPO，具体包括： (4‑1)将经过行为克隆算法充分模仿的Actor网络作为PPO的初始化策略网络，同时随机初始化价值网络； (4‑2)令每一次策略更新前的策略为πold，πold与环境进行固定步数的交互，得到多个状态‑动作对(s, a)； (4‑3)计算对于所有状态‑动作对(s, a)，状态s下特定动作a与从策略πold(·¦s)中随机选择的动作相比所能获得总奖励的相对改善 (4‑4)对策略网络的代理目标函数进行优化，目标函数L表示为： 其中，πθ表示由当前策略更新得到的被θ参数化的新策略网络，πold表示上一次策略更新后得到的旧策略网络，式(26)中使用剪裁阈值∈≥0来控制每次策略更新的大小，计算梯度 并通过梯度下降法解决下列最优化问题来不断更新策略网络的参数θ： (4‑5)对价值网络的目标函数进行优化，其优化目标为： 其中，VΦ表示由φ参数化的PPO价值网络，计算梯度 同样通过梯度下降法来更新价值网络的参数φ： (4‑6)重复步骤(4‑2)至(4‑5)，直到达到预先设定的最大迭代次数，训练结束，然后保存并下载神经网络参数； (5)将训练得到的参数化神经网络策略加载到FCHEV的整车控制器中，实现实时在线应用；目标域FCHEV执行训练完成的能量管理策略。 | 2024-01-31 | 2025-09-12 | ['2023-02-02'] | 彭剑坤; 任廷辉; 陈志军; 陈伟琪; 吴长城; 马春野 | G06F30/27; G06N3/04; G06N3/092 | G06F30/27; G06N3/04; G06N3/092 | 有效
模仿学习 | 基于强化与模仿学习的机器人动态操作布料方法及系统 | 本发明属于机器人技术领域，提供了一种基于强化与模仿学习的机器人动态操作布料方法及系统，首先通过在仿真环境中，依据强化学习，通过与环境交互学习机器人动态操作布料策略，得到仿真环境中的机器人关节运动轨迹，然后将仿真环境中的机器人关节运动轨迹映射转换为真实机器人的关节运动轨迹；最后依据真实机器人的关节运动轨迹，利用动态运动基元方法进行轨迹学习与轨迹泛化，得到最终的操作轨迹；通过在仿真环境中得到仿真环境中的机器人关节运动轨迹再映射转换为真实机器人的关节运动轨迹，避免了与布料进行大量交互，提高了机器人操作织物等柔性物体的能力。 | 1.基于强化与模仿学习的机器人动态操作布料方法，其特征在于，包括：搭建机器人操作布料的仿真环境；在所述仿真环境中，依据强化学习，通过与环境交互学习机器人动态操作布料策略，得到仿真环境中的机器人关节运动轨迹；将仿真环境中的机器人关节运动轨迹映射转换为真实机器人的关节运动轨迹；依据真实机器人的关节运动轨迹进行轨迹学习与轨迹泛化，得到最终的操作轨迹；利用最终的操作轨迹，控制机器人进行动态操作布料。 | 2022-09-28 | 2022-12-27 |  | 宋锐; 付天宇; 白云峰; 李凤鸣; 李程 | G05B17/02 | G05B17/02 | 有效
模仿学习 | 一种动力学模型支持的双重有偏好模仿学习方法及系统 | 本发明提供一种动力学模型支持的双重有偏好模仿学习方法及系统，包括：获取自动驾驶训练所需要的训练样本集，其中，所述训练样本包含离线专家数据集、离线无奖励标签数据集和动力学模型数据集；通过预设的第一判别器输出数据与专家数据的接近程度和预设的第二判别器输出数据与真实数据的接近程度构建损失函数，训练驾驶模仿策略模型；通过训练后的驾驶模仿策略模型，对自动驾驶车辆进行模仿训练。本发明解决了现有模仿训练中可用专家数据量少、训练效率低的缺陷，以实现快速高效的有偏好模仿学习。 | 1.一种动力学模型支持的双重有偏好模仿学习方法，其特征在于，包括： 获取自动驾驶训练所需要的训练样本集，其中，所述训练样本包含离线专家数据集、离线无奖励标签数据集和动力学模型数据集； 通过预设的第一判别器输出数据与专家数据的接近程度和预设的第二判别器输出数据与真实数据的接近程度构建损失函数，训练驾驶模仿策略模型，其中离线专家数据和离线无奖励标签数据集称为真实数据集； 通过训练后的驾驶模仿策略模型，对自动驾驶车辆进行模仿训练； 其中，所述动力学模型数据集是通过动力学模型对离线专家数据集和离线无奖励标签数据集进行学习所生成的，具体包括： 将离线专家数据集和离线无奖励标签数据集共同输入至动力学模型； 所述动力学模型根据离线专家数据集中的专家数据和离线无奖励标签数据集中的无奖励标签数据进行学习，并进行数据扩增，生成动力学模型数据集； 所述动力学模型数据集中包括真实专家数据和伪专家数据。 | 2022-06-27 | 2024-12-31 |  | 詹仙园; 张文嘉; 顾维灏; 艾锐 | B25J9/16 |  | 有效
模仿学习 | 一种基于模仿学习和强化学习的高速运动车辆控制方法 | 本发明公开了一种基于模仿学习和强化学习的高速运动车辆控制方法，包括如下步骤：S1，对高速运动车辆进行动力学建模，并对驾驶员驾驶过程中的高速运动车辆的高速动力学参量以及道路中的交通信息进行特征提取，以采集相关数据，得到用于训练的数据集；S2，构建Actor网络和Critic网络，二者共享相同的前置特征提取网络，利用步骤S1中得到的数据集使用模仿学习对Actor网络和Critic网络分别进行初始化，将高速运动学参量作为网络奖励函数的奖励因素进行计算，并对初始化后的Actor网络和Critic网络使用强化学习进一步优化；S3，利用步骤S2中经过初始化后的Actor网络和Critic网络，对车辆的期望速度及动作进行自主决策。 | 1.一种基于模仿学习和强化学习的高速运动车辆控制方法，其特征在于，包括如下步骤： S1，对高速运动车辆进行动力学建模，并对驾驶员驾驶过程中的高速运动车辆的高速动力学参量以及道路中的交通信息进行特征提取，以采集相关数据，得到用于训练的数据集； S2，构建Actor网络和Critic网络，二者共享相同的前置特征提取网络，利用步骤S1中得到的数据集使用模仿学习对Actor网络和Critic网络分别进行初始化，初始化时将高速运动学参量作为网络奖励函数的奖励因素进行计算，并对初始化后的Actor网络和Critic网络使用强化学习进一步优化； S3，利用步骤S2中经过初始化后的Actor网络，对高速运动状态下车辆的期望速度及动作进行自主决策。 | 2021-08-24 | 2021-11-30 |  | 肖力; 魏雨飞; 龚文治; 王卓 | B60W60/00; B60W50/00; G06F30/27; G06N3/04; G06N3/08 | B60W60/001; G06F30/27; B60W2050/0031; G06N3/045; Y02T10/40; G06N3/084; B60W2050/0019; B60W50/00 | 有效
模仿学习 | 基于语言引导的机械臂动作元模仿学习方法及存储介质 | 本发明涉及一种基于语言引导的机械臂动作元模仿学习方法及存储介质，元模仿学习方法包括：基于采样控制策略引导机械臂创建示教数据；构建语言提示函数，根据当前子目标输出提示语言，引导机械臂修正当前动作；使用深度神经网络构建机械臂控制网络，基于元模仿学习的学习范式，训练控制网络自主学习自然语言指令中的关键字语义信息和像素空间的对应关系，并在测试中能够通过人的语言提示来快速适应新的任务目标和应用场景，实现更精准的机械臂动作预测。与现有技术相比，本发明具有部署复杂度低、任务完成精度高等优点。 | 1.一种基于语言引导的机械臂动作元模仿学习方法，其特征在于，所述的模仿学习方法包括： 步骤1：搭建机械臂虚拟仿真环境并通过采样控制策略控制机械臂完成若干个目标任务，创建示教任务数据； 所述的采样控制策略具体为： 其中，rand( )为(0, 1)之间的随机采样值，ε为预设的超参数，π(at¦ot)为随机控制策略，π*(at¦ot)为最优专家策略； 步骤2：构建语言提示函数，并基于语言提示函数给出语言提示； 步骤3：搭建机械臂元控制网络，并对元控制网络进行训练； 所述的元控制网络包括任务指令编码模块、语言提示编码模块、图像感知模块和控制模块； 所述的任务指令编码模块通过预训练的词向量模型Word2vec将自然语言指令LT编码成词向量，并经过2层的多层感知机，得到1024维的特征向量FL； 所述的语言提示编码模块通过预训练的词向量模型Word2vec将语言提示序列ct编码成词向量，并经过2层的多层感知机，得到1024维的特征向量Fc； 所述的图像感知模块用于感知当前的机械臂和环境状态，包括3个卷积层、3个池化层和3个BN层，图像感知模块将当前时间步长下机械臂的观察ot作为输入，得到当前状态的特征向量表示Fo； 所述的控制模块包括3层全连接层和2层激活层，控制模块的输入为拼接后的特征向量FL、Fc和Fo，输出为13维的用于直接控制机械臂的动作向量； 所述的步骤3元控制网络的训练方法为： 使用步骤1中创建的示教任务数据对元控制方法进行端到端的监督训练，损失函数具体为： 其中， 为元控制网络预测的机械臂动作，at为机械臂动作的ground truth； 步骤4：在所搭建的虚拟仿真环境中进行元测试，将采样得到的新任务自然语言指令输入元控制网络，同时在每一时间步长中将步骤2获得的语言提示输入元控制网络，通过元控制网络输出的动作向量来控制机械臂的动作，直至完成当前任务。 | 2021-02-26 | 2022-06-14 |  | 尤鸣宇; 钱智丰; 周洪钧 | B25J9/16; G06N3/08; G06N3/04 | B25J9/163; G06N3/08; G06N3/045 | 有效
模仿学习 | 基于融合行人信息的特征地图的模仿学习社交导航方法 | 本发明公开了一种基于融合行人信息的特征地图的模仿学习社交导航方法。本发明通过引入模仿学习方法来引导机器人模仿专家的运动习惯，规划出符合社交规范的导航方法，提高规划效率并缓解机器人锁死问题，帮助机器人更好地融入人机共融环境。该方法通过序列RGB图像中的行人检测与跟踪以及三维点云对准来获取行人的时序运动状态。随后，结合二维激光数据以及社会力模型，得到标注行人动态信息的局部特征地图。最后，搭建以局部特征地图、机器人当前速度以及目标相对位置为输入，机器人控制指令为输出的深度网络，以专家示教数据为监督进行训练，得到符合社交规范的导航策略。 | 1.一种基于融合行人信息的特征地图的模仿学习社交导航方法，其特征在于，所述方法的步骤如下： S1、构建基于社会力模型的行人仿真环境，以模拟人机共存环境； S2、构建融合行人动态信息的特征地图获取模块，用于处理机器人的传感器信息，表征机器人坐标系下的综合环境状况；所述特征地图获取模块中的流程如S21～S24： S21、基于机器人上搭载的三维激光雷达获取指定高度平面的二维激光信息，并将其恢复为局部障碍物地图形式； S22、基于机器人上搭载的RGB相机，利用行人跟踪算法获取场景内行人在图像坐标系中的位置序列； S23、基于机器人上搭载的三维激光雷达，结合S22中得到的行人检测结果，利用三维点云对准算法，获取机器人坐标系下的多帧行人位置信息，并进一步提取出行人的速度信息； S24、利用社会力模型根据速度大小以及方向差异计算出每个行人的势场信息，将每个行人的势场信息在S21得到的局部障碍物地图上按照不同的颜色进行标注，得到融合行人动态信息的特征地图； S3、通过人为操控机器人在该行人仿真环境中躲避动态障碍物并到达目标点，获取大量示教数据，用于策略网络的训练；所述示教数据包含融合行人动态信息的特征地图和机器人当前速度状态以及其对应的操控指令； S4、建立深度神经网络，利用示教数据对深度神经网络进行训练，逐步逼近符合社交规范的机器人运动决策行为； S5、利用训练后的深度神经网络生成操控指令，用于操控机器人。 | 2021-02-05 | 2021-06-15 |  | 熊蓉; 崔瑜翔; 王越 | G01S17/93; G01S17/86; G01C21/20; G06N3/08 | G01S17/93; G01S17/86; G01C21/20; G06N3/08; Y02T10/40 | 有效
模仿学习 | 基于强化学习与模仿学习的灵巧手航空部件重定向方法 | 本发明公开了一种基于强化学习与模仿学习的灵巧手航空部件重定向方法，包括如下步骤：S1、设定任务背景，并建立灵巧手与航空部件交互的仿真环境；S2、通过深度强化学习策略训练出具备初步操作能力的控制策略；S3、利用步骤S2中训练得到的控制策略，批量采集灵巧手的操作过程中的多类数据，并对数据进行筛选，基于筛选后的数据构建数据集；S4、在步骤S3中构建的数据集的基础上，基于扩散模型进行模仿学习训练，以训练完成灵巧手重定向控制策略。本发明通过将Diffusion Policy结构引入灵巧手控制任务中，实现了在无特权信息条件下，仅依靠图像观测完成稳定、高效、端到端的动作生成控制，显著提升了三指灵巧手对航空部件重定向任务的自动化能力与策略迁移性。 | 1.一种基于强化学习与模仿学习的灵巧手航空部件重定向方法，其特征在于，包括如下步骤： S1、设定任务背景，并建立灵巧手与航空部件交互的仿真环境； S2、通过深度强化学习策略训练出具备初步操作能力的控制策略； S3、利用步骤S2中训练得到的控制策略，批量采集灵巧手的操作过程中的多类数据，并对数据进行筛选，基于筛选后的数据构建数据集； S4、在步骤S3中构建的数据集的基础上，基于扩散模型进行模仿学习训练，以训练完成灵巧手重定向控制策略。 | 2025-06-13 | 2025-08-22 | ['2024-06-13'] | 袁烨; 孙鑫; 丁汉; 程骋; 邓礼楠; 岳作功; 华丰; 杨泽源; 刘行; 王世创; 马贵君 | B25J9/16 | Y02P70/10 | 审中
模仿学习 | 基于关键点和模仿学习的动作预测方法、终端及存储介质 | 本发明公开了基于关键点和模仿学习的动作预测方法、终端及存储介质，涉及具身智能技术领域。本发明将世界模型的思想与模仿学习结合，通过环境动力学预测模型学习到更符合环境上下文的场景表示，并通过训练后的轨迹预测模型预测关键点运动轨迹，以辅助动作头模块进行动作决策。本发明利用关键点运动轨迹作为辅助信息，可以有效提升智能体的决策准确性。首先关键点不会受到光照等环境变化的影响，即使物体被部分遮挡，剩余部分的关键点轨迹依然能够提供同样的信息，因此具有较好的鲁棒性。其次，关键点的运动轨迹与智能机械装置在三维空间中的运动轨迹存在确定的映射关系，因此能够使得神经网络更好的拟合智能机械装置的移动动作。 | 1.一种基于关键点和模仿学习的动作预测方法，其特征在于，所述方法包括： 获取任务信息和智能机械装置的观测数据； 将所述任务信息和所述观测数据输入已训练的多任务模仿学习决策模型，得到所述智能机械装置的预测执行动作； 其中，所述多任务模仿学习决策模型包括： 编码模块，用于对所述任务信息和所述观测数据进行编码，根据编码数据生成若干语义单元； 世界模型，用于根据各所述语义单元，通过解码器和环境动力学预测模型生成预测状态序列； 轨迹预测模型，用于根据所述预测状态序列生成预测关键点轨迹； 注意力模型，用于根据各所述语义单元生成隐向量；其中，所述隐向量用于反映环境和任务的整体信息； 动作头模块，用于根据所述预测关键点轨迹和所述隐向量，生成所述智能机械装置的预测执行动作。 | 2025-02-14 | 2025-03-18 | ['2022-08-09'] | 王钢; 王树泽; 孙健; 梅云鹏; 袁烨天; 曹宏杰; 刘文婕; 李依霏; 张博譞; 陈杰 | G06T7/246; G06V40/20; G06V10/774; G06V10/82; G06N3/045; G06T7/73 | Y02E60/10 | 有效
模仿学习 | 用于使用模仿学习来训练行为规划器模型的方法和系统 | 本发明涉及一种用于在使用模仿学习的情况下训练行为规划器模型的方法，所述行为规划器模型至少包括：主干网络，用于从输入状态中提取潜在特征；和规划器网络，用于基于潜在特征来预测动作，其中，所述方法具有如下步骤：提供(S1)训练数据，所述训练数据使输入状态与相对应的动作相关联；借助于所述主干网络，从所述训练数据的输入状态中提取(S2)潜在特征；通过对模仿损失函数进行优化并且根据基于所述训练数据和/或所述行为规划器模型的至少一个另外的预测不确定性损失函数，训练和/或调整(S3)所述行为规划器模型。 | 1.一种用于在使用模仿学习的情况下训练行为规划器模型的方法，所述行为规划器模型至少包括：主干网络，用于从输入状态中提取潜在特征；和规划器网络，用于基于潜在特征来预测动作，其中，所述方法具有如下步骤： ‑提供(S1)训练数据，所述训练数据使输入状态与相对应的动作相关联； ‑借助于所述主干网络，从所述训练数据的输入状态中提取(S2)潜在特征； ‑通过对模仿损失函数进行优化并且根据基于所述训练数据和/或所述行为规划器模型的至少一个另外的预测不确定性损失函数，训练和/或调整(S3)所述行为规划器模型。 | 2024-10-18 | 2025-04-18 | ['2023-10-18'] | J·马瑟斯; M·马佐拉; M·斯托尔; M·多尔戈夫 | G06N3/092; G06N3/045; G05B13/04 | G01R29/26 | 审中
模仿学习 | 基于生成对抗模仿学习的人机协作机器人技能识别方法 | 本发明公开了基于生成对抗模仿学习的人机协作机器人技能识别方法，先明确需要进行的人机协作技能种类；由人类专家分别进行不同技能种类的演示，并采集演示中的图像信息、数据，做好标定；用图像处理的手段识别图像信息，提取能够明确区分不同技能种类的有效特征向量，并将其作为示教数据；利用已经获取的示教数据，通过生成对抗模仿学习的方法，分别对数个鉴别器进行训练，训练完成后，提取使用者的数据，利用该数据分别输入不同的鉴别器中，最后输出的最大值所对应的鉴别器，即为技能识别的输出结果，本发明创新性地将计算机图像识别和模仿学习中著名的生成对抗模仿学习方法相结合，训练时间短，学习效率高。 | 1.基于生成对抗模仿学习的人机协作机器人技能识别方法，其特征在于：包含下列步骤：(1)明确需要进行的人机协作技能种类；(2)由人类专家分别进行不同技能种类的演示，并采集演示中的图像信息、数据，做好标定；(3)用图像处理的手段识别图像信息，提取能够明确区分不同技能种类的有效特征向量，并将其作为示教数据；(4)利用已经获取的示教数据，通过生成对抗模仿学习的方法，分别对数个鉴别器进行训练，其中鉴别器的个数等于所需要进行判断的技能个数；(5)训练完成后，提取使用者的数据，利用该数据分别输入不同的鉴别器中，最后输出的最大值所对应的鉴别器，即为技能识别的输出结果；所述步骤(4)中的所述的生成对抗模仿学习的方法，具体为：S1写出作为示教数据的特征向量，x＝(x，x，...，x)，其中x为专家示教数据，x，x，...，x分别代表了专家手部重要点位的坐标；E12nE12nS2初始化策略参数和鉴别器的参数；S3启动循环迭代，分别用梯度下降法和置信区间的梯度下降法更新策略参数和鉴别器的参数；S4待测试误差到达指定值时停止训练，即为训练完成；S5分别对每一个鉴别器执行上述的训练过程；在所述的生成对抗模仿学习方法中，包含两个关键部分，所述两个关键部分分别为鉴别器D与策略π生成器G，鉴别器D的参数为ω，策略π生成器G的参数为θ，鉴别器D与策略π生成器G分别由两个独立的BP神经网络构成，对于鉴别器D，将其表示为函数D(s，a)，其中(s，a)为函数输入的状态动作对的集合，其中，s为坐标，a表示两个相邻坐标的相对位置变化，初始化的策略参数为θ，初始化的鉴别器的参数为ω，对i＝0，1，2，...启动循环迭代，其中i为循环次数的计数，每次循环加数值1，利用参数θ，生成策略π和坐标x，在一次迭代中，对于ω到ω，根据所述的梯度下降法更新，具体步骤为：ω00iiiii+1(a)将(s，a)←π，判断神经网络输出是否满足结果要求，若是，则结束；若否，则继续；i(b)求出梯度中的项；其中/>为分布的估计期望，/>为对ω求梯度，D(s，a)为鉴别器在参数ω下的概率密度；ω(c)将(s，a)←π，求出梯度中的项，x为专家示教数据，π为专家策略；EEE(d)根据BP算法参数更新的方法，更新参数ω，满足其中η为学习率，代表梯度；对于策略π生成器G，将其表示为函数G(s，a)，其中(s，a)为函数输入的状态动作对的集合，在一次迭代中，对于θ到θ，根据所述的置信区间的梯度下降法更新θ，包括如下步骤：θii+1(a)计算梯度其中λ为熵正则化的正则化项，H代表熵，/>(b)根据BP算法参数更新的方法，更新参数θ，满足其中η为学习率，代表梯度；(c)计算判断是否满足置信区间的条件其中，Δ为事先给定的常数，/>为在策略/>下的状态访问频率；(d)若满足，则进入下一次迭代，若不满足，则降低η，重新进行操作步骤(b)。 | 2022-04-27 | 2023-08-04 |  | 徐宝国; 汪逸飞; 王欣; 王嘉津; 宋爱国 | B25J9/16 | Y02P90/30; B25J9/163 | 有效
模仿学习 | 基于两阶段模仿学习的自动驾驶控制系统及其控制方法 | 本发明涉及一种基于两阶段模仿学习的自动驾驶控制系统，包括目标发布模块、组合导航模块、感知模块、控制参数生成模块和底层控制模块；目标发布模块用来提供目标的导航信息；组合导航模块用来提供车辆的状态信息；感知模块用来提供周围环境的图片信息；控制参数生成模块用来收集组合导航模块、感知模块和目标发布模块所采集的信息进行控制参数的预测并生成车辆的控制信息；底层控制模块用来接收车辆的控制信息并通过控制信息进行车辆控制。本发明采用基于两阶段模仿学习的自动驾驶控制系统通过对当前的外部环境进行综合性的分析进行控制。 | 1.一种基于两阶段模仿学习的自动驾驶控制系统的控制方法，其特征在于，具体步骤如下： 步骤1、目标发布模块提供目标的导航信息，组合导航模块提供车辆的状态信息；转入步骤2； 步骤2、感知模块提供周围环境的图片信息，包括车前方RGB图像和周围环境的鸟瞰图； 转入步骤3； 步骤3、控制参数预测模块收集目标的导航信息、车辆的状态信息、周围环境的图片信息输入给训练感知控制网络得到的车辆控制模型，进行控制参数的预测进而生成车辆控制信息，然后将生成的车辆控制信息发送给底层控制模块；感知控制网络的训练过程具体步骤如下： 步骤3‑a、利用数据集训练监督网络，输入周围环境鸟瞰图和导航指令，经过特征提取网络和控制参数预测网络得到预测的控制参数的值，用预测的控制参数值与数据集中这一帧数据对应的真值通过损失函数计算Loss，根据Loss的值通过Adam优化函数进行反向传播，以调整特征提取网络和控制参数预测网络的权重系数，完成监督网络的训练；转入步骤3‑b； 步骤3‑b、输入为车前方RGB图像和数据集中对应的导航指令，经过特征提取网络和控制参数预测网络得到预测的控制参数的值，将预测的控制参数值与数据集中这一帧数据对应的真值作比较计算得到Loss，然后进行反向传播，更新特征提取网络和控制参数预测网络的权重系数，完成感知控制网络第一阶段的训练；转入步骤3‑c； 步骤3‑c、向第一阶段训练好的感知控制网络输入车前方RGB图像以及与第一阶段不同的导航指令，通过第一阶段训练好的感知控制网络预测当前输入下的控制参数值，同时用这一帧数据对应的鸟瞰图和刚选择的导航指令输入给之前训练好的监督网络，得到控制参数，将该控制参数作为真值与前面预测的控制参数值比较计算得到Loss，然后进行反向传播，更新感知控制网络的权重系数，完成感知控制网络第二阶段的训练；转入步骤3‑d； 步骤3‑d、第二阶段训练好的感知控制网络作为预测控制参数的车辆控制模型；转入步骤3‑e； 步骤3‑e、完成感知控制网络的训练转入步骤4； 步骤4、底层控制模块根据车辆控制信息进行车辆控制。 | 2022-04-12 | 2025-09-19 | ['2021-04-09'] | 苏岩 | B60W50/00; B60W60/00 | B60W60/001; B60W2050/0043; B60W50/00 | 有效
模仿学习 | 基于虚拟现实与遥操作的模仿学习数据采集系统与方法 | 本发明提供一种基于虚拟现实与遥操作的模仿学习数据采集系统与方法，涉及机器人模仿学习技术领域，通过启动ROS节点，初始化机械臂、虚拟现实VR设备以及多深度相机系统，操作员佩戴虚拟现实VR设备，通过遥操作设备控制主臂进行示教操作；在示教过程中，数据采集系统实时订阅各类传感器数据，并通过时间戳对齐机制进行数据同步；每当各传感器数据达到同步条件时，数据采集模块将其整合为一条完整的多模态数据记录，并存储在当前电脑的硬盘内存中；在完成预定的采集步数后，数据采集模块自动将内存中的数据写入HDF5文件中。 | 1.一种基于虚拟现实与遥操作的模仿学习数据采集系统，其特征在于，包括主从映射机械臂、虚拟现实VR设备、多深度相机系统、数据采集模块； 所述主从映射机械臂包括两套机械臂，分别为主臂和从臂；所述主臂由操作员通过主从映射机械臂配备的双臂主从遥操作系统进行控制，所述从臂根据主臂的指令执行具体任务； 操作员佩戴所述虚拟现实VR设备，通过虚拟现实技术获得机械臂的第一人称视角； 所述多深度相机系统包括三个深度相机，分别位于机械臂的前方、左右两侧，采集主从映射机械臂以及操作员视角的RGB图像和深度图像； 所述数据采集模块基于ROS架构实现，用于实时订阅和同步来自机械臂和深度相机数据；所述数据采集模块通过时间戳对齐机制和消息队列管理策略，对不同数据源进行同步，并将采集到的数据统一存储在数据管理文件中； 所述时间戳对齐机制和消息队列管理策略的具体流程如下： 步骤A1：消息订阅与缓存：数据采集模块通过ROS架构订阅各个传感器的话题，具体包括主臂和从臂的关节状态、RGB图像、深度图像和时间步；各类数据被存储在独立的双端队列deque中； 步骤A2：时间戳对齐：通过获取各传感器数据的时间戳，计算出当前最小的时间戳作为帧同步的基准时间，从各个双端队列deque中弹出与基准时间最接近的数据帧，进行时间戳对齐，获得同步后的多模态数据； 步骤A3：数据整合与存储：将同步后的多模态数据整合到一个观测字典obs中，将多模态数据写入数据管理文件中，并分别存储在不同类别的数据集内； 所述的一种基于虚拟现实与遥操作的模仿学习数据采集系统实现，用于实现以下方法，具体包括以下步骤： 步骤1：系统初始化：启动ROS节点，初始化机械臂、虚拟现实VR设备以及多深度相机系统；根据预设参数进行设备配置和话题订阅； 步骤2：数据采集准备：操作员佩戴虚拟现实VR设备，通过遥操作设备控制主臂进行示教操作；模仿学习数据采集系统通过虚拟现实VR设备获取机械臂的第一人称视角，确保操作员能够直观的观察和控制从臂的动作； 步骤3：实时数据同步与采集：在示教过程中，数据采集系统实时订阅各类传感器数据，并通过时间戳对齐机制进行数据同步；每当各传感器数据达到同步条件时，数据采集模块将其整合为一条完整的多模态数据记录，并存储在当前电脑的硬盘内存中；若各传感器数据没有达到同步条件时，等待预定的采集步数，超时则中断当前状态返回步骤1； 步骤4：数据存储与管理：在完成预定的采集步数后，数据采集模块自动将内存中的数据写入HDF5文件中；文件中包含所有关节状态信息、RGB图像、深度图像和时间步多模态数据； 步骤1中所述预设参数具体包括相机话题名称、是否启用深度图像数据集存储路径，以及时间步长。 | 2025-05-29 | 2025-08-01 | ['2025-05-22'] | 兰大鹏; 胡东晓; 请求不公布姓名; 刘禹; 李栋; 曾鹏 | B25J9/16; G06F3/01; G06F16/16; G06F16/172 | B65B43/48; B65B7/2807; G01N1/04; B65B43/52 | 审中
模仿学习 | 一种基于特征模仿学习的遥感微弱与密集目标检测方法 | 本发明公开了一种基于特征模仿学习的遥感微弱与密集目标检测方法，涉及光学遥感目标检测技术领域，包括：选取单阶段目标检测模型，并在该模型头部添加特征模仿头；根据分类头、回归头和特征模仿头输出结果，计算目标预测结果和真实标签间的分类得分与交并比，并利用任务对齐学习技术计算各个样例特征的样例质量度量；基于设定阈值对各个样例特征筛选得到对应的高低质量样例特征；利用高质量样例特征在线更新类中心特征内存库；利用低质量样例特征和更新后的类中心特征内存库，构建模仿对比损失；对遥感微弱与密集目标检测模型进行训练。本发明解决了现有方法阻碍模型以端到端方式进行优化，且无法在实际应用中确保实时检测的问题。 | 1.一种基于特征模仿学习的遥感微弱与密集目标检测方法，其特征在于，包括以下步骤： S1：选取单阶段目标检测模型YOLO作为基础检测模型，并在所述基础检测模型的头部添加特征模仿头； S2：根据基础检测模型头部的分类头、回归头和特征模仿头输出结果，计算目标预测结果和真实标签间的分类得分与交并比，并利用任务对齐学习技术计算各个样例特征的样例质量度量； S3：设定样例高质量度量阈值和样例低质量度量阈值，并基于设定阈值对各个样例特征的样例质量度量筛选得到对应的高质量样例特征和低质量样例特征； S4：利用高质量样例特征在线更新类中心特征内存库； S5：利用低质量样例特征和更新后的类中心特征内存库，构建模仿对比损失； S6：基于模仿对比损失对遥感微弱与密集目标检测模型进行训练，获得训练后的遥感微弱与密集目标检测模型； S7：将训练后的遥感微弱与密集目标检测模型应用到实际场景中，完成基于特征模仿学习的遥感微弱与密集目标检测。 | 2025-03-19 | 2025-04-18 | ['2022-09-16'] | 王鹏; 孔丁丁; 李林; 张艳宁 | G06V10/25; G06N3/08; G06V10/774; G06V10/82 | Y02D10/00 | 有效
模仿学习 | 基于安全约束机制的模仿学习的机器人细胞微操作方法 | 本发明公开了一种基于安全约束机制的模仿学习的机器人细胞微操作方法。方法包括：获取机器人细胞微操作的示教视频对图像生成网络以及包含重建与技能信息分布损失函数的注意力网络进行训练，并提取出离散潜在编码；构建机器人细胞操作模型，并根据离散潜在编码构建安全动作约束；通过示教视频及机器人动作轨迹对模型进行训练；进行自主细胞微操作时，实时获取操作视频帧并和上一动作共同经模型处理后预测下一动作，进而控制机器人执行。本发明方法通过引入技能信息表示技术与安全约束机制，解决了微操作任务中多任务耦合、长时间操作精度以及安全性问题，具有高成功率并有效减少了操作失误和累积误差，能在现实物理环境中执行复杂的细胞操作任务。 | 1.一种基于安全约束机制的模仿学习的机器人细胞微操作方法，其特征在于，包括： 步骤一：获取机器人细胞微操作的示教视频并提取视频帧作为训练集对图像生成网络以及包含重建与技能信息分布损失函数的注意力网络进行训练，获得训练完成的图像生成网络和注意力网络的编码器，并提取出每张示教视频帧的离散潜在编码； 步骤二：将训练完成的图像生成网络和注意力网络的编码器以及多层感知机共同构建为机器人细胞操作模型，并根据各个离散潜在编码构建机器人细胞操作模型的安全动作约束；通过示教视频的视频帧以及示教视频中的机器人细胞微操作时的动作轨迹对机器人细胞操作模型进行训练，直至机器人细胞操作模型的损失函数收敛，获得训练完成的机器人细胞操作模型； 步骤三：当机器人进行自主细胞微操作时，实时获取机器人自主细胞微操作时的视频帧并和上一时刻的机器人动作共同输入训练完成的机器人细胞操作模型中，在满足安全动作约束的情况下输出下一时刻的机器人动作，进而控制机器人执行动作，实现机器人细胞微操作； 所述的步骤二中，安全动作约束具体如下： 其中， 表示对数似然； 表示第 时刻的离散潜在编码 的预测值， 表示第 时刻至第 时刻的离散潜在编码， 表示帧长度； 表示安全约束的阈值参数； 表示训练过程中时刻的安全约束值；表示示教视频的潜在离散编码的总样本数； 表示潜在离散编码的对数似然值。 | 2025-01-24 | 2025-07-29 | ['2024-01-26'] | 周鸣川; 张友超; 应义斌; 王芳豪; 郭祥雨; 王清玉 | B25J9/16 | B25J9/1664; B25J9/1612; B25J9/163; B25J9/1605 | 有效
模仿学习 | 嵌入模仿学习的学习型燃料电池混动汽车能量管理方法 | 本发明公开了嵌入模仿学习的学习型燃料电池混动汽车能量管理方法，包括：构建仿真环境、构建训练工况和测试工况；基于动态规划，提取训练工况的全局最优轨迹；使用模仿学习算法对全局最优轨迹进行模仿，获得可继承的神经网络参数；将通过模仿学习算法取得的神经网络作为深度强化学习算法的初始化策略网络，开始强化学习训练，直到深度强化学习算法收敛。本发明充分结合了基于优化的方法与深度强化学习方法的优点，弥补了传统深度强化学习算法的不足，能够提高训练效率和优化效果。 | 1.嵌入模仿学习的学习型燃料电池混动汽车能量管理方法，其特征在于，包括：(1)构建仿真环境，搭建FCHEV模型，包括FCHEV的动力系统结构、燃料电池氢耗模型和寿命模型，以及动力电池电-热-寿命耦合模型，其中动力电池电-热-寿命耦合模型包括二阶RC电模型、双态热模型和能量吞吐量老化模型；构建训练数据，包括训练工况和测试工况；(2)建立基于FCHEV模型与FCHEV能量管理策略的强化学习环境，设定状态空间、动作空间和奖励函数；基于动态规划，提取训练工况的全局最优轨迹；(3)使用模仿学习算法，对全局最优轨迹进行模仿，获得可继承的神经网络参数；(4)将对全局最优轨迹充分模仿后的神经网络，作为深度强化学习算法的初始化策略网络，开始强化学习训练直到奖励函数收敛；(5)将训练得到的参数化神经网络策略加载到FCHEV的整车控制器中，实现实时在线应用；目标域FCHEV执行训练完成的能量管理策略。 | 2024-01-31 | 2024-05-07 | ['2023-12-18'] | 彭剑坤; 任廷辉; 陈志军; 陈伟琪; 吴长城; 马春野 | G06F30/27; G06N3/04; G06N3/092 | G06F30/27; G06N3/04; G06N3/092 | 有效
模仿学习 | 一种基于模仿学习的可变驾驶风格的自动驾驶决策方法 | 本发明公开了一种基于模仿学习的可变驾驶风格的自动驾驶决策方法，本发明提出了一个支持增量学习的模仿学习模型，基础的模仿学习模型可以通过多种驾驶风格的专家数据进行训练，并在模仿专家驾驶行为方面实现超越专家的性能。通过增量学习，模型可以根据不断积累的数据不断改进性能，而无需每次重新训练整个模型。这将使自动驾驶车辆能够更及时地更新模型参数，以适应新的道路情境和交通条件。本发明能够根据不同的驾驶风格偏好快速微调基本的基于模仿学习自动驾驶决策模型，同时减少计算、存储和时间的大量开销。本发明基于注意力环境感知框架，以致力于使自动驾驶决策算法在多变的交通场景中关注更有用的关键信息。 | 1.一种基于模仿学习的可变驾驶风格的自动驾驶决策方法，其特征在于，包括数据收集、基础模型生成器和驾驶风格调整； 所述数据收集包括来自不同传感器的环境数据和强化学习专家展示的动作分布，动作分布包括加速度和转向角的分布；环境数据通过数据采集模块对车道、车辆和交通信息的特征进行单独编码，然后整合采集的特征；整合环境数据和动作分布，形成了一个专为离线训练定制的合成数据集； 所述基础模型生成器分为编码器和解码器，编码器利用转换器架构为环境数据分配权重，解码器中，模仿学习智能体接收权重分配的环境数据、专家驱动的路点和动作分布作为输入，并输出未来时间步的动作分布策略； 所述驾驶风格调整根据基本模型生成器调整强化学习专家的动作分布，调整其输出的贝塔分布的α和β值来改变强化学习专家的驾驶风格以供后续本发明所设计的模仿学习模型微调； 所述数据收集包括以下步骤： S11：采用粒子滤波器处理来自GNSS和IMU传感器的数据，随后提取Du范围内前方常规车辆的特征和Du范围内的图像数据中提取交通信号和路标； S12：车辆和行人的编码：车辆和行人的特征分别表示为Fc和Fp： Δft(Ci，A)＝(υel，θ，dis，θυel)其中，υel、θ、dis、θυel分别表示车辆Ci和自动驾驶车辆A之间的相对速度、角度、纵向距离和速度角，三条车道上前方距离Du范围内最近的九辆传统车辆覆盖了前方的三个关键区域，即左前方(C1、C2、C3)，前方(C4、C5、C6)和右前方(C7、C8、C9)，同样，在这三个区域内也分布着九名行人、当一个区域内的车辆不足时，将一个特征集(υel，θ，dis，θυel)置零，将这些特征编码如下： EncA＝ΦA(fA；wA)EncC＝ΦC(Δft(Ci，A)；wC)EncP＝ΦP(Δft(Pi，A)；wP)其中，ΦA、ΦC和ΦP为嵌入层；wA、wC和wP为相应参数；EncA、EncC和EncP为智能体、车辆和行人特征编码，利用这些参数来计算随后时间步t的相对位移； S13：交通规则编码：提取交通规则FR的特征，包括交通信号灯、停车线、让行标志、限速和斑马线，用ftl＝(status，dis)描述交通信号灯的详细特征，其中，status表示交通信号灯tl的状态，dis表示tl与自动驾驶车辆A之间的相对距离；将整个交通规则FR嵌入到网络的EncR中，从而捕捉到交通规则特征中的关系； S14：航向点编码：智能体收到一组按顺序排列的航向点，这些航向点表示其前进路线，在每个时间步骤t，全局路由算法会提供16个航点，并嵌入为EncW； S15：使用贝塔分布建模为智能体的输出行为，其包含转向角的输出分布和加速度的输出分布这两种分布，微调这些动作分布产生不同的驾驶风格，然后，使用过滤器剔除完成率低的专家经验，确保为强化学习智能体提供高质量的输入数据。 | 2023-12-13 | 2025-05-09 | ['2023-11-09'] | 胡锐; 王玉泽; 曾曦霂; 苏涵; 郑凯; 刘顺程; 余泉霖; 吴佩聪 | B60W60/00; B60W50/00; G06N3/0455; G06N3/0475; G06N3/042; G06N3/092; G06N3/0499; G06N3/0442; G06N3/096 | B60W60/001; G06N3/096; G06N3/0475; G06N3/042; G06N3/0442; B60W2050/0052; G06N3/0455; G06N3/0499; G06N3/092; B60W50/00 | 有效
模仿学习 | 基于多尺度序列模型的模仿学习机械臂抓取方法及装置 | 本发明公开了一种基于多尺度序列模型的模仿学习机械臂抓取方法及装置，方法包括：通过机械臂硬件平台收集无序抓取的机械臂动作轨迹数据，建立数据集；建立基于注意力机制的序列多尺度模块，对所述数据集进行多尺度特征提取；基于传授学习的策略，将提取到的多尺度特征进行整合，得到最终修正的特征向量；建立基于条件自编码器的动作生成策略模型，得到不同尺度的预测结果；将不同尺度的预测结果进行整合，得到最终修正的预测动作；本发明提高了机械臂的运动轨迹规划效率。同时，多尺度模块的加入可以使得模型更好地学习到不同维度上的信息，增加模型的泛化能力。因此，与传统模仿学习算法相比，本方法更加灵活，能够更好地适应不同的控制任务。 | 1.一种基于多尺度序列模型的模仿学习机械臂抓取方法，其特征在于，包括：通过机械臂硬件平台收集无序抓取的机械臂动作轨迹数据，通过相机获取当前环境的视觉信息，并对轨迹数据和视觉信息进行预处理，建立数据集；建立基于注意力机制的序列多尺度模块，对所述数据集进行多尺度特征提取；基于传授学习的策略，将提取到的多尺度特征进行整合，得到最终修正的特征向量；建立基于条件自编码器的动作生成策略模型，利用最终修正的特征向量进行训练，将多尺度特征图作为输入，得到不同尺度的预测结果；将不同尺度的预测结果进行整合，得到最终修正的预测动作。 | 2023-07-31 | 2023-10-20 |  | 宋智功; 沈健; 黄嘉昕 | B25J9/16 | B25J9/1664; B25J9/163; B25J9/1605 | 审中
模仿学习 | 基于强化与模仿学习的机器人动态操作布料方法及系统 | 本发明属于机器人技术领域，提供了一种基于强化与模仿学习的机器人动态操作布料方法及系统，首先通过在仿真环境中，依据强化学习，通过与环境交互学习机器人动态操作布料策略，得到仿真环境中的机器人关节运动轨迹，然后将仿真环境中的机器人关节运动轨迹映射转换为真实机器人的关节运动轨迹；最后依据真实机器人的关节运动轨迹，利用动态运动基元方法进行轨迹学习与轨迹泛化，得到最终的操作轨迹；通过在仿真环境中得到仿真环境中的机器人关节运动轨迹再映射转换为真实机器人的关节运动轨迹，避免了与布料进行大量交互，提高了机器人操作织物等柔性物体的能力。 | 1.基于强化与模仿学习的机器人动态操作布料方法，其特征在于，包括：搭建机器人操作布料的仿真环境；在所述仿真环境中，依据强化学习，通过与环境交互学习机器人动态操作布料策略，得到仿真环境中的机器人关节运动轨迹；将仿真环境中的机器人关节运动轨迹映射转换为真实机器人的关节运动轨迹；依据真实机器人的关节运动轨迹进行轨迹学习与轨迹泛化，得到最终的操作轨迹；利用最终的操作轨迹，控制机器人进行动态操作布料；轨迹学习过程用于获取末端轨迹的权重信息；轨迹泛化过程用于生成学习轨迹，将学习后轨迹与任务目标结合，泛化动态操作轨迹；t时刻状态s，动作a的奖励函数为：ttr(s, a)＝-4h+2l-0.5rtt其中，h为抓取点距离工作台高度；l为抓取点距离布料底部末端点的距离；r为布料底部末端点距离放置目标点的距离。 | 2022-09-28 | 2024-05-14 |  | 宋锐; 付天宇; 白云峰; 李凤鸣; 李程 | G05B17/02 | G05B17/02 | 有效
模仿学习 | 基于语言引导的机械臂动作元模仿学习方法及存储介质 | 本发明涉及一种基于语言引导的机械臂动作元模仿学习方法及存储介质，元模仿学习方法包括：基于采样控制策略引导机械臂创建示教数据；构建语言提示函数，根据当前子目标输出提示语言，引导机械臂修正当前动作；使用深度神经网络构建机械臂控制网络，基于元模仿学习的学习范式，训练控制网络自主学习自然语言指令中的关键字语义信息和像素空间的对应关系，并在测试中能够通过人的语言提示来快速适应新的任务目标和应用场景，实现更精准的机械臂动作预测。与现有技术相比，本发明具有部署复杂度低、任务完成精度高等优点。 | 1.一种基于语言引导的机械臂动作元模仿学习方法，其特征在于，所述的模仿学习方法包括： 步骤1：搭建机械臂虚拟仿真环境并通过采样控制策略控制机械臂完成若干个目标任务，创建示教任务数据； 步骤2：构建语言提示函数，并基于语言提示函数给出语言提示； 步骤3：搭建机械臂元控制网络，并对元控制网络进行训练； 步骤4：在所搭建的虚拟仿真环境中进行元测试，将采样得到的新任务自然语言指令输入元控制网络，同时在每一时间步长中将步骤2获得的语言提示输入元控制网络，通过元控制网络输出的动作向量来控制机械臂的动作，直至完成当前任务。 | 2021-02-26 | 2021-05-18 |  | 尤鸣宇; 钱智丰; 周洪钧 | B25J9/16; G06N3/08; G06N3/04 | G06N3/08; G06N3/045; B25J9/163 | 有效
模仿学习 | 一种基于双扩散模型的机器人持续模仿学习方法及系统 | 本发明属于机器人学习技术领域，并具体公开了一种基于双扩散模型的机器人持续模仿学习方法及系统。包括：通过利用预训练的潜扩散模型，在潜空间中生成旧任务数据，通过任务标识的引导，结合条件扩散生成模型，生成与旧任务相关的图像和状态数据，建模来构建扩散模型，实现从状态到动作的多模态映射，生成多样化的动作序列，通过预训练的变分自编码器和条件扩散模型，生成高质量的图像和状态数据，通过时序连续性约束和语义一致性约束，确保生成的数据在时间上的一致性和全局语义的准确性；对潜扩散模型进行反馈优化训练。本发明通过动态调整损失权重，结合模仿学习策略和生成器的协同训练，确保模型在复杂任务中表现出良好的泛化能力和稳定性。 | 1.一种基于双扩散模型的机器人持续模仿学习方法，其特征在于，包括以下步骤： 步骤一，通过利用预训练的潜扩散模型，在潜空间中生成旧任务数据，通过任务标识的引导，结合条件扩散生成模型，生成与旧任务相关的图像和状态数据，将生成的数据与新任务的真实数据混合形成混合数据集； 步骤二，通过特征编码、多模态输入融合以及Transformer编码器的上下文建模来构建扩散模型，实现从状态到动作的多模态映射，生成多样化的动作序列，同时保持动作的平滑性与连续性； 步骤三，通过预训练的变分自编码器和条件扩散模型，生成高质量的图像和状态数据，通过时序连续性约束和语义一致性约束，确保生成的数据在时间上的一致性和全局语义的准确性； 步骤四，基于混合数据集和新训练的模仿学习策略，对潜扩散模型进行反馈优化训练，通过动态调整损失权重，确保生成器在生成新任务数据的同时，保留旧任务的知识，从而实现系统的持续优化和适应能力。 | 2025-04-07 | 2025-08-01 | ['2024-04-07'] | 赵欢; 魏之傲; 张桀馨; 柯帅; 郭以坤; 丁汉 | B25J9/16 | G11C16/3409; G11C16/14 | 审中
模仿学习 | 基于卫星云图预训练和模仿学习的光伏超短期预测方法 | 本发明提出一种基于卫星云图预训练和模仿学习的光伏超短期预测方法，包括：获取无标签视频数据集，收集有标签数据集，使用所述有标签数据集和逆动力学模型进行训练，建立初始模型；使用所述初始模型为所述无标签视频数据生成光伏场站辐照度数据的伪标签，将无标签视频数据集转化为伪标签数据集；使用所述伪标签数据集和所述逆动力学模型进行训练，建立预训练模型；对所述预训练模型进行强化学习微调，得到精准预测模型，用于光伏场站辐照度预测。本发明能在线耦合地面光伏场站的辐照度信息和卫星云图信息，利用卫星的多波段数据以及光伏场站辐照度数据来预测光伏场站未来的辐照度或功率。 | 1.一种基于卫星云图预训练和模仿学习的光伏超短期预测方法，其特征在于，包括： S1、获取无标签视频数据集，所述无标签视频数据集为卫星云图视频数据的历史数据集；收集有标签数据集，所述有标签数据集为同时存在光伏场站辐照度数据和对应的卫星云图视频数据的历史数据集；所述卫星云图视频数据包括卫星云图的波段数据和反演的云属性和辐照度数据；所述有标签数据集以光伏场站辐照度数据为标签，处理为与所述无标签视频数据相同的时间分辨率； S2、使用所述有标签数据集和逆动力学模型进行训练，建立初始模型；所述训练包括：在逆动力学模型中输入所述有标签数据集的光伏场站辐照度数据和对应的卫星云图的波段数据、云属性和辐照度数据，通过训练得到预测光伏场站太阳辐照度数据的初始模型；具体为：使用卷积神经网络CNN提取卫星图像特征，；其中是时间步t的卫星图像输入，是特征提取后得到的时间步t的辐照度状态矩阵，表示卷积神经网络；使用Transformer网络模型处理时间序列数据，；其中是前一时间步的辐照度状态矩阵，是时间步t的隐藏状态，表示Transformer网络模型；基于Transformer的输出进行预测，；其中，是时间步t的预测辐照度，f是全连接层，实现最后一步的映射； S3、使用所述初始模型为所述无标签视频数据集生成光伏场站辐照度数据的伪标签，将无标签视频数据集转化为伪标签数据集； S4、使用所述伪标签数据集和所述逆动力学模型进行训练，建立预训练模型；包括：数据预处理，融合无标签卫星多时刻数据和生成的场站伪标签数据，使其在时间和空间位置上一一对应，将对应好的数据进行标准化处理；基于伪标签来训练模型，使用Transformer处理长时间序列数据，公式如下：；其中，是时间步t的辐照度输入，是前一时间步的隐藏状态；损失函数设定为：；其中是实测辐照度，是预测辐照度，其中含有伪标签；i表示第i时刻，N为总时间点数； S5、对所述预训练模型进行强化学习微调，得到精准预测模型，用于光伏场站辐照度预测；所述强化学习微调的过程包括：输入所述预训练模型和最近实测数据和数据质量较好的光伏场站实测辐照度数据，使用强化学习算法对所述预训练模型进行微调；具体为：定义奖励函数，；其中是状态，即某时刻的卫星云图辐照度分布矩阵，是行动，即站点辐照度与卫星云图辐照度的对应IDM函数关系，R是奖励函数；初始化预训练模型参数，使用如下目标函数的强化学习算法优化模型：；其中E代表一段时间内奖励函数R的期望值，代表强化学习算法优化模型。 | 2024-07-25 | 2024-11-19 |  | 续昱; 赵博; 陈隆京 | H02J3/00; H02J3/38; G06V10/774; G06N20/20; G06N3/09; G06N3/092; G06N3/096; G06V10/82 | G06N3/09; H02J3/004; G06N3/096; H02J2300/24; Y04S10/50; H02J2203/20; H02J3/381; G06N20/20; G06V10/82; G06N3/092; G06V10/774 | 有效
模仿学习 | 基于模仿学习的机器人变阻抗控制策略学习与泛化方法 | 本发明涉及机器人学习技术领域，具体涉及一种基于模仿学习的机器人变阻抗控制策略学习与泛化方法，包括以下步骤：步骤一：采集机械臂末端执行期在笛卡尔空间的示教轨迹，利用时间归一化算法对收集的示教轨迹进行归一化预处理；步骤二：基于变阻抗控制策略对示教轨迹和刚度增益信息进行评估；步骤三：对动态运动基元模型进行拓展；步骤四：获取泛化后的示教轨迹和操作刚度曲线，计算实现泛化后的变阻抗控制策略所需要的机械臂关节力矩，通过机器人的机械臂底层力矩控制器执行相应操作，能够柔顺地完成一系列操作任务，提升机器人的学习能力以及对环境变化的适应能力。 | 1.一种基于模仿学习的机器人变阻抗控制策略学习与泛化方法，其特征在于，包括以下步骤：步骤一：采集机械臂末端执行期在笛卡尔空间的示教轨迹，利用时间归一化算法对收集的示教轨迹进行归一化预处理；步骤二：基于变阻抗控制策略对示教轨迹和刚度增益信息进行评估；所述步骤二包括以下子步骤：2-1：采用高斯混合模型-高斯混合回归的概率建模方法，构建示教轨迹的概率模型；2-2：使用概率模型的均值轨迹作为变阻抗控制策略的参考示教轨迹部分，使用刚度指示函数，根据概率模型的方差大小来估计示教轨迹和旋转刚度增益信息；步骤三：对动态运动基元模型进行拓展；步骤四：获取泛化后的示教轨迹和操作刚度曲线，计算实现泛化后的变阻抗控制策略所需要的机械臂关节力矩，通过机器人的机械臂底层力矩控制器执行相应操作。 | 2022-09-22 | 2024-03-29 |  | 白光星; 赵飞; 贾明铄; 王泽瑶 | B25J9/16 | Y02P90/02 | 审中
模仿学习 | 基于动态运动原语和自适应控制的机械臂模仿学习方法 | 本发明公开了基于动态运动原语和自适应控制的机械臂模仿学习方法, 包括以下步骤：1)机械臂拖动示教；2)动态运动原语建模动作；3)动态运动原语模型泛化；4)控制机械臂完成动作复现，本发明提供了一种机械臂模仿学习方法，其可以有效简化机器人技能学习过程。 | 1.基于动态运动原语和自适应控制的机械臂模仿学习方法，其特征在于，包括以下步骤：1)拖动示教：通过拖动机械臂完成所需的任务，在拖动的过程中记录机械臂关节位置、速度、加速度和机械臂外部负载力矩，通过重复N次该示教过程，得到示教动作的数据集；d2)动作建模：得到多次示教的动作数据集后，对轨迹特征和负载力矩特征进行建模，用于生成动作序列控制机械臂复现动作；3)动作泛化：考虑到动作需要泛化，在得到模型后，通过参数来调整生成动作的轨迹，泛化出所需的动作；然后通过泛化后的模型生成位置、速度、加速度和负载力矩控制量，同时机械臂反馈位置、速度和力矩到动态运动原语模型中，用于生成下一周期的动作序列；4)动作复现，通过自适应神经网络控制器控制机械臂复现建模的动作；所述的步骤2)具体为：2.1)将示教动作数据分离为轨迹特征和负载力矩特征；2.2)通过引入高斯混合模型和高斯混合回归的动态运动原语对轨迹特征进行建模；2.3)通过结合径向基神经网络的动态运动原语对负载力矩特征进行建模；所述步骤2)中：针对示教数据中的轨迹特征，将高斯混合模型和高斯混合回归应用于动态运动原语中，从而使动态运动原语能从多组示教轨迹中建模轨迹特征，其建模过程如下：a)对于采集的多组示教轨迹数据集其中θ、/>分别是k时刻的位置、速度、加速度，通过动态运动原语模型从示教轨迹数据集中得到强迫项数据集{(x, f)¦k＝1, 2, …, T；n＝1, 2, …, N}，其中x为系统/>上的等时间间隔采样，τ为系统的相位参数用于控制系统状态的持续时间，T和N分别为单条轨迹的最大采样次数和示教轨迹条数，α和β为正常数，通常选取β＝α/4使得系统达到临界阻尼，x为相位系统的状态，α用于调节相位系统的收敛速度；k, nkk, ndksdzzzzx模型联合概率密度函数定义如下：其中，μ和μ是第k个高斯分布的相位和强迫项均值，Σ、Σ、Σ、Σ是第k个高斯分布的相位与强迫项的方差以及其之间的协方差，/>是高斯概率分布，α≥0是权重，K是高斯基的总个数，/>和表示的是第K个高斯基分布的均值和方差；为获得初始高斯混合模型参数，对数据集进行K-means聚类，即/>其中，x＝[x, f]，m是集合D的均值，把数据集分成K个部分D＝{D, D, …, D}后，初始参数为/>μ＝m, D为第i个部分所有点的集合；x, kf, kx, kxf, kfx, kf, kkkk, nTkk12kkkic)通过EM算法求取最优参数π＝(α, μ, Σ)，得到最终的高斯混合模型；kkkkd)通过高斯混合回归估计真实的f(x)，即其中为由数据集中获取的均值和方差组成的高斯分布，然后在等时间间隔选取高斯基中心位置的情况下，利用局部线性回归求取动态运动原语高斯基权重，即可得到动态运动原语参数模型。 | 2021-10-29 | 2023-06-27 |  | 张文安; 高伟展; 刘安东; 付明磊; 徐建明; 杨旭升 | B25J9/16 | B25J9/16; B25J9/1628; B25J9/1651; B25J9/163; B25J9/161; Y02P90/02 | 有效
模仿学习 | 基于第三视角可变主体演示视频的机械臂模仿学习方法 | 本发明涉及一种基于第三视角可变主体演示视频的机械臂模仿学习方法，包括：从演示视频中获取演示样本，并定义演示视频视角为第三视角；获取由观察图像序列组成的样本，并定义该图像视角为第一视角；对演示样本进行从第三视角到第一视角的转换；获取示范主体特征向量和对应姿态下机械臂的特征向量，并对其进行对齐操作；预测机械臂下一帧图像的特征向量；搭建机械臂逆动力学运动控制网络，将机械臂相邻帧的图像输入到控制网络中，输出机械臂的控制信号；重复执行上述步骤，直至机械臂完成演示视频中的所有动作。与现有技术相比，本发明具有在演示视频的示范主体为非机械臂的条件下，使机械臂能够实现模仿学习的优点。 | 1.一种基于第三视角可变主体演示视频的机械臂模仿学习方法，其特征在于，所述的模仿学习方法包括： 步骤1：从演示视频中获取演示样本τ，并定义演示视频视角为第三视角； c步骤2：获取机械臂实时状态图像，记录当前控制策略π执行过程中的观察图像序列，获θ得由观察图像序列组成的样本 并定义该图像视角为第一视角； 步骤3：对演示样本τ进行从第三视角到第一视角的转换； c步骤4：通过主体对齐网络分别对视角后转换后的演示样本τ和观察图像序列样本c进行特征编码，获得示范主体特征向量和对应姿态下机械臂的特征向量，并对示范主体特征向量和对应姿态下机械臂的特征向量进行对齐操作； 步骤5：通过演示样本τ中下一帧图像的特征向量来预测机械臂下一帧图像的特征向c量； 步骤6：搭建机械臂逆动力学运动控制网络，将机械臂相邻帧的图像输入到控制网络中，输出机械臂的控制信号； 步骤7：返回步骤1，重复执行上述步骤，直至机械臂完成演示视频中的所有动作，完成机械臂的模仿学习。 | 2021-02-26 | 2021-06-18 |  | 尤鸣宇; 周虹旭; 钱智丰; 周洪钧 | B25J9/16 | B25J9/1664; B25J9/1697; B25J9/163 | 有效
模仿学习 | 基于Mamba编码完整历史的机器人时序模仿学习方法及系统 | 本发明属于人工智能相关技术领域，其公开了一种基于Mamba编码完整历史的机器人时序模仿学习方法及系统，方法包括：接收机器人执行任务过程中的多模态观测序列，多模态观测序列包括至少一种传感器的观测数据；利用基于状态空间模型的序列处理模块处理多模态观测序列，在每个时间步更新一个编码截至当前时间步的完整历史信息的时序输出；基于当前时间步的时序输出，预测机器人下一步或未来一系列的动作，进而控制机器人进行模仿。本发明利用基于状态空间模型的时序处理模块来处理和编码机器人任务执行过程中的完整观测历史，以实现非马尔可夫决策的模仿学习方法，提升了机器人在复杂、状态依赖的长时序操作任务中的学习效率和执行成功率。 | 1.一种基于Mamba编码完整历史的机器人时序模仿学习方法，其特征在于，包括： S1，接收机器人执行任务过程中的多模态观测序列，所述多模态观测序列包括来自机器人的至少一种传感器的观测数据； S2，利用基于状态空间模型的序列处理模块处理所述多模态观测序列，在每个时间步更新一个能够编码截至当前时间步的完整历史信息的时序输出； S3，基于当前时间步的编码了完整历史信息的时序输出，预测机器人下一步或未来一系列的动作，根据预测动作控制所述机器人进行模仿。 | 2025-06-27 | 2025-10-17 | ['2025-03-21'] | 杨华; 周渝霖 | B25J9/16; G06V20/50; G06V10/44; G06V10/62; G06V10/77; G06V10/80; G06V10/82; G06N3/045; G06N3/0464; G06N3/084; B25J19/00 | G16B30/00; C12Q2600/156; C12Q2600/118; C12Q1/6886; C12Q2600/106 | 审中
模仿学习 | 一种基于意图理解与潜意识执行的机器人模仿学习方法 | 本发明提供一种基于意图理解与潜意识执行的机器人模仿学习方法，包括：收集多个机器人示范轨迹数据构成数据集，根据机器人示范轨迹数据计算意图影响量度；使用平滑滤波器对意图影响量度进行平滑处理，计算动态下采样频率，并对机器人示范轨迹数据进行下采样，生成意识轨迹数据集；建立基于深度学习的动作预测模型，利用意识轨迹数据集对深度学习的动作预测模型进行训练；将当前观测数据、传感器数据和动作数据输入到训练好的动作预测模型中，输出预测的未来动作序列，通过认知卸载机制和加权累积预测策略，进行下一时刻的执行动作的预测；将预测的下一时刻的执行动作反馈给机器人执行器，获取新的观测数据，重复上述步骤直到完成目标任务。 | 1.一种基于意图理解与潜意识执行的机器人模仿学习方法，其特征在于，包括： 步骤1：在实际环境中收集多个机器人示范轨迹数据构成数据集，并根据机器人示范轨迹数据计算意图影响量度； 步骤2：使用平滑滤波器对意图影响量度进行平滑处理，计算动态下采样频率，基于动态下采样频率对机器人示范轨迹数据进行下采样，生成意识轨迹数据集； 步骤3：建立基于深度学习的动作预测模型，利用意识轨迹数据集对深度学习的动作预测模型进行训练； 步骤4：在机器人动作执行阶段，将当前观测数据、传感器数据和动作数据通过步骤1和2处理后输入到训练好的动作预测模型中，输出预测的未来动作序列，通过认知卸载机制和加权累积预测策略，进行下一时刻的执行动作的预测； 步骤5：将预测的下一时刻的执行动作反馈给机器人执行器，获取新的观测数据，重复步骤4和5直到完成目标任务。 | 2025-03-31 | 2025-05-09 | ['2023-11-09'] | 马晓光; 王志成; 谢俊; 谭建伟; 林焕旭; 鄢申浩 | B25J9/16; G06N3/0455; G06N3/08; G06N3/0464 | Y02T10/40 | 有效
模仿学习 | 一种基于特征模仿学习的遥感微弱与密集目标检测方法 | 本发明公开了一种基于特征模仿学习的遥感微弱与密集目标检测方法，涉及光学遥感目标检测技术领域，包括：选取单阶段目标检测模型，并在该模型头部添加特征模仿头；根据分类头、回归头和特征模仿头输出结果，计算目标预测结果和真实标签间的分类得分与交并比，并利用任务对齐学习技术计算各个样例特征的样例质量度量；基于设定阈值对各个样例特征筛选得到对应的高低质量样例特征；利用高质量样例特征在线更新类中心特征内存库；利用低质量样例特征和更新后的类中心特征内存库，构建模仿对比损失；对遥感微弱与密集目标检测模型进行训练。本发明解决了现有方法阻碍模型以端到端方式进行优化，且无法在实际应用中确保实时检测的问题。 | 1.一种基于特征模仿学习的遥感微弱与密集目标检测方法，其特征在于，包括以下步骤： S1：选取单阶段目标检测模型YOLO作为基础检测模型，并在所述基础检测模型的头部添加特征模仿头； 所述S1中特征模仿头包括依次串联的两个卷积模块和非线性映射头； 所述卷积模块包括卷积层Conv2d、归一化层BatchNorm2d和激活层SiLU； 所述非线性映射头包括卷积层Conv2d、归一化层BatchNorm2d、激活层SiLU和卷积层Conv2d； S2：根据基础检测模型头部的分类头、回归头和特征模仿头输出结果，计算目标预测结果和真实标签间的分类得分与交并比，并利用任务对齐学习技术计算各个样例特征的样例质量度量； S3：设定样例高质量度量阈值和样例低质量度量阈值，并基于设定阈值对各个样例特征的样例质量度量筛选得到对应的高质量样例特征和低质量样例特征； S4：利用高质量样例特征在线更新类中心特征内存库； 所述S4中利用高质量样例特征在线更新类中心特征内存库，公式为： 其中， 为更新后第 类在类中心特征内存库的特征嵌入， 为更新前第 类在类中心特征内存库的特征嵌入， 为动量因子， 为当前批量中计算得到的第 类类中心特征， 为所有高质量样例的数量， 为第 个高质量样例的目标特征嵌入， 为指示函数， 为第 个高质量样例的类标签是否为 ，如果是，则 为1，否则 为0； S5：利用低质量样例特征和更新后的类中心特征内存库，构建模仿对比损失； 所述S5中包括以下分步骤： S51：基于余弦相似性计算低质量样例特征和更新后类中心特征内存库的类中心特征之间的相似性； S52：基于相似性构建模仿对比损失； 所述S52中构建模仿对比损失为： 其中， 为模仿对比损失， 为基础检测模型中的分类损失， 为基础检测模型中的回归损失， 为权重参数， 为实例级损失， 为类级损失； 其中， 为低质量样例个数， 为余弦相似函数， 为第 个低质量样例特征嵌入，且类别为 ， 为温度参数； 其中， 为类别个数， 为更新前第 类在类中心特征内存库的特征嵌入， 为更新后第 类在类中心特征内存库的特征嵌入； S6：基于模仿对比损失对遥感微弱与密集目标检测模型进行训练，获得训练后的遥感微弱与密集目标检测模型； S7：将训练后的遥感微弱与密集目标检测模型应用到实际场景中，完成基于特征模仿学习的遥感微弱与密集目标检测。 | 2025-03-19 | 2025-05-27 | ['2024-03-26'] | 王鹏; 孔丁丁; 李林; 张艳宁 | G06V10/25; G06N3/08; G06V10/774; G06V10/82 | Y02D10/00 | 有效
模仿学习 | 基于安全约束机制的模仿学习的机器人细胞微操作方法 | 本发明公开了一种基于安全约束机制的模仿学习的机器人细胞微操作方法。方法包括：获取机器人细胞微操作的示教视频对图像生成网络以及包含重建与技能信息分布损失函数的注意力网络进行训练，并提取出离散潜在编码；构建机器人细胞操作模型，并根据离散潜在编码构建安全动作约束；通过示教视频及机器人动作轨迹对模型进行训练；进行自主细胞微操作时，实时获取操作视频帧并和上一动作共同经模型处理后预测下一动作，进而控制机器人执行。本发明方法通过引入技能信息表示技术与安全约束机制，解决了微操作任务中多任务耦合、长时间操作精度以及安全性问题，具有高成功率并有效减少了操作失误和累积误差，能在现实物理环境中执行复杂的细胞操作任务。 | 1.一种基于安全约束机制的模仿学习的机器人细胞微操作方法，其特征在于，包括： 步骤一：获取机器人细胞微操作的示教视频并提取视频帧作为训练集对图像生成网络以及包含重建与技能信息分布损失函数的注意力网络进行训练，获得训练完成的图像生成网络和注意力网络的编码器，并提取出每张示教视频帧的离散潜在编码； 步骤二：将训练完成的图像生成网络和注意力网络的编码器以及多层感知机MLP共同构建为机器人细胞操作模型，并根据各个离散潜在编码构建机器人细胞操作模型的安全动作约束；通过示教视频的视频帧以及示教视频中的机器人细胞微操作时的动作轨迹对机器人细胞操作模型进行训练，直至机器人细胞操作模型的损失函数收敛，获得训练完成的机器人细胞操作模型； 步骤三：当机器人进行自主细胞微操作时，实时获取机器人自主细胞微操作时的视频帧并和上一时刻的机器人动作共同输入训练完成的机器人细胞操作模型中，在满足安全动作约束的情况下输出下一时刻的机器人动作，进而控制机器人执行动作，实现机器人细胞微操作。 | 2025-01-24 | 2025-04-22 | ['2022-09-26'] | 周鸣川; 张友超; 应义斌; 王芳豪; 郭祥雨; 王清玉 | B25J9/16 | B25J9/1664; B25J9/1612; B25J9/163; B25J9/1605 | 有效
模仿学习 | 定制化药物制备的机器人操作技能模仿学习方法及装置 | 本发明提供了一种定制化药物制备的机器人操作技能模仿学习方法及装置，涉及医疗器械类机器人技术领域。包括获取视觉信息，将视觉信息作为基础识别对象；获取人类专家演示视频，将人类专家演示视频作为制药机器人的模仿对象；基于识别对象和模仿对象，进行制药机器人的视频位置以及运动状态的迁移学习；提取制药机器人的状态信息的特征和运动信息的特征；基于制药机器人的状态信息的特征和运动信息的特征，采用参数化策略网络近似策略函数，利用策略迭代算法训练网络，构建定制化药物制备的决策学习模块。本发明利用观测对比方法即可实现制药机器人制药技能的模仿，整体设计流畅、耗费成本大大降低，制药任务可增加、应用场景可拓展，具有较大的经济效益。 | 1.一种定制化药物制备的机器人操作技能模仿学习方法，其特征在于，包括以下步骤：S1：获取视觉信息，将所述视觉信息作为基础识别对象；获取人类专家演示视频，将所述人类专家演示视频作为制药机器人的模仿对象；基于所述识别对象和所述模仿对象，进行所述制药机器人的视频位置以及运动状态的迁移学习；所述S1中，获取视觉信息，将所述视觉信息作为基础识别对象；获取人类专家演示视频，将所述人类专家演示视频作为制药机器人的模仿对象；基于所述识别对象和所述模仿对象，进行所述制药机器人的视频位置以及运动状态的迁移学习，包括：S11：获取视觉信息，将所述视觉信息作为基础识别对象；获取人类专家演示视频，将所述人类专家演示视频作为制药机器人的模仿对象；S12：将所述人类专家演示视频提供的信息转化到机器人域，利用基于MUNIT的关键点检测操作实现演示视频到机器人位置状态的迁移学习；将所述人类专家演示视频的图像数据分解为内容编码和样式编码，从目标域的样式空间中进行随机样式编码采样；S13：将所述内容编码与所述随机样式编码进行重新组合，通过基于MUNIT的关键点检测操作进行视频信息到机器人状态的重构；S14：对所述人类专家演示视频以及机器人视频进行预处理，将预处理后的视频分段归类，进行所述制药机器人的运动状态的迁移学习；所述步骤S1中，根据下述公式(1)-(9)定义基于MUNIT的关键点检测操作中的损失函数：演示视频域的对抗损失和机器人域的对抗损失/>如下式(1)、(2)所示：演示视频域的图像重构损失和机器人域的图像重构损失/>如下式所示：演示视频域的内容重构损失和机器人域的内容重构损失/>如下式所示：演示视频域的样式重构损失和机器人域的样式重构损失/>如下式所示：因此，训练MUNIT的总损失如下式所示：其中，λ、λ、λ是超参数，用于协调上述三种损失函数在训练过程中的占比，以合理的损失度量促进网络收敛；imagecontentstyle所述步骤S14中，对所述人类专家演示视频以及机器人视频进行预处理，将预处理后的视频分段归类，进行所述制药机器人的运动状态的迁移学习，包括：对演示和机器人视频分别做时序分割与识别处理，用MMD损失函数将演示和机器人视频映射到同一特征空间，通过对输入的视频帧做分段归类处理实现演示视频到机器人视频的运动状态迁移；S2：提取所述制药机器人的状态信息的特征和运动信息的特征；所述步骤S2中，提取所述制药机器人的状态信息的特征和运动信息的特征，包括：利用关键点位置计算机器人的速度以及速度方向，获取机器人运动状态的反馈信息，与视频帧中相对应的演示运动状态相比较，反馈差异信息，根据所述差异信息进行模型收敛，同步制药机器人的运动信息；S3：基于所述制药机器人的状态信息的特征和运动信息的特征，采用参数化策略网络近似策略函数，利用策略迭代算法训练网络，构建定制化药物制备的决策学习模块；所述步骤S3中，基于所述制药机器人的状态信息的特征和运动信息的特征，采用参数化策略网络近似策略函数，利用策略迭代算法训练网络，构建定制化药物制备的决策学习模块，包括：通过最小化当前观测的制药机器人关键点表示与人类专家演示视频的关键点轨迹之间的距离，并最小化当前人类专家演示视频与制药机器人当前操作步骤类别的交叉熵；当网络训练到人类专家演示视频与制药机器人之间的差异不影响制药机器人行动时，则视为制药机器人学习到了演示的制药技能；S4：基于所述决策学习模块，制药机器人操作完成预设制药任务，完成定制化药物制备的机器人操作技能模仿学习。 | 2022-12-01 | 2023-12-08 |  | 刘志杰; 贺威; 侯静怡; 于欣波; 刘冀川; 钟宋义 | B25J9/16; G06N3/008 | B25J9/163; B25J9/161; G06N3/008; Y02P90/30 | 有效
模仿学习 | 基于生成式对抗模仿学习的强化学习知识图谱推理方法 | 本发明结合生成式对抗模仿学习的方法提出一种基于RLKGR‑GAIL的知识图谱推理算法用于改进现有的基于强化学习的知识图谱路径推理模型。内容主要包括：提出了RLKGR‑GAIL算法，并给出了相应的总体框架图，然后在根据已有的维修文本构建的飞机维修领域知识图谱数据集，并和已有的知识图谱推理算法设置了对照实验，实验结果表明RLKGR‑GAIL模型关系链路预测任务上相较于其他模型都具有一定优势，证明了本文的RLKGR‑GAIL模型的优越性。 | 1.本发明提出一种基于生成式对抗模仿学习的强化学习知识图谱推理方法，其特征在于，该算法包括以下步骤： 步骤一：示例样本采样，设计了一个自动采样器来从知识图谱中自动采样示例样本来充当GAIL的专家策略； 步骤二：生成对抗推理，采用生成式对抗模仿学习GAIL模型，包括生成器和判别器，通过生成式对抗训练从步骤一中提取的示例样本中学，通过模仿仅由关系路径组成的示例样本的路径级语义来学习推理策略。 步骤三：训练优化：训练过程中，利用所有正实体对来为模仿学习过程生成示例候选样本ΩE。具体来说就是，对于每一个正实体对，首先需要对应的示例样本路径，这就依靠前文的演示采样模块获得；同时训练过程也需要生成关系路径，而这就需要依靠生成器来实现。 随后，将示例样本整合成Pe，生成的路径则根据其有效性从整合成不同的 生成路径的有效性其实也就是智能体能否沿当前路径到达目标实体，其中ΩG是所有生成路径的集合。 步骤四：实验与分析(1)实验数据集本发明的实验数据集来自于收集的维修文本经过实体识别和关系抽取之后的飞机维修初始图谱。对飞机维修初始知识图谱中的实体量、关系量、三元组数量进行统计。 (2)评价指标本实验效果采用三个指标来进行评价，分别是：MRR、和Hits@N。 MRR(Mean Reciprocal Ranking)是平均倒数排名指标，通过评分函数对样本中测试集的测试结果进行评分，然后按照评分进行排序，MRR则是这些排名取倒数再求平均值，如下式所示： 其中N为测试三元组集，¦N¦测试集中三元组数量，ranki为测试集中第i个三元组的排名，由此看出，MRR指标越高的模型效果越好。 Hits@n是描述知识图谱链路预测测试集中得分排名小于n的三元组占测试集所有三元组的比例，如下式所示。 其中II为指示函数，当测试样本得分排名小于n时指示函数值IIx≤n(ranki)为1，否则IIx≤n(ranki)为0；指标Hits@1统计测试集得分排名第一，Hits@10统计测试集中排名前十。 (3)模型参数path_length为路径长度，hidden_size为隐藏层大小，embedding_size代表实体与关系的嵌入大小，batch_size则是单轮训练样本数量，β为熵正则化参数，Lambda为移动平均线参数、total_iterations是迭代次数，train_entity_embeddings则是代表训练样本实体嵌入层标志位，train_relation_embeddings为训练样本关系嵌入层标志位。 (4)结果分析为了能够更直观地表明本发明提出的基于生成式对抗模仿学习的飞机维修知识图谱推理算法的性能和有效性，采用了对比实验的方法，将本发明提出的RLKGR‑GAIL模型和TransE、Deep path以及MINERVA进行对比，得到对照实验结果。 与DeepPath模型相比，我们的改进方法在飞机维修知识图谱数据集上，Hit@1，Hit@10，MRR指标分别增加了12.57％，4.99％，8.90％；与基础的MINERVA模型相比，我们的改进方法在飞机维修知识图谱数据集上，Hit@1，Hit@10，MRR分别增加4.45％，0％，1.99％。 由对照实验可以看出，本发明提出的MINERVA(RLKGR‑GAIL)在关系链路预测上确实比其他模型具有更好的效果，说明本发明提出的结合生成式对抗模仿学习(GAIL)和强化学习可以在飞机维修知识图谱补全可以取得有效的推理效果。相较于现有的基于强化学习的知识图谱推理算法(Deep Path和MINERVA)，本发明提出MINERVA(RLKGR‑GAIL)在Hits@1和MRR指标都具有一定优势，这也就验证了基于强化学习的知识图谱推理算法因为无法人工设定最佳奖励函数，而实验效果欠佳，RLKGR‑GAIL模型则通过动态自适应学习奖励函数和推理路径克服了这些缺陷。 为了进一步验证本发明提出的RLKGR‑GAIL算法的有效性，我们设计了消融实验。消融实验是利用控制变量法的一种实验思路，其目的是验证算法当中各个模块存在的必要性，得到消融实验结果。 消融实验由四组实验组成，主要是针对语义匹配、动态示例采样、以及整个示例采样模块。第一组为取消长尾实体的语义匹配，取而代之的是根据其出现频率，直接从剩余示例样本中选取候选路径；第二组为取消动态示例样本采样，即只采用静态示例样本采样的方式获得示例样本；第三组为取消直接取消模仿学习的示例采样；第四组则是RLKGR‑GAIL模型的MRR。 通过消融实验结果可以看出来，在基于模仿学习的条件下，即便只是通过静态采样的方式获得示例样本，也可以提高推理效果；此外，高质量的示例样本对于模仿学习的影响立竿见影，这表明本发明提出的RLKGR‑GAIL中语义匹配和拓扑结构滤波在采样模块不可或缺。 | 2022-06-22 | 2022-11-01 |  | 周焕来; 邢增桓; 李金润; 任利; 郭健煜; 林思远; 黄婧; 高源 | G06F16/36; G06K9/62; G06Q10/06; G06N3/04; G06N3/08 | G06F16/367; G06N3/08; G06Q10/06393 | 审中
模仿学习 | 基于模仿学习和强化学习的暖通空调负荷优化控制方法 | 本申请提出了一种基于模仿学习和强化学习的暖通空调负荷优化控制方法，涉及电力需求响应技术领域，其中，该方法包括：初始化深度Q网络；获取建筑暖通空调的历史运行数据，根据历史运行数据生成预训练数据；使用预训练数据、基于模仿学习对初始化后的深度Q网络进行预训练；使用预训练后的深度Q网络根据实时天气数据给出最优的建筑暖通空调温度设定，完成负荷优化控制。采用上述方案的本申请考虑了实际应用场景中难以建立仿真环境的限制，能够快速应用于实时电价下的暖通空调温度设定在线优化，在保持室内温度在合理范围内的同时降低暖通空调用电成本。 | 1.一种基于模仿学习和强化学习的暖通空调负荷优化控制方法，其特征在于，包括以下步骤：初始化深度Q网络；获取建筑暖通空调的历史运行数据，根据所述历史运行数据生成预训练数据；使用所述预训练数据、基于模仿学习对初始化后的深度Q网络进行预训练；使用预训练后的深度Q网络根据实时天气数据给出最优的建筑暖通空调温度设定，完成负荷优化控制；其中，所述根据所述历史运行数据生成预训练数据，包括：使用所述建筑暖通空调的历史运行数据构建示范经验回放池；将所述示范经验回放池作为所述预训练数据，其中，所述示范经验回放池由若干条历史经验构成，所述历史经验包括状态转移的数组，所述状态转移的数组表示为：(S, A, R, S)kkkk+1其中，S表示k时刻状态，S包括k时刻的实时电价、上一时刻温度设定、室外温度以及湿度，A表示k时刻动作，为k时刻暖通空调的温度设定，R表示k时刻动作的回报，为用电成本与温度偏离罚项之和的负值，kkkk其中，r表示k时刻电价，P表示k时刻暖通空调的用电量，表示k时刻室内温度，T表示室内温度的基准值，c为暖通空调管理者设定的常数；kkB所述使用所述预训练数据、基于模仿学习对初始化后的深度Q网络进行预训练，包括：从所述示范经验回放池中随机抽取历史经验构建深度Q网络的损失函数；计算所述损失函数对于深度Q网络参数的梯度，利用梯度下降法更新深度Q网络的参数；在预训练期间重复从示范经验回放池中随机抽取一个批次的经验，对深度Q网络参数进行梯度下降，直至深度Q网络收敛，完成预训练；随机抽取的历史经验(s, a, r, s)所构建的深度Q网络的损失函数表示为：′其中，γ为折扣因子，Q(s, a；θ)表示深度Q网络参数为θ、输入为(s, a)时输出的Q值；所述深度Q网络参数的梯度表示为：更新后的深度Q网络的参数表示为：其中，α为步长，θ表示第i次梯度下降后的参数；(i)所述初始化深度Q网络，包括：获取深度Q网络的输入输出维度；获取所述深度Q网络的网络结构；根据所述输入输出维度和所述深度Q网络的网络结构将深度Q网络中的所有参数进行随机初始化；所述深度Q网络的输入为动作状态对(s, a)，其中动作a为暖通空调的温度设定，状态s包括实时电价、上一时刻温度设定、室外温度以及湿度；所述深度Q网络输出的Q值为标量，其输出维度为固定值；所述深度Q网络的网络结构包括隐藏层数量、每一层的神经元数量以及激活函数形式，其中，隐藏层数量以及每一层的神经元数量由暖通空调系统的复杂程度确定，激活函数为线性整流函数；使用预训练后的深度Q网络根据实时天气数据给出最优的建筑暖通空调温度设定，完成负荷优化控制，包括：在t时刻，根据状态S计算使得Q值最大的动作采用ε-贪婪方法基于Q值选择动作；t选取当前时刻的动作A后，将其作为暖通空调的温度设定值，保持到t+1时刻，t其中，所述采用ε-贪婪方法基于Q值选择动作，包括：设定一个0到1之间的常数ε，以ε的概率选择Q值最大的动作作为当前时刻的动作，以1-ε的概率在室内温度允许范围内随机选取一个动作。 | 2022-06-07 | 2024-07-12 |  | 钟海旺; 何一鎏; 张广伦; 夏清; 康重庆 | F24F11/58; F24F11/64; G06N3/092; G06N3/084; G06N3/06 | F24F11/58; F24F11/64; G06N3/084 | 有效
模仿学习 | 基于生成对抗模仿学习的人机协作机器人技能识别方法 | 本发明公开了基于生成对抗模仿学习的人机协作机器人技能识别方法，先明确需要进行的人机协作技能种类；由人类专家分别进行不同技能种类的演示，并采集演示中的图像信息、数据，做好标定；用图像处理的手段识别图像信息，提取能够明确区分不同技能种类的有效特征向量，并将其作为示教数据；利用已经获取的示教数据，通过生成对抗模仿学习的方法，分别对数个鉴别器进行训练，训练完成后，提取使用者的数据，利用该数据分别输入不同的鉴别器中，最后输出的最大值所对应的鉴别器，即为技能识别的输出结果，本发明创新性地将计算机图像识别和模仿学习中著名的生成对抗模仿学习方法相结合，训练时间短，学习效率高。 | 1.基于生成对抗模仿学习的人机协作机器人技能识别方法，其特征在于：包含下列步骤： (1)明确需要进行的人机协作技能种类； (2)由人类专家分别进行不同技能种类的演示，并采集演示中的图像信息、数据，做好标定； (3)用图像处理的手段识别图像信息，提取能够明确区分不同技能种类的有效特征向量，并将其作为示教数据； (4)利用已经获取的示教数据，通过生成对抗模仿学习的方法，分别对数个鉴别器进行训练，其中鉴别器的个数等于所需要进行判断的技能个数； (5)训练完成后，提取使用者的数据，利用该数据分别输入不同的鉴别器中，最后输出的最大值所对应的鉴别器，即为技能识别的输出结果。 | 2022-04-27 | 2022-07-12 |  | 徐宝国; 汪逸飞; 王欣; 王嘉津; 宋爱国 | B25J9/16 | Y02P90/30; B25J9/163 | 有效
模仿学习 | 一种基于模仿学习和强化学习的高速运动车辆控制方法 | 本发明公开了一种基于模仿学习和强化学习的高速运动车辆控制方法，包括如下步骤：S1，对高速运动车辆进行动力学建模，并对驾驶员驾驶过程中的高速运动车辆的高速动力学参量以及道路中的交通信息进行特征提取，以采集相关数据，得到用于训练的数据集；S2，构建Actor网络和Critic网络，二者共享相同的前置特征提取网络，利用步骤S1中得到的数据集使用模仿学习对Actor网络和Critic网络分别进行初始化，将高速运动学参量作为网络奖励函数的奖励因素进行计算，并对初始化后的Actor网络和Critic网络使用强化学习进一步优化；S3，利用步骤S2中经过初始化后的Actor网络和Critic网络，对车辆的期望速度及动作进行自主决策。 | 1.一种基于模仿学习和强化学习的高速运动车辆控制方法，其特征在于，包括如下步骤：S1，对高速运动车辆进行动力学建模，并对驾驶员驾驶过程中的高速运动车辆的高速动力学参量以及道路中的交通信息进行特征提取，以采集相关数据，得到用于训练的数据集；S2，构建Actor网络和Critic网络，二者共享相同的前置特征提取网络，利用步骤S1中得到的数据集使用模仿学习对Actor网络和Critic网络分别进行初始化，初始化时将高速运动学参量作为网络奖励函数的奖励因素进行计算，并对初始化后的Actor网络和Critic网络使用强化学习进一步优化；S3，利用步骤S2中经过初始化后的Actor网络，对高速运动状态下车辆的期望速度及动作进行自主决策；其中，步骤S1中，采集并计算获取的高速运动车辆的高速动力学参量包括车辆的中心速度v、车辆的前轮滑移力F与后轮滑移力F、车辆的漂移角变化率FR对高速运动车辆进行动力学建模，并计算上述数据的具体方法如下：分别以车辆的横向及纵向为X轴及Y轴建立坐标系；以θ表示速度偏航角，即车辆中心速度v与X轴的夹角，其中v为车辆在后轴中心上的线速度，并以表示速度偏航角变化率；以β表示车辆全局滑移角，此参数表示车辆所有轮胎的抓地力合力与轮毂对轮胎作用的侧向力的夹角，β、β分别为前轮及后轮的滑移角，前轮滑移速度为后轮滑移速度为FRβ、β的计算方式如下式所示：F<其中a为车辆前轴中心到车辆重心的距离、b为车辆后轴中心到车辆重心的距离、δ为前轮转向角；<进一步地，车辆的前轮滑移力F与后轮滑移力F其表达式如下式所示：<<<＝C<<<<<＝C<<<<其中C、C为转弯刚度参数，此参数与车辆模型与道路模型密切相关；<<进一步地，全局漂移角变化率的表达式如下，式中m表示车辆质量： | 2021-08-24 | 2023-02-03 |  | 肖力; 魏雨飞; 龚文治; 王卓 | B60W60/00; B60W50/00; G06F30/27; G06N3/04; G06N3/08 | B60W60/001; B60W50/00; G06F30/27; G06N3/084; B60W2050/0019; B60W2050/0031; G06N3/045; Y02T10/40 | 有效
模仿学习 | 基于生成对抗模仿学习模型的行人轨迹模拟方法及系统 | 本发明提供了一种基于生成对抗模仿学习模型的行人轨迹模拟方法及系统。其中，所述方法包括：将待仿真行人在目标区域内的起始位置的坐标和时间，输入至预先训练得到的生成对抗模仿学习模型；获得所述生成对抗模仿学习模型生成的所述待仿真行人的运动轨迹；其中，所述生成对抗模仿学习模型是利用预先获得的所述目标区域的行人轨迹和人口分布的热力图训练得到的。本发明实施例设计了一个生成对抗模仿学习模型，将人群的群体分布考虑进模型，使得生成的轨迹符合群体约束，其模拟得到的行人轨迹，更加接近于真实情况，从而提高了轨迹生成结果的真实性。 | 1.一种基于生成对抗模仿学习模型的行人轨迹模拟方法，其特征在于，包括：将待仿真行人在目标区域内的起始位置的坐标和时间，输入至预先训练得到的生成对抗模仿学习模型；获得所述生成对抗模仿学习模型生成的所述待仿真行人的运动轨迹；其中，所述生成对抗模仿学习模型是利用预先获得的所述目标区域的行人轨迹和人口分布的热力图训练得到的。 | 2021-06-24 | 2022-12-27 |  | 李勇; 吴雨宸; 高昌正; 韩振宇; 张杨; 谢雨来; 耿璐 | G06Q30/02; G06N20/00 | G06Q30/0201; G06N20/00 | 审中
模仿学习 | 基于融合行人信息的特征地图的模仿学习社交导航方法 | 本发明公开了一种基于融合行人信息的特征地图的模仿学习社交导航方法。本发明通过引入模仿学习方法来引导机器人模仿专家的运动习惯，规划出符合社交规范的导航方法，提高规划效率并缓解机器人锁死问题，帮助机器人更好地融入人机共融环境。该方法通过序列RGB图像中的行人检测与跟踪以及三维点云对准来获取行人的时序运动状态。随后，结合二维激光数据以及社会力模型，得到标注行人动态信息的局部特征地图。最后，搭建以局部特征地图、机器人当前速度以及目标相对位置为输入，机器人控制指令为输出的深度网络，以专家示教数据为监督进行训练，得到符合社交规范的导航策略。 | 1.一种基于融合行人信息的特征地图的模仿学习社交导航方法，其特征在于，所述方法的步骤如下：S1、构建基于社会力模型的行人仿真环境，以模拟人机共存环境；S2、构建融合行人动态信息的特征地图获取模块，用于处理机器人的传感器信息，表征机器人坐标系下的综合环境状况；所述特征地图获取模块中的流程如S21~S24：S21、基于机器人上搭载的三维激光雷达获取指定高度平面的二维激光信息，并将其恢复为局部障碍物地图形式；S22、基于机器人上搭载的RGB相机，利用行人跟踪算法获取场景内行人在图像坐标系中的位置序列；S23、基于机器人上搭载的三维激光雷达，结合S22中得到的行人检测结果，利用三维点云对准算法，获取机器人坐标系下的多帧行人位置信息，并进一步提取出行人的速度信息；S24、利用社会力模型根据速度大小以及方向差异计算出每个行人的势场信息，将每个行人的势场信息在S21得到的局部障碍物地图上按照不同的颜色进行标注，得到融合行人动态信息的特征地图；S3、通过人为操控机器人在该行人仿真环境中躲避动态障碍物并到达目标点，获取大量示教数据，用于策略网络的训练；所述示教数据包含融合行人动态信息的特征地图和机器人当前速度状态以及其对应的操控指令；S4、建立深度神经网络，以局部障碍物地图信息和机器人的自身状态信息为输入，以控制指令为输出，在专家示教数据集下进行迭代训练，从而逐步逼近专家控制准则，习得社交导航策略；所述深度神经网络中，融合行人动态信息的特征地图通过卷积层提取隐变量，机器人的自身状态信息和目标相对位置各自通过全连接层提取隐变量，三种隐变量拼接后通过两层全连接层后输出控制指令；所述迭代训练采用在线训练的示教学习算法，采用数据聚合的方式实时更新示教数据集，具体的训练流程如下：示教专家在仿真环境中实时控制移动机器人向目标点运动，并躲避场景内模拟行人；深度神经网络在实时更新存储的示教数据集上进行迭代训练；随着训练的进行，逐步降低专家的控制频率，使得策略网络以一定的概率取得机器人的控制权，一方面评估网络的性能，另一方面丰富示教数据分布，帮助网络提高从偏离轨迹中恢复的能力；S5、利用训练后的深度神经网络生成操控指令，用于操控机器人。 | 2021-02-05 | 2023-08-01 |  | 熊蓉; 崔瑜翔; 王越 | G01S17/93; G01S17/86; G01C21/20; G06N3/09 | G01S17/93; G01S17/86; G01C21/20; G06N3/08; Y02T10/40 | 有效
模仿学习 | 基于模仿学习的机器人运动控制策略网络训练方法及装置 | 本公开提供了一种基于模仿学习的机器人运动控制策略网络训练方法及装置，涉及传感器及机器人技术领域。该方法包括：对多个原始样本中的部分进行镜像处理，得到的多个镜像样本；将多个镜像样本和其余未进行镜像处理的原始样本混合，构成用于训练鉴别器的混合样本集，以迫使鉴别器学习对称的数据分布特征；将混合样本集和生成样本输入鉴别器，从而得到奖励信号；将奖励信号反馈给运动控制策略网络，以使运动控制策略网络后续生成的动作更接近混合样本集的特征；其中，原始样本为人类动捕数据，生成样本为根据运动控制策略网络根据当前的观测状态输出预测动作得到的样本。本公开能够有效加快策略网络的收敛速度以及提升训练效率。 | 1.一种基于模仿学习的机器人运动控制策略网络训练方法，其特征在于，包括： 对多个原始样本中的部分进行镜像处理，得到的多个镜像样本； 将所述多个镜像样本和其余未进行镜像处理的所述原始样本混合，构成用于训练鉴别器的混合样本集，以迫使所述鉴别器学习对称的数据分布特征； 将所述混合样本集和生成样本输入所述鉴别器，从而得到奖励信号； 将所述奖励信号反馈给运动控制策略网络，以使所述运动控制策略网络后续生成的动作更接近所述混合样本集的特征； 其中，所述原始样本为人类动捕数据，所述生成样本为根据所述运动控制策略网络根据当前的观测状态输出预测动作得到的样本。 | 2026-01-05 | 2026-02-03 | ['2025-09-10'] | 刘川博 | B25J9/16 | Y02P90/30 | 审中
模仿学习 | 一种基于生成对抗模仿学习的机械臂轨迹规划方法及装置 | 本发明公开一种基于生成对抗模仿学习的机械臂轨迹规划方法及装置，涉及机械臂技术领域。所述方法包括：采集机械臂关节状态数据；将所述机械臂关节状态数据输入到经过训练的改进的生成对抗模仿学习模型中，得到机械臂动作，循环执行采集数据‑输入改进的生成对抗模仿学习模型，最终得到机械臂轨迹；其中，改进的生成对抗模仿学习模型中，奖励函数为动态奖励函数，动态奖励函数中的参数根据任务完成度动态调整。本申请的技术方案，有利于提高学习效率。稳定性上有显著提升，能更好地模仿专家轨迹，大幅提高了基于生成对抗模仿学习的机械臂轨迹规划的成功率和准确性，为机械臂在材料合成等领域的实际应用奠定了坚实基础。 | 1.一种基于生成对抗模仿学习的机械臂轨迹规划方法，其特征在于，所述方法包括： S1、采集机械臂关节状态数据； S2、将所述机械臂关节状态数据输入到经过训练的改进的生成对抗模仿学习模型中，得到新的机械臂动作； S3、根据新的机械臂动作采集新的机械臂关节状态数据，将新的机械臂关节状态数据输入到经过训练的改进的生成对抗模仿学习模型中，得到新的机械臂动作； S4、重复执行S3，直到达到预设条件，停止重复执行，得到最终的机械臂轨迹； 其中，改进的生成对抗模仿学习模型中，奖励函数为动态奖励函数，动态奖励函数中的参数根据任务完成度动态调整。 | 2025-04-18 | 2025-08-01 | ['2025-03-14'] | 张爽; 于欣波; 李高祥; 吴逸帆; 侯静怡; 冯楠; 胡康; 贺威 | B25J9/16 | H01M10/613; Y02E60/10; H01M10/6551; H01M10/6556; H01M10/6567 | 审中
模仿学习 | 一种结合模仿学习和强化学习的空战智能决策方法及系统 | 本发明公开了一种结合模仿学习和强化学习的空战智能决策方法，属于空战领域，方法包括：通过空战智能决策模型对战场态势信息进行处理，获得用于指导本机的决策结果。预训练的空战智能决策模型通过以下步骤获得：针对粗颗粒度的稀疏专家策略数据，使用行为克隆算法对用于模仿学习和强化学习的神经网络架构进行训练，获得策略网络Q1；将策略网络Q1作为生成对抗模仿学习算法中的初始网络，对细颗粒度的密集专家策略进行模仿学习，获得策略网络Q2；将策略网络Q2作为强化学习算法框架中决策网络的初始网络，采用策略梯度方法进行网络训练直至收敛，获得空战智能决策模型。本发明基于能够有效改善样本利用率，并降低累积误差。 | 1.一种结合模仿学习和强化学习的空战智能决策方法，其特征在于，所述方法包括：获取战场态势信息，然后通过预训练的空战智能决策模型对所述战场态势信息进行处理，获得用于指导本机的决策结果，所述决策结果包括本机的机动动作和/或打弹动作； 其中，所述空战智能决策模型通过以下步骤获得： 获取训练数据，所述训练数据包括专家策略数据； 对所述专家策略数据进行分类，获得粗颗粒度的稀疏专家策略数据和细颗粒度的密集专家策略数据； 对所述粗颗粒度的稀疏专家策略数据进行处理，获得状态‑动作对数据集，然后使用行为克隆算法对用于模仿学习和强化学习的神经网络架构进行训练，获得策略网络Q1； 将所述策略网络Q1作为生成对抗模仿学习算法中的初始网络，对所述细颗粒度的密集专家策略进行模仿学习，获得策略网络Q2； 将所述策略网络Q2作为强化学习算法框架中决策网络的初始网络，采用策略梯度方法进行网络训练直至收敛，获得策略网络Q3，即所述预训练的空战智能决策模型； 所述粗颗粒度的稀疏专家策略数据包括空战规则和状态‑动作对，则所述对所述粗颗粒度的稀疏专家策略数据进行处理，获得状态‑动作对数据集的步骤包括：通过决策树模型对所述空战规则进行扩充并生成新的状态‑动作对，将之与所述粗颗粒度的稀疏专家策略数据中所包含的状态‑动作对进行合并，获得所述状态‑动作对数据集； 在训练所述空战智能决策模型时，还包括适用于本机的行为约束输入和对抗场景输入；所述行为约束输入包括运动学与动力学约束以及战术动作约束；所述对抗场景输入包括近距、中距和超视距场景； 在进行策略网络Q1的训练时，将所述状态‑动作对数据集中的状态S作为特征，将动作A作为标记进行回归，对所有的动作A做One‑Hot编码，定义损失函数 重复进行随机梯度下降，直至行动克隆算法收敛。 | 2024-12-04 | 2025-10-31 | ['2023-12-05'] | 王衡; 任惠民; 姜超然; 龚昊为; 郝帅 | G06Q10/0637; G06N3/092; G06N3/094; G06N3/0475; G06N3/045 | Y02T10/40 | 有效
强化学习 | 仿河狸机器人深度强化学习控制方法 | 本发明涉及机器人控制领域，目的是克服上述背景技术中的不足，提供一种仿河狸机器人深度强化学习控制方法，以缩短训练时间、提高学习效率、提升学习效果。技术方案包括以下步骤：步骤1：构建D3QN模型；步骤2：设置空间状态与奖赏函数；步骤3：获取河狸后足关节仿生游动轨迹；步骤4：根据仿生游动轨迹控制仿生游动机器人运动；步骤5：训练D3QN模型。本发明能够在真实水下环境中快速学习到适宜的动作，在更好地适应环境的同时，还提高了训练的效率和效果，实验结果表明，在同步、交错两种仿生游动模式下，本发明都能够使机器人达到稳定的游动状态。 | 1.仿河狸机器人深度强化学习控制方法，包括以下步骤： 步骤1：构建D3QN模型； 步骤2：设置空间状态与奖赏函数； 步骤3：获取河狸后足关节仿生游动轨迹； 步骤4：根据仿生游动轨迹控制仿生游动机器人运动； 步骤5：训练D3QN模型。 | 2025-01-17 | 2025-02-28 | ['2022-11-30'] | 陈刚; 薛涵韩; 孟祥辉; 卢裕旺; 曾锦锋; 武传宇; 王滨海 | G05B13/04 | B23B41/00; B23B35/00; Y02P70/10 | 失效
强化学习 | 一种移动机器人深度强化学习控制方法 | 本发明涉及一种移动机器人深度强化学习控制方法，属于机器人智能控制技术领域。在机器人学习行为策略阶段，本发明在最大熵强化学习框架下提出了一种具有历史行为重用的off‑policy似然比策略梯度模型学习算法，用于对移动机器人进行端对端的行为控制。该方法提高了机器人行为学习过程中数据的利用率，从而提高了学习速度和采样效率，节省了机器人与环境的交互成本。同时，在对机器人的行为策略模型进行评估阶段，本发明提出了一种统一的评价网络模型来同时逼近状态值函数和动作值函数，通过该评价网络可以直接给出一个状态和动作的优势函数。相对于使用两个网络分别逼近状态值函数和动作值函数，该评价网络具有学习速度快、能够减小参数累积误差的优势。 | 1.一种移动机器人深度强化学习控制方法，其特征在于，包括以下步骤： 定义无限时间马尔科夫过程为 其中，S表示有限的连续状态空间集合，A表示有限的连续动作空间集合， 表示在给定状态st∈S下，采取动作at∈A后转移到状态st+1∈S的概率； 定义π表示智能体的策略，定义π(at¦st)表示智能体在给定状态st下采取动作at的概率； 在深度强化学习中，定义φ为策略模型的参数，则πφ表示智能体的神经网络高斯策略模型，且由神经网络输出策略的均值和标准差；r表示智能体采取动作at后转移到状态st+1，定义rt表示智能体在状态st时采取动作at后环境返回给智能体的奖励信号， γ表示无限时间马尔科夫过程的折扣因子，γ∈[0, 1]； 在最大熵强化学习框架下，软动作值函数为： 软状态值函数为： 其中，α为温度熵系数， 表示期望； 步骤1：构造机器人的状态空间、动作空间和奖励函数； 针对机器人所能感知的信息，设计状态向量s；根据机器人所具有的执行机构，设计动作空间a；设计机器人行为学习过程中的奖励函数r(st, at)，st、at分别表示机器人在t时刻的状态和动作；机器人的状态空间s和动作空间a，由开发人员根据机器人的特性根据工程实践自主定义； 步骤2：机器人通过交互数据，学习行为策略模型； 采用off‑policy似然比策略梯度机器人行为学习方法，根据采样状态，从当前策略模型和经验回放池中同时采样动作，优化机器人的行为策略； 其中，关于策略模型参数的策略梯度损失函数 如式1所示： 其中，Eb表示经验回放池；BC(·)表示对输入变量进行Box‑Cox数据分布转换，BC(logπφ(at¦st))表示对和状态一起从经验回放池采集的动作在当前策略模型下的对数概率做Box‑Cox数据分布转换； 步骤3：评估机器人行为策略模型，并预测采样动作的优势函数； 统一评价网络模型结构，包括状态输入层、动作输入层、动作扩展层、隐藏层和值函数输出层； 在预测状态值函数Vπ(st)时，定义一个和动作at具有相同形状的元素全为零的向量ae； 当检测到动作输入层的输入为零时，将动作扩展层的输出置为零，由统一的评价网络得到状态值函数：Vπ(st)＝Q(set, a )； 定义变量θ为统一的评价网络的模型参数；当使用这个统一的评价网络模型来同时逼近状态值函数和动作值函数时，模型的策略梯度损失函数如式3所示： 其中， 表示由具有策略参数 的目标评价网络预测的状态值函数， 表示状态值函数Vπ的梯度损失函数， 表示动作值函数Q的梯度损失函数；Qθ(st, at)、分别表示由参数θ表示的统一的评价网络所表示的动作值函数和状态值函数； 在机器人行为策略模型的学习过程中，当计算采样动作的优势函数时，根据下式由统一的评价网络模型直接预测采样动作的优势函数A(st, at)： 步骤4：进行机器人训练； 将机器人与环境进行交互，并将交互数据保存在经验回访池中；每隔N个步数，重复步骤2和步骤3，然后将机器人再次与环境交互收集数据，从而完成移动机器人的自主学习控制； 其中，机器人与环境的交互的间隔步数N，根据实际情况自主设定。 | 2022-03-04 | 2022-06-14 |  | 马宏宾; 张华卿; 金英 | G06N3/04; G06N3/08 | G06N3/08; G06N3/047 | 有效
强化学习 | 一种移动机器人深度强化学习控制方法 | 本发明涉及一种移动机器人深度强化学习控制方法，属于机器人智能控制技术领域。在机器人学习行为策略阶段，本发明在最大熵强化学习框架下提出了一种具有历史行为重用的off‑policy似然比策略梯度模型学习算法，用于对移动机器人进行端对端的行为控制。该方法提高了机器人行为学习过程中数据的利用率，从而提高了学习速度和采样效率，节省了机器人与环境的交互成本。同时，在对机器人的行为策略模型进行评估阶段，本发明提出了一种统一的评价网络模型来同时逼近状态值函数和动作值函数，通过该评价网络可以直接给出一个状态和动作的优势函数。相对于使用两个网络分别逼近状态值函数和动作值函数，该评价网络具有学习速度快、能够减小参数累积误差的优势。 | 1.一种移动机器人深度强化学习控制方法，其特征在于，包括以下步骤： 定义无限时间马尔科夫过程为其中，S表示有限的连续状态空间集合，A表示有限的连续动作空间集合，表示在给定状态s∈S下，采取动作a∈A后转移到状态s∈S的概率； t t t+1 定义π表示智能体的策略，定义π(a¦s)表示智能体在给定状态s下采取动作a的概率； t t t t 在深度强化学习中，定义φ为策略模型的参数，则π表示智能体的神经网络高斯策略模型，且由神经网络输出策略的均值和标准差；r表示智能体采取动作a后转移到状态s，定义r表示智能体在状态s时采取动作a后环境返回给智能体的奖励信号，γ表示无限时间马尔科夫过程的折扣因子，γ∈[0, 1]； φ t t+1 t t t 在最大熵强化学习框架下，软动作值函数为：软状态值函数为：其中，α为温度熵系数，表示期望； 步骤1：构造机器人的状态空间、动作空间和奖励函数； 针对机器人所能感知的信息，设计状态向量s；根据机器人所具有的执行机构，设计动作空间a；设计机器人行为学习过程中的奖励函数r(s, a)，s、a分别表示机器人在t时刻的状态和动作；机器人的状态空间s和动作空间a，由开发人员根据机器人的特性根据工程实践自主定义； t t t t 步骤2：机器人通过交互数据，学习行为策略模型； 采用off-policy似然比策略梯度机器人行为学习方法，根据采样状态，从当前策略模型和经验回放池中同时采样动作，优化机器人的行为策略； 其中，关于策略模型参数的策略梯度损失函数如式1所示： 其中，E表示经验回放池；BC(·)表示对输入变量进行Box-Cox数据分布转换，BC(logπ(a¦s))表示对和状态一起从经验回放池采集的动作在当前策略模型下的对数概率做Box-Cox数据分布转换； b φ t t 步骤3：评估机器人行为策略模型，并预测采样动作的优势函数； 统一评价网络模型结构，包括状态输入层、动作输入层、动作扩展层、隐藏层和值函数输出层； 在预测状态值函数V(s)时，定义一个和动作a具有相同形状的元素全为零的向量a；当检测到动作输入层的输入为零时，将动作扩展层的输出置为零，由统一的评价网络得到状态值函数：V(s)＝Q(s, a)； π t t e π t t e 定义变量θ为统一的评价网络的模型参数；当使用这个统一的评价网络模型来同时逼近状态值函数和动作值函数时，模型的策略梯度损失函数如式3所示： 其中，表示由具有策略参数的目标评价网络预测的状态值函数，表示状态值函数V的梯度损失函数，表示动作值函数Q的梯度损失函数；Q(s, a)、分别表示由参数θ表示的统一的评价网络所表示的动作值函数和状态值函数； π θ t t 在机器人行为策略模型的学习过程中，当计算采样动作的优势函数时，根据下式由统一的评价网络模型直接预测采样动作的优势函数A(s, a)： t t 步骤4：进行机器人训练； 将机器人与环境进行交互，并将交互数据保存在经验回访池中；每隔N个步数，重复步骤2和步骤3，然后将机器人再次与环境交互收集数据，从而完成移动机器人的自主学习控制； 其中，机器人与环境的交互的间隔步数N，根据实际情况自主设定。 | 2022-03-04 | 2025-01-07 |  | 马宏宾; 张华卿; 金英 | G06N3/04; G06N3/08 | G06N3/08; G06N3/047 | 有效
强化学习 | 一种强化学习机器人控制方法 | 本发明提供了一种强化学习机器人控制方法，包括以下步骤：构建初始模型：根据机器人上数据输入接口和控制输出接口，以强化学习算法建立初始控制模型；训练初等模型：用手动控制的方式，在任一真实场景中控制机器人获取真实数据，利用真实数据对初始控制模型进行训练得到初等控制模型；定向训练：在目标场景的仿真环境中，对初等控制模型进行训练，得到定向控制模型；投入使用：用定向控制模型控制机器人，在目标场景中控制并实时更新定向控制模型。本发明基于实际硬件情况和真实数据构建控制模型，能有效提升仿真阶段的控制模型训练效率，并且便于智能机器人的产品化，大幅提升机器人的智能化的通用性。 | 1.一种强化学习机器人控制方法，其特征在于：包括以下步骤：构建初始模型：根据机器人上数据输入接口和控制输出接口，以强化学习算法建立初始控制模型；训练初等模型： 用手动控制的方式，在任一真实场景中控制机器人获取真实数据，利用真实数据对初始控制模型进行训练得到初等控制模型；定向训练：在目标场景的仿真环境中，对初等控制模型进行训练，得到定向控制模型；投入使用：用定向控制模型控制机器人，在目标场景中控制并实时更新定向控制模型。 | 2021-06-10 | 2021-09-14 |  | 刘俊杰; 张琦; 王祖盛 | B25J9/16; B25J11/00 | B25J9/1605; B25J11/00 | 失效
强化学习 | 一种永磁直驱型风电机组的深度强化学习控制方法 | 本发明一种永磁直驱型风电机组的深度强化学习控制方法，属风电领域。采用深度强化学习TD3算法，设计转速跟踪控制器：根据永磁同步风力发电机的环境状态构建基于TD3算法的智能体，环境状态包括发电机转速及其参考值、定子电流、定子电压、定子电感、定子电阻、永磁体转子磁链、定子绕组温度、风速及其变化率，设计奖励函数，确定风速和发电机训练条件，对智能体进行训练，将训练好的智能体模型移植入机侧变流器的主控芯片，建立实际转速跟踪控制系统，实现转速跟踪控制。本发明可有效应对风速波动及发电机自身参数变化对风电机组控制的影响，实现永磁同步风力发电机的快速稳定安全控制。 | 1.一种永磁直驱型风电机组的深度强化学习控制方法，所述永磁直驱型风电机组，包括：永磁同步风力发电机、机侧变流器；所述永磁同步风力发电机的定子与所述机侧变流器相连；其特征在于，采用如下步骤： 步骤1，确定所述永磁同步风力发电机的环境状态： 所述环境状态包括所述永磁同步风力发电机的转子旋转角速度ω(t)及其参考值ωm, r，所述永磁同步风力发电机的定子电流的d轴分量id及q轴分量iq，所述永磁同步风力发电机的定子电压的d轴分量ud及q轴分量uq，所述永磁同步风力发电机的定子电感L、定子绕组电阻R、转子永磁体磁链ψf，所述永磁同步风力发电机的定子绕组的温度Tst，风速vw及风速变化率 将所述环境状态记为St，则有 步骤2，设计奖励函数： 所述奖励函数Rt设计为： Rt ＝Rfast+ Rsmooth +RT (1)式中，Rfast为转速跟踪奖励函数，Rsmooth为转速波动抑制及畸变率奖励函数，RT为温升奖励函数； Rfast定义为： Rfast＝R1¦ωm, r‑ω(t)¦, ¦ωm, r‑ω(t)¦≥0.2rad/s (2)式中，R1为转速跟踪权重系数，用来实现快速减小转速跟踪误差； Rsmooth定义为： 式中，R2为畸变率速动权重系数，用来实现畸变率最小化，id*、iq*分别为所述永磁同步风力发电机的定子电流的d轴分量id及q轴分量iq的参考值，Ad1为电流差值的基准值；R3为稳定权重系数，用来减小发电机的转速波动；ω(t‑l)为所述永磁同步风力发电机的前第l时刻的转速，L为抑制波动的时间上限，l和L均为正整数； RT定义为： RT＝R4(Tal‑Tst)/Ad2 (4)式中，R4为定子绕组温度权重系数，Tst为所述永磁同步风力发电机的定子绕组的温度，Tal为所述永磁同步风力发电机的定子绕组的允许温度，Ad2为温度差值的基准值； 步骤3，根据所述环境状态构建基于TD3算法的智能体： 所述智能体由策略网络和策略评价网络构成；所述策略网络由Actor网络及Actor Target网络组成，分别通过对应的网络策略π(St¦θ)和πta(St¦θta)实现所述智能体的动作输出At(St¦θ)；所述策略评价网络由Critic网络及Critic Target网络组成，分别通过对应的价值函数 和 h＝1, 2，评估用于实现动作输出的策略并对其进行提升，其中θ，θta， 分别表示Actor网络、Actor Target网络、Critic网络和Critic Target网络的权重系数； 步骤4，对所述智能体进行训练： A1.确定训练环境，包括风速训练条件和发电机参数训练条件，其中，风速训练条件：在实际风速曲线中每隔1s插入随机风速噪声δvw，按式(5)计算得到训练风速v’w，并在一个新训练回合开始时通过δvw按式(5)重置v’w； 式中，δvw服从平均分布U；vwn为额定风速；wd为偏差宽度，wd≥1； 发电机参数训练条件：为了保证所述智能体能够在发电机参数变化的情况下仍具有优异性能，每训练回合开始时，按式(6)训练所述永磁同步风力发电机的参数G’s，其中，s＝1, 2, 3，分别代表所述永磁同步风力发电机的定子电感L、定子绕组电阻R及转子永磁体磁链ψf，通过对Gs添加随机参数变化附加项δGs，按式(6)计算得到G’s；同样在新训练回合开始时通过δGs按式(6)更新G’s，并通过最大附加因子gmax和最小附加因子gmin确定Gs的上限和下限； 式中，δGs服从平均分布U；wg为偏差宽度，wg≥1； A2.创建所述智能体与环境信息交互的接口，对所述智能体的网络权值参数进行初始化，设置所述智能体训练的相关参数，具体如下： 初始化所述Actor主网络、所述Critic主网络的权值参数θ、 以及其对应的目标网络Actor Target网络、目标网络Critic Target网络的权值参数θta、 h＝1, 2； 设置所述Actor主网络的学习率α； 设置深度强化学习的折扣因子γ； 设置训练的最大回合数N，每个训练回合中的最大步数 T，目标网络Actor Target网络和Critic Target网络的更新频率I，Critic网络的权值更新频率Ip、Ita； 加载实际风速vw、风速偏差噪声δvw、所述永磁同步风力发电机的参数Gs及其随机参数变化附加项δGs； 设置并初始化经验数据库； A3.在每一个训练回合开始后，首先根据实际风速vw、风速偏差噪声δvw、所述永磁同步风力发电机的参数Gs及其随机参数变化附加项δGs分别按式(5)、式(6)确定本训练回合的风速训练条件v’wk和发电机参数训练条件G’sk，k＝1, 2, …, N；v’wk为第k个训练回合的v’w；G’sk为第k个训练回合的Gs； A4.基于所述环境状态St，为防止网络策略π(St¦θ)陷入局部最优，对所述Actor主网络的输出添加动作探索噪声Nt，得到动作At(St¦θ)，提供了向“更优”探索的机会，即： At(St¦θ)＝π(St¦θ)+Nt (7)式中，π(St¦θ)所述Actor网络的输出；Nt为期望为0、方差为σ2的正态分布，即：Nt满足： A5.每一步动作执行后，得到下一时刻的环境状态St+1，同时按式(1)计算得到奖励函数Rt，随后所述智能体观测得到下一时刻的状态St+1，并将环境状态St、动作At(St¦θ)、奖励函数值Rt、下一时刻的环境状态St+1作为一个经验数据组存储至所述经验数据库中； A6.从经验数据库中随机均匀采样M个小批量样本，即M个经验数据组(Sti, Ati, Rti, Sti+1)，其中i＝1, 2, 3, …, M； A7.以最小化误差的方式更新Critic主网络的权值参数 即 式中，Yti为期望目标价值函数，定义为： 式中，ε表示目标平滑噪声，是被截断的正态分布噪声，即： 式中，σclip为标准差，c为截断因子； A8.以延迟更新方式更新所述Actor网络、Actor Target网络、Critic Target网络的权值参数θ、θta和 具体来说，Critic网络的权值 每更新I p次，Actor网络权值参数θ更新一次；Critic网络的权值每更新I ta次，Actor Target网络、Critic Target网络的权值参数θta和更新一次；如果训练步数为所述Critic网络的更新频率Ip的倍数，则进入步骤A9，否则进入步骤A11；Ip、Ita为更新频率，均为正整数，且Ita&gt; Ip； A9.通过对预期期望J进行梯度上升更新所述Actor网络的权值参数θ，即θ＝θ+μ▽θJ (12)式中，J的表达式为： ▽θJ表示J对θ求导： 式中，▽θπ(Sti¦θ)表示π(Sti¦θ)对θ求导； A10.如果训练步数为所述Critic网络的更新频率Ita的倍数，则通过指数平滑方式按式 (15)对所述Actor Target网络的权值参数θta和所述Critic Target网络的权值参数进行更新，即： 式中，τ为更新因子，τ≤1； A11.如果训练步数未达到每个训练回合的最大步数T，则返回步骤A4；否则当前训练回合结束，同时保存本次训练回合得到的智能体模型，且计算并保存本次训练回合的平均奖励函数值Re； A12.如果连续n个训练回合的平均奖励函数值Re的绝对值均小于等于Rset，其中Rset是一个接近于0的正实数，则结束整个训练过程；否则进入步骤A13； A13.判断是否达到最大训练回合数N，如果达到，则结束整个训练过程，重新训练；如未达到，则返回步骤A3并开始下一训练回合； 步骤5，将训练好的所述智能体模型移植入所述机侧变流器的主控芯片，建立基于所述机侧变流器的主控芯片的实际转速控制系统，实现转速控制，输出所述永磁同步风力发电机的定子电流q轴分量iq的参考值iq*； 步骤6，采用零d轴电流控制策略和电流前馈解耦控制策略，设计所述机侧变流器的内环电流跟踪控制器，实现所述永磁同步风力发电机的电流跟踪控制，具体过程为： 61)将步骤5得到的输出At(St¦θ)，即所述永磁同步风力发电机的定子电流q轴分量iq的参考值iq*，将之与其实际值iq作差输入第一PI控制器，所述第一PI控制器的输出与q轴前馈解耦补偿项‑Riq‑ωeLdid+ωeψf相加，得到所述永磁同步风力发电机的定子电压的q轴分量uq的参考值uq*；其中，ωe为所述永磁同步风力发电机的转子电角速度，Ld是定子电感的d轴分量； 62)令所述永磁同步风力发电机的定子电流的d轴分量id的参考值id*＝0，并将之与其实际值id作差输入第二PI控制器，所述第二PI控制器与d轴前馈解耦补偿项‑Rid+ωeLqiq相加，得到所述永磁同步风力发电机的定子电压的d轴分量ud的参考值ud*；其中，Lq是定子电感的q轴分量； 步骤7，将步骤6得到的所述永磁同步风力发电机的定子电压参考值ud*、uq*经dq/αβ坐标变换得到uα*、uβ*；然后，将uα*和uβ*经SVPWM模块调制后产生驱动信号，驱动所述机侧变流器的功率开关管，控制所述永磁同步风力发电机工作。 | 2024-06-15 | 2025-03-07 | ['2023-09-04'] | 张维钰; 蔡彬; 杜昱成; 邱雅兰; 张帅; 褚晓广 | H02P21/00; H02P21/22; H02P9/00; H02P9/02; H02J3/38; H02P101/15; H02P103/20 | H02P21/22; H02P2103/20; H02J2300/28; H02P9/006; H02P21/0003; H02P9/00; H02J2203/20; H02J2203/10; H02P9/02; H02J3/38; H02P2101/15 | 有效
强化学习 | 一种可重构电池拓扑结构及深度强化学习控制方法 | 本发明公开了一种可重构电池拓扑结构及深度强化学习控制方法，涉及电池储能技术领域。包括n颗电池和开关阵列，用于实现电池隔离、串联和并联；当电池Bi串联接入时，第一开关Si, 1和第三Si, 3断开，第二开关Si, 2闭合；当电池Bi并联接入时，第二开关Si, 2断开，第一开关Si, 1和第三Si, 3闭合；当电池Bi隔离时，开关第一Si, 1和第三Si, 3断开，开关第二Si, 2闭合，且前一颗电池的第一前项开关Si‑1, 1和第二前项Si‑1, 2断开，第三前项开关Si‑1, 3闭合。本发明分别计算状态价值和动作优势，更准确地估计每个状态的价值，减轻DQN对Q‑值的过度估计问题，以提高算法的稳定性和加快模型收敛速度。 | 1.一种可重构电池拓扑结构，其特征在于，包括n颗电池和开关阵列，用于实现电池隔离、串联和并联； 当电池Bi串联接入时，第一开关Si, 1和第三Si, 3断开，第二开关Si, 2闭合；当电池Bi并联接入时，第二开关Si, 2断开，第一开关Si, 1和第三Si, 3闭合；当电池Bi隔离时，开关第一Si, 1和第三Si, 3断开，开关第二Si, 2闭合，且前一颗电池的第一前项开关Si‑1, 1和第二前项Si‑1, 2断开，第三前项开关Si‑1, 3闭合。 | 2024-12-13 | 2025-03-18 | ['2024-12-12'] | 马志强; 王淑静; 高俊东 | H01M10/42; H01M10/48 | Y02E60/10; Y02P70/50 | 审中
强化学习 | 用于直流-直流降压变换器的深度强化学习控制方法 | 本发明涉及一种用于直流‑直流降压变换器的深度强化学习控制方法，方法包括以下步骤：S1、构建系统的状态空间模型；S2、构建线性扩张状态估计器，得到更新后的控制律；S3、构建直流‑直流降压变换器系统；S4、计算修正占空比，修正占空比输入PWM驱动模块，PWM驱动模块向直流‑直流降压变换器系统的直流‑直流降压变换器中的三极管输出控制信号，重复S4。与现有技术相比，本发明具有抑制实际系统与强化学习仿真训练模型的偏差，提高控制系统的鲁棒性能和自适应性能等优点。 | 1.一种用于直流-直流降压变换器的深度强化学习控制方法，其特征在于，方法包括以下步骤： S1、构建恒功率负载供电的直流-直流降压变换器的数学模型，得到系统的状态空间模型； S2、基于状态空间模型，构建线性扩张状态估计器，对系统干扰及模型迁移偏差进行重构，得到更新后的控制律； S3、在直流-直流降压变换器系统中设置S2的线性扩张状态估计器、PWM驱动模块以及深度强化学习智能体； S4、获取直流-直流降压变换器的当前状态，智能体基于当前状态输出当前动作，执行当前动作，此时智能体输出占空比u，所述占空比u和当前负载电压输入线性扩张状态估计器中，线性扩张状态估计器输出集总偏差量F(t)的估计量，基于更新后的控制律、占空比u以及集总偏差量F(t)的估计量，得到修正占空比，修正占空比输入PWM驱动模块，PWM驱动模块向直流-直流降压变换器系统的直流-直流降压变换器中的三极管输出控制信号，重复S4。 | 2024-06-30 | 2024-10-25 |  | 张卫东; 董鑫; 胡智焕; 陈宏田; 刘若楠; 谢涛; 张义博; 杨子恒; 王鹏; 宁超; 高明裕; 沈国桥 | H02M3/156; H02M1/08; G06N3/006; G06N3/092 |  | 审中
强化学习 | 一种永磁直驱型风电机组的深度强化学习控制方法 | 本发明一种永磁直驱型风电机组的深度强化学习控制方法，属风电领域。采用深度强化学习TD3算法，设计转速跟踪控制器：根据永磁同步风力发电机的环境状态构建基于TD3算法的智能体，环境状态包括发电机转速及其参考值、定子电流、定子电压、定子电感、定子电阻、永磁体转子磁链、定子绕组温度、风速及其变化率，设计奖励函数，确定风速和发电机训练条件，对智能体进行训练，将训练好的智能体模型移植入机侧变流器的主控芯片，建立实际转速跟踪控制系统，实现转速跟踪控制。本发明可有效应对风速波动及发电机自身参数变化对风电机组控制的影响，实现永磁同步风力发电机的快速稳定安全控制。 | 1.一种永磁直驱型风电机组的深度强化学习控制方法，所述永磁直驱型风电机组，包括：永磁同步风力发电机、机侧变流器；所述永磁同步风力发电机的定子与所述机侧变流器相连；其特征在于，采用如下步骤：步骤1，确定所述永磁同步风力发电机的环境状态：所述环境状态包括所述永磁同步风力发电机的转子旋转角速度ω(t)及其参考值ω，所述永磁同步风力发电机的定子电流的d轴分量i及q轴分量i，所述永磁同步风力发电机的定子电压的d轴分量u及q轴分量u，所述永磁同步风力发电机的定子电感L、定子绕组电阻R、转子永磁体磁链ψ，所述永磁同步风力发电机的定子绕组的温度T，风速v及风速变化率将所述环境状态记为S，则有m, rdqdqfstwt步骤2，设计奖励函数：所述奖励函数R设计为：tR＝R+R+R (1)tfastsmoothT式中，R为转速跟踪奖励函数，R为转速波动抑制及畸变率奖励函数，R为温升奖励函数；fastsmoothTR定义为：fastR＝R¦ω-ω(t)¦, ¦ω-ω(t)¦≥0.2rad/s (2)fast1m, rm, r式中，R为转速跟踪权重系数，用来实现快速减小转速跟踪误差；1R定义为：smooth式中，R为畸变率速动权重系数，用来实现畸变率最小化，i、i分别为所述永磁同步风力发电机的定子电流的d轴分量i及q轴分量i的参考值，A为电流差值的基准值；R为稳定权重系数，用来减小发电机的转速波动；ω(t-l)为所述永磁同步风力发电机的前第l时刻的转速，L为抑制波动的时间上限，l和L均为正整数；2d*q*dqd13R定义为：TR＝R(T-T)/A (4)T4alstd2式中，R为定子绕组温度权重系数，T为所述永磁同步风力发电机的定子绕组的温度，T为所述永磁同步风力发电机的定子绕组的允许温度，A为温度差值的基准值；4stald2步骤3，根据所述环境状态构建基于TD3算法的智能体：所述智能体由策略网络和策略评价网络构成；所述策略网络由Actor网络及ActorTarget网络组成，分别通过对应的网络策略π(S¦θ)和π(S¦θ)实现所述智能体的动作输出A(S¦θ)；所述策略评价网络由Critic网络及Critic Target网络组成，分别通过对应的价值函数和h＝1, 2，评估用于实现动作输出的策略并对其进行提升，其中θ，θ，分别表示Actor网络、Actor Target网络、Critic网络和CriticTarget网络的权重系数；ttattattta步骤4，对所述智能体进行训练：A1.确定训练环境，包括风速训练条件和发电机参数训练条件，其中，风速训练条件：在实际风速曲线中每隔1s插入随机风速噪声δv，按式(5)计算得到训练风速v’，并在一个新训练回合开始时通过δv按式(5)重置v’；wwww式中，δv服从平均分布U；v为额定风速；w为偏差宽度，w≥1；wwndd发电机参数训练条件：为了保证所述智能体能够在发电机参数变化的情况下仍具有优异性能，每训练回合开始时，按式(6)训练所述永磁同步风力发电机的参数G’，其中，s＝1, 2, 3，分别代表所述永磁同步风力发电机的定子电感L、定子绕组电阻R及转子永磁体磁链ψ，通过对G添加随机参数变化附加项δG，按式(6)计算得到G’；同样在新训练回合开始时通过δG按式(6)更新G’，并通过最大附加因子g和最小附加因子g确定G的上限和下限；sfsssssmaxmins式中，δG服从平均分布U；w为偏差宽度，w≥1；sggA2.创建所述智能体与环境信息交互的接口，对所述智能体的网络权值参数进行初始化，设置所述智能体训练的相关参数，具体如下：初始化所述Actor主网络、所述Critic主网络的权值参数θ、以及其对应的目标网络Actor Target网络、目标网络Critic Target网络的权值参数θ、h＝1, 2；ta设置所述Actor主网络的学习率α；设置深度强化学习的折扣因子γ；设置训练的最大回合数N，每个训练回合中的最大步数T，目标网络Actor Target网络和Critic Target网络的更新频率I，Critic网络的权值更新频率I、I；pta加载实际风速v、风速偏差噪声δv、所述永磁同步风力发电机的参数G及其随机参数变化附加项δG；wwss设置并初始化经验数据库；A3.在每一个训练回合开始后，首先根据实际风速v、风速偏差噪声δv、所述永磁同步风力发电机的参数G及其随机参数变化附加项δG分别按式(5)、式(6)确定本训练回合的风速训练条件v’和发电机参数训练条件G’，k＝1, 2, …, N；v’为第k个训练回合的v’；G’为第k个训练回合的G；wwsswkskwkwsksA4.基于所述当前状态S，为防止网络策略π(S¦θ)陷入局部最优，对所述Actor主网络的输出添加动作探索噪声N，得到动作A(S¦θ)，提供了向“更优”探索的机会，即：tttttA(S¦θ)＝π(S¦θ)+N (7)tttt式中，π(S¦θ)所述Actor网络的输出；N为期望为0、方差为σ的正态分布，即：N满足：tt2tA5.每一步动作执行后，得到下一时刻的环境状态S，同时按式(1)计算得到奖励函数R，随后所述智能体观测得到下一时刻的状态S，并将环境状态S、动作A(S¦θ)、奖励函数值R、下一时刻的环境状态S作为一个经验数据组存储至所述经验记忆库中；t+1tt+1ttttt+1A6.从经验数据库中随机均匀采样M个小批量样本，即M个经验数据组(S, A, R, S)，其中i＝1, 2, 3, …, M；titititi+1A7.以最小化误差的方式更新Critic主网络的权值参数即式中，Y为期望目标价值函数，定义为：ti式中，ε表示目标平滑噪声，是被截断的正态分布噪声，即：式中，σ为标准差，c为截断因子；clipA8.以延迟更新方式更新所述Actor网络、Actor Target网络、Critic Target网络的权值参数θ、θ和具体来说，Critic网络的权值每更新I次，Actor网络权值参数θ更新一次。Critic网络的权值每更新I次，Actor Target网络、Critic Target网络的权值参数θ和更新一次；如果训练步数为所述Critic网络的更新频率I的倍数，则进入步骤A9，否则进入步骤A11；I、I为更新频率，均为正整数，且I>I；taptatapptatapA9.通过对预期期望J进行梯度上升更新所述Actor网络的权值参数θ，即式中，J的表达式为： 表示J对θ求导：式中，表示π(S¦θ)对θ求导；tiA10.如果训练步数为所述Critic网络的更新频率I的倍数，则通过指数平滑方式按式(15)对所述Actor Target网络的权值参数θ和所述Critic Target网络的权值参数进行更新，即：tata式中，τ为更新因子，τ≤1；A11.如果训练步数未达到每个训练回合的最大步数T，则返回步骤A4；否则当前训练回合结束，同时保存本次训练回合得到的智能体模型，且计算并保存本次训练回合的平均奖励函数值R；eA12.如果连续n个训练回合的平均奖励函数值R的绝对值均小于等于R，其中R是一个接近于0的正实数，则结束整个训练过程；否则进入步骤A13；>setsetA13.判断是否达到最大训练回合数N，如果达到，则结束整个训练过程，重新训练；如未达到，则返回步骤A3并开始下一训练回合；步骤5，将训练好的所述智能体模型移植入所述机侧变流器的主控芯片，建立基于所述机侧变流器的主控芯片的实际转速控制系统，实现转速控制，输出所述永磁同步风力发电机的定子电流q轴分量i的参考值i>>>>步骤6，采用零d轴电流控制策略和电流前馈解耦控制策略，设计所述机侧变流器的内环电流跟踪控制器，实现所述永磁同步风力发电机的电流跟踪控制，具体过程为：61)将步骤5得到的输出A(S¦θ)，即所述永磁同步风力发电机的定子电流q轴分量i的参考值i，将之与其实际值i作差输入第一PI控制器，所述第一PI控制器的输出与q轴前馈解耦补偿项-Ri-ω>>+ω>相加，得到所述永磁同步风力发电机的定子电压的q轴分量u的参考值u；其中，ω为所述永磁同步风力发电机的转子电角速度，L是定子电感的d轴分量；>>>>>>>>>>>>>>>>>62)令所述永磁同步风力发电机的定子电流的d轴分量i的参考值i＝0，并将之与其实际值i作差输入第二PI控制器，所述第二PI控制器与d轴前馈解耦补偿项-Ri+ω>>相加，得到所述永磁同步风力发电机的定子电压的d轴分量u的参考值u；其中，L是定子电感的q轴分量；>>>>>>>>dd*q步骤7，将步骤6得到的所述永磁同步风力发电机的定子电压参考值u、u经dq/αβ坐标变换得到u、u；然后，将u和u经SVPWM模块调制后产生驱动信号，驱动所述机侧变流器的功率开关管，控制所述永磁同步风力发电机工作。d*q*α*β*α*β* | 2024-06-15 | 2024-09-24 | ['2023-06-18'] | 张维钰; 蔡彬; 杜昱成; 邱雅兰; 张帅; 褚晓广 | H02P21/00; H02P21/22; H02P9/00; H02P9/02; H02J3/38; H02P101/15; H02P103/20 | H02P21/22; H02P2103/20; H02J2300/28; H02P9/006; H02P21/0003; H02P9/00; H02J2203/20; H02J2203/10; H02P9/02; H02J3/38; H02P2101/15 | 有效
强化学习 | 一种基于深度强化学习控制的微网无功优化分配方法 | 本发明涉及能源优化调度技术领域，尤其涉及一种基于深度强化学习控制的微网无功优化分配方法。本发明建立相邻分布式电源间的通信链路，选定主牵制分布式电源；构建微网经济优化模型，以经济最优为目标制定优化模型的目标函数及约束条件；采用牵引控制使得分布式电源边际成本一致，实现微网内各分布式电源的经济成本最优控制；并将边际成本系数偏差最大值为观测量，基于深度强化学习控制，获取目标边际成本系数；计算各分布式电源的无功功率校正输出目标值，各分布式电源控制无功功率输出值与校正输出目标值一致，并对各分布式电压进行了修正。本发明提高了无功功率分配精度。 | 1.一种基于深度强化学习控制的微网无功优化分配方法，其特征在于，包括： 建立微网中各个相邻分布式电源间的通信链路，选定主牵制分布式电源；主牵制分布式电源基于通信链路获取所有分布式电源当前时刻的实际无功功率输出值，根据无功功率分配的约束条件，对无功功率分配的目标函数求解，解得当前时刻各分布式电源的无功功率输出目标值，并发送至各分布式电源； 各分布式电源根据接收的当前时刻的无功功率输出目标值及对应的无功功率出力成本，计算当前时刻的边际成本系数，并发送至主牵制分布式电源； 主牵制分布式电源根据接收的当前时刻各分布式电源的边际成本系数与上一时刻各分布式电源的边际成本系数，获取当前时刻边际成本系数偏差最大值； 将当前时刻边际成本系数偏差最大值输入深度强化学习控制器，输出当前时刻目标边际成本系数； 基于牵制更新矩阵，当前时刻目标边际成本系数，当前时刻各分布式电源的边际成本系数、无功功率输出目标值、实际无功功率输出值，计算当前时刻各分布式电源的无功功率校正输出目标值，并发送至各分布式电源； 各分布式电源接收当前时刻无功功率校正输出目标值，控制无功功率输出值与校正输出目标值一致。 | 2025-07-17 | 2025-11-14 | ['2025-06-16'] | 孙鄞; 刘牛; 汤程烨; 胡浩; 张翔; 徐俊涵; 孙畅 | H02J3/50; H02J3/38; H02J3/16; H02J3/28; H02J3/06; H02J3/00 | H01M10/615; H01M10/637; H01M10/6571; H01M10/613; H01M10/635; Y02E60/10; H01M10/633; H01M10/6568; H01M10/6563; H01M10/617; H01M10/62 | 审中
强化学习 | 城市排水系统的深度强化学习控制策略的解释方法及装置 | 本申请涉及城市排水控制技术领域，特别涉及一种城市排水系统的深度强化学习控制策略的解释方法及装置，其中，方法包括：获取不同运行工况下的多智能体控制器的输入状态向量和输出控制动作，以构建城市排水系统的状态‑控制动作数据集；识别多智能体控制器的至少一个灵敏输入特征；将灵敏输入特征作为前件变量，以构建初始模糊逻辑推断系统，并对初始模糊逻辑推断系统的目标参数进行优化，直至目标参数满足预设条件，迭代优化终止，以利用优化后的模糊逻辑推断系统解释城市排水系统的深度强化学习控制策略。由此，解决了相关技术由于缺乏透明可解释的决策逻辑，导致在应对极端天气或者突发工况时存在策略不确定性和响应风险的问题。 | 1.一种城市排水系统的深度强化学习控制策略的解释方法，其特征在于，包括以下步骤： 获取不同运行工况下的多智能体控制器的输入状态向量和输出控制动作，以构建所述城市排水系统的状态‑控制动作数据集； 基于所述状态‑控制动作数据集，识别所述多智能体控制器的至少一个灵敏输入特征； 将所述灵敏输入特征作为前件变量，以构建初始模糊逻辑推断系统，并对所述初始模糊逻辑推断系统的目标参数进行优化，直至所述目标参数满足预设条件，迭代优化终止，以利用优化后的模糊逻辑推断系统解释所述城市排水系统的深度强化学习控制策略。 | 2025-11-03 | 2026-01-13 | ['2025-08-31'] | 张大臻; 董欣; 黄振宇; 李玮; 唐洋博 | G05B13/04 | Y02P10/20 | 审中
强化学习 | 一种再生物品分拣的多机械臂深度强化学习控制方法和装置 | 一种再生物品分拣的多机械臂深度强化学习控制方法和装置，其方法包括：获取目标物体和多机械臂系统状态信息；构建深度确定性策略梯度(Deep Deterministic Policy Gradient，DDPG)算法网络架构、设置经验回放池、智能体奖励函数；部署到真实分拣环境进行运动指导。其中，该方法在DDPG算法策略网络架构中使用循环神经网络(Recurrent Neural Network，RNN)作为主干特征提取网络，以捕捉输入数据的长期依赖关系，更好的指导机械臂的抓取策略；在评价网络架构中引入一对多判别架构，以适应多机械臂系统的训练；提出了一种复合奖励函数和双池经验回放机制，为机械臂提供更及时、更丰富的反馈信号，降低了数据相关性，提高样本利用率，提高多机械臂再生物品分拣的成功率和效率。 | 1.一种再生物品分拣的多机械臂深度强化学习控制方法，包括如下步骤： 步骤1，确定机械臂需要夹取的目标物品，以及待夹取目标的具体位置和姿态； 步骤2，基于DDPG算法构建改进型DDPG网络结构，得到RNN‑MADDPG多机械臂再生物品分拣控制算法； 步骤3，虚拟仿真训练：再生物品分拣机械臂先在虚拟环境中随机执行抓取动作, 并记录机械臂的状态及感知值，完成样本收集，当经验池填满之后开始参数训练；结合步骤1中得到的感知数据和步骤2中的RNN‑MADDPG多机械臂再生物品分拣控制算法进行训练，每回合试验中存在交互过程与参数更新同时进行的情况，直至完成所有网络参数的更新；经过训练，各网络参数获得更新，获得最大期望奖励回报与最优策略； 步骤4，执行分拣任务：使用训练好的RNN‑MADDPG算法，将该算法部署到实际的多机械臂再生物品分拣任务中，监控机械臂的执行情况，并进行调整和改进。 | 2024-09-19 | 2025-09-26 | ['2024-03-18'] | 董红召; 汪二毛; 张利强; 熊伟; 张利红; 孙枭童; 潘松青 | B25J9/16 | B25J9/16; B25J9/1679; B25J9/1602 | 有效
强化学习 | 一种再生物品分拣的多机械臂深度强化学习控制方法和装置 | 一种再生物品分拣的多机械臂深度强化学习控制方法和装置，其方法包括：获取目标物体和多机械臂系统状态信息；构建深度确定性策略梯度(Deep Deterministic Policy Gradient, DDPG)算法网络架构、设置经验回放池、智能体奖励函数；部署到真实分拣环境进行运动指导。其中，该方法在DDPG算法策略网络架构中使用循环神经网络(Recurrent Neural Network，RNN)作为主干特征提取网络，以捕捉输入数据的长期依赖关系，更好的指导机械臂的抓取策略；在评价网络架构中引入一对多判别架构，以适应多机械臂系统的训练；提出了一种复合奖励函数和双池经验回放机制，为机械臂提供更及时、更丰富的反馈信号，降低了数据相关性，提高样本利用率，提高多机械臂再生物品分拣的成功率和效率。 | 1.一种再生物品分拣的多机械臂深度强化学习控制方法，包括如下步骤： 步骤1，确定机械臂需要夹取的目标物品，以及待夹取目标的具体位置和姿态； 步骤2，基于DDPG算法构建改进型DDPG网络结构，得到RNN-MADDPG多机械臂再生物品分拣控制算法； 步骤3，虚拟仿真训练：再生物品分拣机械臂先在虚拟环境中随机执行抓取动作, 并记录机械臂的状态及感知值，完成样本收集，当经验池填满之后开始参数训练；结合步骤1中得到的感知数据训练和步骤2中的RNN-MADDPG多机械臂再生物品分拣控制算法，每回合试验中存在交互过程与参数更新同时进行的情况，直至完成所有网络参数的更新；经过训练，各网络参数获得更新，获得最大期望奖励回报与最优策略； 步骤4，执行分拣任务：使用训练好的DDPG算法，将该算法部署到实际的多机械臂再生物品分拣任务中，监控机械臂的执行情况，并根据需要进行调整和改进。 | 2024-09-19 | 2024-12-17 | ['2023-06-14'] | 董红召; 汪二毛; 张利强; 熊伟; 张利红; 孙枭童; 潘松青 | B25J9/16 | B25J9/16; B25J9/1679; B25J9/1602 | 有效
强化学习 | 一种机器人强化学习运动控制方法及系统 | 本发明提供一种机器人强化学习运动控制方法及系统，涉及机器人控制技术领域，所述方法步骤包括获取机器人的状态观测数据，将状态观测数据划分为多个物理子空间数据集合；通过特征提取子网络提取每一类物理子空间数据集合的非线性状态特征向量并进行加权融合，得到融合特征向量，其中，特征提取子网络包括至少一个计算单元，每个计算单元包括依次连接的线性组合层与柯西激活函数层；将融合特征向量分别输入至Actor网络和Critic网络中，生成关节动作控制指令，输出当前状态的价值评分；执行关节动作控制指令，根据执行结果通过复合奖励函数计算得到奖励序列，结合价值评分，通过近端策略优化PPO算法更新特征提取子网络、Actor网络和Critic网络中所有可训练参数。 | 1.一种机器人强化学习运动控制方法，其特征在于，步骤包括： 获取机器人的状态观测数据，将所述状态观测数据按照物理属性划分为多个物理子空间数据集合； 通过特征提取子网络提取每一类所述物理子空间数据集合的非线性状态特征向量并进行加权融合，得到融合特征向量，其中，所述特征提取子网络包括至少一个计算单元，每个所述计算单元包括依次连接的线性组合层与柯西激活函数层； 将所述融合特征向量分别输入至Actor网络和Critic网络中，通过所述Actor网络生成关节动作控制指令，通过所述Critic网络输出当前状态的价值评分； 执行所述关节动作控制指令，根据执行结果通过包含多个奖励项的复合奖励函数计算得到奖励序列，结合所述价值评分，通过近端策略优化PPO算法更新所述特征提取子网络、所述Actor网络和所述Critic网络中所有可训练参数，直至达到预设终止条件。 | 2025-12-15 | 2026-03-17 | ['2025-10-31'] | 张诚; 冉茂鹏; 宋福平; 靳小瑞 | G05B19/414; B25J11/00 | A61K47/36; A61K36/48; A61P17/02; A61K47/12; A61K9/06; A61K47/10 | 审中
强化学习 | 一种基于SLAM的强化学习机器人运动路径规划方法 | 本发明公开了一种基于SLAM的强化学习机器人运动路径规划方法，包括：1、建立世界坐标系W和机器人坐标系R，设定以W原点为基准的ws×ws区域；2、计算极坐标的激光点云中激光点的密度贡献；3、计算自适应阈值掩码；4、对机器人运行过程中的参数构建4维向量特征和代价标量函数；5、定义状态空间；6、定义机器人连续的动作空间并限定加速度和角加速度的上限，对于离散的动作空间，将线速度和角速度变化量离散为机动基元；7、定义策略网络；8、定义奖励函数；9、定义目标值和损失函数，训练ASAC算法，预测出机器人的线速度和角速度。本发明提升了机器人在复杂动态环境中的避障性能，能够高效、安全地规划运动路径。 | 1.一种基于SLAM的强化学习机器人运动路径规划方法，其特征在于，包括如下步骤： 步骤1、先建立世界坐标系W和机器人坐标系R，固定世界坐标系w的原点，设定以世界坐标系w的原点为基准的ws×ws区域，ws是机器人处于世界坐标系W的原点时，激光雷达传感器能够扫描到的有效距离的两倍，再将激光雷达传感器实时采集到的周围环境的激光点云转换为极坐标的激光点云； 步骤2、通过指数衰减型幅值，计算极坐标的激光点云中的每个激光点的密度贡献m k，在[0, 2π]区间，以角度均匀划分N个扇区条带，得到每条直方图向量步骤3、计算自适应阈值掩码，表示为： 式中：σ()表示sigmoid算子， τhigh和τlow表示两个可学习的阈值参数，τhigh&gt; τlow，用直方图向量 构成的数据集离线统计直方图10％和90％分位数作为τlow和τhigh初始值，在强化学习过程中对τlow和τhigh进行微调； 步骤4、先对机器人运行过程中的参数构建4维向量特征，再构建代价标量函数，表示为： Ct＝wTf(φt), 式中：w表示4维向量特征，初始值设为w＝[0.25, 0.25, 0.25, 0.25]T，由强化学习ASAC算法经过学习后输出, 并作softmax归一化处理； 步骤5、依据强化学习ASAC的马尔可夫决策过程，定义t步的状态空间st； 步骤6、定义机器人连续的动作空间at并限定机器人在运行过程中允许的最大线加速度和最大角加速度，对于机器人离散的动作空间，将线速度变化量Δv和角速度变化量Δω均匀离散为5×7＝35个机动基元； 步骤7、定义策略网络，具体过程为： 步骤7.1、对于连续动作，将策略网络定义为高斯形式，表示为： 式中：μθ(s)为状态s的均值；∑θ(s)为状态s的方差矩阵，表示为： 式中： 表示状态s的方差；θ表示神经网络的参数； 使用重参数化技巧，将动作a定义为： a＝tanh(μθ(s)+σθ(s)⊙ε)式中：误差服从标准正态分布，即 μθ(s)表示状态s的均值；σθ(s)表示状态s的标准差；tanh()为激活函数； 步骤7.2、对于离散动作，策略网络可定义为Softmax函数，表示为： 式中：Qθ表示权重参数θ下的Q网络；β是一个超参数，用来权衡轨迹平滑性与机器人运动相关的相对重要性； 步骤8、将奖励函数定义为： rt＝rgoal+rmask+rsmooth+ropt式中：rgoal为到达目标的奖励，rgoal在成功瞬间的值非0，其余时间的值为0；rmask为前方障碍物的距离惩罚项；rsmooth为机器人移动轨迹的平滑程度惩罚项；ropt为可选择惩罚项； rgoal、rmask和rsmooth分别表示为： rgoal＝+Rgoal·1{¦¦pt‑pgoal¦¦≤δ}rmask＝‑λ1·1{mk*＝1}rsmooth＝‑λ2¦Δv¦‑λ3¦Δω¦式中：pt表示机器人在t时刻所在的位置；pgoal表示目标所在位置；δ表示成功半径；λ1、λ2和λ3分别表示通过网格搜索或贝叶斯优化标定； 所述可选择惩罚项ropt表示为： 式中：λ4和λ5均表示权重参数；Δt表示机器人到达目标的时间；Ccol表示碰撞惩罚系数； TTC表示用直方图密度估计最近障碍物的碰撞时间； 步骤9、先将目标值定义为： 式中：rt为即时奖励， 为双Q网络下一状态输出的最小Q值；αlogπθ()为熵正则项；γ∈[0, 1]为衰减系数； 再将Q网络的损失函数定义为： 接着将yt代入Q网络的损失函数，让Q网络学会逼近yt； 将策略网络πθ的损失函数定义为： 式中：αlogπθ()鼓励策略探索； 鼓励策略值较大的Q网络；通过梯度下降，策略朝着高熵且值较大的Q网络的方向移动； 将温度系数α的损失 定义为： 式中： 是一个目标熵的超参数，对于连续的动作空间， 一般设为‑dim(a)，即机器人的动作维度[Δv, Δω]，取 对于离散的动作空间， 取 然后训练Adaptive SoftActor‑Critic算法，预测出机器人实时的线速度和角速度。 | 2025-09-08 | 2025-12-19 | ['2025-08-29'] | 袁戟; 刘明岩; 李建勇; 黄旻 | G05D1/43; G05D1/242; G05D1/243; G05D1/246; G05D1/633; G05D1/644; G05D1/247; G05D109/10 | G05B19/41865; G05B19/41875 | 审中
强化学习 | 基于AI强化学习机器人的肋间轨迹规划方法及系统 | 本发明涉及人体肋间模型轨迹构建的技术领域，公开了基于AI强化学习机器人的肋间轨迹规划方法及系统。所述肋间轨迹规划方法，应用于AI机器人，具体包括以下步骤：S101：接收用户终端发送的构建肋间区域三维解剖模型指令，从患者CT或者MRI扫描中获取胸腔的解剖图像数据，利用深度卷积图像分割网络对解剖图像数据进行分割，得到解剖图像目标区域。本发明通过充分结合CT解剖模型和强化学习技术，构建完全可观测的马尔可夫决策模型，在虚拟环境中训练机器人路径规划策略，机器人能够自主调整超声探头的姿态与位置，确保探头在复杂的肋间区域内实现精准移动，从而突破肋骨声影的限制，显著提升目标区域的成像质量。 | 1.基于AI强化学习机器人的肋间轨迹规划方法，其特征在于，应用于AI机器人，具体包括以下步骤： S101：接收用户终端发送的构建肋间区域三维解剖模型指令，从患者CT或者MRI扫描中获取胸腔的解剖图像数据，利用深度卷积图像分割网络对解剖图像数据进行分割，得到解剖图像目标区域； S102：使用固定分辨率对解剖图像目标区域进行体素化，生成三通道体素矩阵，再将解剖图像目标区域的表面定义为关键特征点，通过3D点云检测网络实现关键特征点检测，并在关键特征点之间使用线性插值生成路径点集； S103：结合体素矩阵表示当前AI机器人的探头在三维空间中的位置和姿态，判断出探头接下来的动作信息，以确定奖励函数的参数变化值，再通过参数变化值学习优化路径规划，完成目标函数更新； S104：通过样条曲线对初步生成的路径点集进行拟合，生成平滑的扫描轨迹，并在轨迹上等间隔取路径点，确保路径的连续性和稳定性，再针对每个路径点计算相邻路径点之间的切线方向和法线向量，初步拟合出规划路径； S105：控制AI机器人沿规划路径运动，通过力反馈调整探头接触深度，确保良好的声学耦合，再对采集的胸腔的解剖图像数据和接触力数据进行频域分析，得到更精确的目标点坐标，完成规划路径的修正优化。 | 2025-02-19 | 2025-06-10 | ['2024-12-20'] | 陈琼; 谈继勇; 罗俊宇 | G06T19/00; A61B8/00; A61B8/08; A61B6/03; A61B6/50; A61B5/055; A61B5/00; G06T7/11; G06T7/70; G06N3/092 | Y02T10/40 | 审中
强化学习 | 减少过估计的模型化强化学习机器人控制方法及系统 | 本发明涉及一种减少过估计的模型化强化学习机器人控制方法及系统，其包括：初始化环境和各网络参数；利用与真实环境的交互数据训练环境模型；利用策略网络πφ与训练后的环境模型交互，将交互数据存放在数据存放器Dmodel中；根据环境模型，采用Actor‑Critic方法进行策略训练，其中Critic评估方法采用带有方差惩罚项的评估方式，估计值根据权重λ进行调节；重复执行，直至收敛。本发明能解决策略退化的问题，缓解值函数的过估计问题。本发明可以广泛在机器人控制领域中应用。 | 1.一种减少过估计的模型化强化学习机器人控制方法，其特征在于，包括： 步骤1、初始化环境和各网络参数； 步骤2、利用与真实环境的交互数据训练环境模型； 步骤3、利用策略网络π 与训练后的环境模型交互，将交互数据存放在数据存放器Dφ model中； 步骤4、根据环境模型，采用Actor‑Critic方法进行策略训练，其中Critic评估方法采用带有方差惩罚项的评估方式，估计值根据权重λ进行调节； 步骤5、重复执行步骤2至步骤4，直至收敛。 | 2021-07-05 | 2021-09-21 |  | 李秀; 贾若楠 | G05B13/04 | G05B13/042; Y02P90/02 | 有效
强化学习 | 一种基于动态奖励值裁剪的强化学习机器人控制方法 | 本发明公开了一种基于动态奖励值裁剪的强化学习机器人控制方法。该方法包括：获取机器人在环境中的观测信号，该观测信号反映机器人目标关节的传感器数据信息；将所述观测信号输入到经训练的演员评论家模型，获得针对机器人目标关节的控制策略；基于所述控制策略调整机器人目标关节的参数。本发明获得的机器人控制策略更平滑，提高了机器人执行复杂任务时的稳定性、高效性和安全性。 | 1.一种基于动态奖励值裁剪的强化学习四足机器人控制方法，包括以下步骤：获取机器人在环境中的观测信号，该观测信号反映机器人目标关节的传感器数据信息；将所述观测信号输入到经训练的演员评论家模型，获得针对机器人目标关节的控制策略；基于所述控制策略调整机器人目标关节的参数；其中，所述演员评论家模型包括演员网络和评论家网络，所述演员网络用于学习策略函数，以根据当前状态选择动作；所述评论家网络用于利用价值函数来评估当前策略的性能，给出相应的奖励信号。 | 2024-03-14 | 2024-08-06 |  | 龚茗荣; 崔允端; 李慧云; 吴新宇 | B25J9/16 | B25J9/161; B25J9/163 | 审中
强化学习 | 一种基于注意力机制的深度强化学习机器人导航方法 | 本发明公开一种基于注意力机制的深度强化学习机器人导航方法包括：采集机器人车载摄像头信息、车载单线激光雷达信息以及机器人的线速度和角速度；摄像头信息和单线激光雷达信息数据融合；构建SAC深度强化学习算法的经验池，用于存储动作‑状态‑奖励的组合；构建SAC深度强化学习算法的Actor网络、V评论家网络、Q评论家网络；在Actor网络中构建空间注意力模块和时间注意力模块；构建奖励函数模型。其中Actor网络的输入为状态，输出为动作概率分布参数；V评论家网络的输出为状态价值的预测值；Q评论家网络的输出为动作‑状态价值的预测值。本发明的导航方法不需要先验地图信息，以及导航环境的限制，适用性广、可扩展性强。 | 1.一种基于注意力机制的深度强化学习机器人导航方法，其特征在于，包括如下步骤： 步骤1：采集机器人车载摄像头的图像数据、车载单线激光雷达数据以及机器人的线速度和角速度； 步骤2：将图像数据和单线激光雷达数据进行融合，获得具有大视场且具有深度值的融合图像信息，作为机器人的状态参数st，将线速度和角速度作为机器人的动作参数at； 步骤3：构建SAC算法的经验池，用于存储动作‑状态‑奖励的组合数据R(st, at, st+1, rt+1)； 步骤4：构建SAC算法的具有空间注意力机制和时间注意力机制的Actor网络，将初始状态参数和初始动作参数输入到Actor网络中，获得动作概率参数，按概率去采样获得动作参数； 步骤5：机器人根据动作参数移动，并将新获取的图像数据和单线激光雷达数据进行融合，获得当前的状态参数； 步骤6：构建奖励函数模型，根据奖励函数模型计算奖励值，将当前的动作参数、状态参数和奖励值构成一组动作‑状态‑奖励组合数据，投放到经验池中，重复上述过程直到经验池中组合数据数量到达要求； 步骤7：构建SAC算法的Q评论家网络和V评论家网络，Q评论家网络的输出为动作‑状态价值的预测值，V评论家网络的输出为状态价值的预测值； 步骤8：从经验池中采样多组组合数据输入到Actor网络、Q评论家网络和V评论家网络中对各个网络进行训练，直至网络收敛； 步骤9：将收敛后的网络部署到机器人系统中，机器人通过摄像头和单线激光雷达传感器采集数据作为输入，输出机器人的线速度和角速度，实现机器人无地图的导航。 | 2022-11-09 | 2025-07-01 | ['2022-01-10'] | 姜杨; 万东东; 赵彬 | G01C21/20; G06N3/045; G06N3/0464; G06N3/0442; G06N3/048; G06N3/092; G06V10/80 | G06V10/80; G06N3/08; G01C21/20; G06N3/06 | 有效
强化学习 | 一种混合经验的多智能体强化学习运动规划方法 | 本发明公开了一种混合经验的多智能体强化学习运动规划方法，即ME‑MADDPG算法。该方法通过MADDPG算法训练，在产生样本时，不仅通过探索和学习产生经验，还增加了通过人工势场法将多无人机成功规划至目标的高质量经验，并把这两种经验存放至不同的经验池。在训练时，神经网络通过动态采样，以变化的概率从两种经验池中采集样本，以每个智能体的自身状态信息和环境信息作为神经网络的输入，以多智能体的速度作为输出。同时，在训练的过程中神经网络缓慢更新，稳定地完成多智能体运动规划策略的训练，最终实现多智能体在复杂环境下自主避障并顺利到达各自的目标位置。本发明可以在复杂动态的环境中高效地训练出稳定性和适应性更好的运动规划策略。 | 1.一种混合经验的多智能体强化学习运动规划方法，其特征在于，包括以下步骤： 步骤1：对多智能体建立复杂环境下运动规划的随机对策模型； 采用随机对策作为环境模型，随机对策又称马尔科夫博弈模型，用五元组<N, S, A, P, R> 进行描述，其中N＝{1, 2, ..., n}，表示n个智能体的集合，S表示联合状态，A表示联合动作，P为状态转移模型，R表示联合奖励； 步骤1‑1：设定智能体以及障碍物的物理模型； a对于智能体i，i＝1, 2, …, n，其半径为r ，在绝对坐标系中的位置为 智i能体i运动的角速度为ω ，速率为u ，用速度角ψ表示速率与X轴正方向的夹角，n为智能体i i i数量； g智能体i的目标设定为半径为r 的圆形区域，目标位置为 目标与智能ia g a g a g体i的距离为D(P , P )；当D(P , P )≤r +r 时，表明智能体i已到达目标； i i i i i i设定智能体i的目标速度角为α，表示以智能体i中心为原点，以智能体i到其目标的方i向为正方向建立极坐标系时的智能体i速度矢量与该极坐标下正方向的夹角值；智能体i具有通信功能，设定智能体i的通信范围是以智能体i为圆心，以d 为半径的圆形区域；在通信c范围内，智能体i能感知到其他智能体和障碍物的位置； 障碍物设定为失去通信功能的故障智能体，对于障碍物j，它的半径为 速率和角速度分别为 和 速度角为 位置为 与智能体i的距离为为智能体i与障碍物j的碰撞距离，且 当 时，表明已发生碰撞； 步骤1‑2：设定多智能体的联合状态； 多智能体的联合状态为所有智能体的状态的笛卡尔积，表示为S＝s ×s ×...×s ，其1 2 n中s 代表着智能体i的状态；对于智能体i，它的状态空间为局部环境的观测信息； i将智能体i作为原点，将其与目标位置连线的方向作为正方向建立极坐标系，智能体i的状态表示为s ＝(s , s )，其中 为自身信息， 为智能体i与目标i Ai Ei的距离，α为目标速度角，u 和ψ分别为智能体i的速率和速度角； 为环i i i境信息，其中 为智能体i与距离它最近邻居j之间的距离，智能体i的邻居为其通信范围内的智能体和障碍物的集合， 和 分别为最近邻居j的速率、速度角以及半径； 如果智能体i的通讯范围内没有邻居，则步骤1‑3：设定多智能体的联合动作； 多智能体的联合动作为所有智能体的动作的笛卡尔积，表示为A，且A＝a ×a ×...×1 2a ，其中a 表示无人机i的动作；对于智能体i，它的运动是由自身的角速度和速率所决定； n i设定智能体i的动作空间为 其中 为t时刻智能体i的角速度； 步骤1‑4：设定多智能体的状态转移模型； 多智能体的状态转移模型为P : S×A×S→[0, 1]，表示所有智能体在当前状态采取联合动作到达下一状态的概率值； 智能体的状态转移通过运动实现，设定智能体和障碍物的运动空间为二维空间，则对于智能体i，它的运动模型表示为： 其中， 和 分别为智能体i的速率 沿X轴和Y轴的分量， 为智能体i的角速度；设定智能体i下一时刻位置为 下一时刻速度角为ψ′，运动的间隔时间为△t，i则智能体i从当前状态 转移到下一状态 的过程表示如下： 障碍物的状态转移过程与智能体相同； 步骤1‑5：设置多智能体的联合奖励； 设定多智能体的联合奖励为R，表示为R＝R ×R ×...×R ，即所有智能体奖励函数的1 2 n笛卡尔积，其中R 表示智能体i与环境交互、实现状态转移后获得的奖励值； i智能体i的奖励函数设置如下： 设智能体i到达目标时的奖励函数为 其中 表示智能体到达目标消耗时间的惩罚值，W 表示惩罚程度的参数值，T 为智能体实际到达目标消耗的t i时间； 表示智能体以匀速沿直线运动至目标位置时消耗的时a0间，其中P 为智能体i的初始位置； i智能体i发生碰撞时的奖励函数为R ＝‑5； i_collision当智能体i没有到达目标或没有发生碰撞时，设置4种非稀疏奖励函数，具体表达式如下： 其中 为初始时刻智能体i到目标的距离值， 表示下一时刻智能体i到目标的距离值； 则智能体i正常运动时的奖励函数表示为R ＝ηN(R )+ηN(R )+ηN(R )+ηN(R )，其中Ni 1 1 2 2 3 3 4 4(R)表示对奖励函数的归一化处理，η, η , η , η表示4种奖励函数的贡献率，且η+η+η+η＝1 2 3 4 1 2 3 41； 步骤2：采用ME‑MADDPG算法对多智能体运动规划进行训练； 步骤2‑1：构建运动规划网络结构； 运动规划网络结构采用Actor‑Critic网络结构，Actor网络和‑Critic网络为两个独立的神经网络，都由输入层、隐藏层和输出层构成； 对于n个智能体，则有n个Actor网络和Critic网络以及n个目标Actor网络和目标Critic网络，设智能体运动规划的确定性策略集合为μ＝{μ , …, μ}； 1 n对于智能体i，它的Actor网络输入为状态向量s ，输出向量为动作向量 它i的Critic网络输入为所有智能体的状态向量s＝(s , …, s )和所有智能体根据各自的策略1 n网络μ得到的动作a , ..., a ；输出为 表示智能体i的动作值函数，即Qi 1 n值，其中 和 分别为Actor网络参数和Critic网络参数的集μ Q合；θ′和θ′分别为目标Actor网络参数和目标Critic网络参数的集合，而智能体i的目标Actor网络参数和目标Critic网络参数更新方式为将Actor网络μ和Critic网络 的参数i复制到各自对应的目标网络中，即 之后设定Actor网络和Critic网络的超参数，包括网络层数、节点数、学习率、激活函数以及训练优化器； 步骤2‑2：设置训练参数的值，包括经验池容量M、批量采样数量N、目标网络更新频率F、最大训练回合数E以及每个回合智能体的最长运动时间T，并初始化训练回合数为e＝0； 步骤2‑3：初始化智能体和障碍物的初始位置、目标位置、速率、角速度以及速度角，初始化迭代次数k＝0和运动时间t＝0，生成一个随机数p 且p ∈[0, 1]；初始化每个智能体的0 0联合状态，即对于智能体i，设置初始联合状态为s ＝(0, 0, 0, 0, 0, 0, 0, 0, 0)； i步骤2‑4：设置采样概率p的具体值； 首先设置p的初始值，p∈[0, 1]；之后在每个训练回合进行条件判定，若进入训练环节且p>0，则设置p的值为clip(p‑1/M, 0, 1)，即clip(p‑1/M, 0, 1)→p；否则p不发生变化； clip(p‑1/M, 0, 1)→p表示：当p‑1/M≥1时p＝1，当p‑1/M≤0时p＝0，当0<p‑1/M<1时p‑1/M→p； 步骤2‑5：判断决策动作的方式； 若p ≤p，则转到步骤2‑6，根据人工势场法决策每个智能体的动作并获得联合状态，将0其存入专家经验池D ；否则，转到步骤2‑7，根据每个智能体的Actor网络决策动作并获得联A合状态，将其存入探索经验池D ； E步骤2‑6：根据人工势场法决策动作； 对于智能体i，首先求出智能体i与目标之间的引力场 得到该引力场对智能体i所产生的引力 即为引力势能的负梯度大小；然后求出智能体i与它的邻居j之间的斥力场 得到斥力场所生成的斥力 即为斥力势能的负梯度；之后求出智能体i受到的合力大小，表示为： 合力方向为 求出角速度为 最后确定智能体i的角速度，表示如下： 其中，ω 和ω 分别表示智能体在其机动性能限制下的最大角速度和最小角速度； max min则智能体i获得的动作为a ＝(ω )；对于智能体i，在当前状态s 根据动作a 进行状态转i i i i移，进入下一状态s′并获得奖励R ，得到联合状态<s , a , s′, R >，将其存入专家经验池D ； i i i i i i A步骤2‑7：根据Actor网络决策动作； 对于智能体i，通过其Actor网络μ，根据状态信息s 选择动作a ，即i i i其中 为确定性策略函数， 为Ornstein‑Uhlenbeck噪声； 智能体i在当前状态s 根据动作a 进行状态转移，进入下一状态s′并获得奖励R ，得到i i i i联合状态<s , a , s′, R >，将其存入探索经验池D ； i i i i E步骤2‑8：更新所有智能体的状态信息； 对于智能体i，将当前状态s 更新为s′，即s′→s ，并设置运动时间更新，即t+△t→t； i i i i步骤2‑9：判断多智能体是否进入训练阶段； 根据存入经验池D 和D 的经验元组数量判断是否进入强化学习训练运动规划策略的阶A E段，若经验元组数量未超过经验池容量M，则转到步骤2‑5，继续产生新的经验；否则，转到步骤2‑10，进入强化学习训练阶段； 步骤2‑10：根据动态采样策略采集样本用于训练； 动态采样策略为：设置从专家经验池D 采集的样本数量为nA，且nA＝ceil(N×p)，即nAA为N×p向上取整的数；设置从探索经验池D 采集的样本数量为nE，且nE＝N‑nA； El l l l分别从经验池D 和D 中随机抽取nA和nE个样本，将它们随机组合为(s , a , s′, R ) ，A E l＝1, N即为最终用于训练的样本集； Q步骤2‑11：训练更新多智能体的Critic网络参数θ； 对于智能体i，其价值网络参数 通过最小化代价函数 更新，表示如下： 其中a 和a′分别为智能体i当前时刻和下一时刻的动作值，s和s′分别为多智能体当前i i时刻和下一时刻的联合状态，R 为智能体i的立即奖励， 和 分别为智能体i的动作值i函数和目标动作值函数，γ为折扣因子； μ步骤2‑12：训练更新多智能体的Actor网络参数θ； 对于智能体i的策略网络参数 通过梯度下降的方式更新，表示如下： 其中μ(a ¦s )表示Actor网络在状态s 时根据动作策略函数μ得到的动作， 表示状i i i i i态s 下采取动作a ＝μ(s )时的动作值函数， 表示在Actor网络参数 下的策略梯i i i i度， 和 分别表示Actor网络策略函数梯度和Critic网络动作值函数梯度； 步骤2‑13：判断Actor目标网络和Critic目标网络是否更新； 设置迭代次数k+1→k，并判断是否达到Actor目标网络或Critic目标网络更新的条件，即更新后的迭代次数k是否能整除Actor目标网络或Critic目标网络更新频率F，若条件符合，则转到步骤2‑14，更新Actor目标网络和Critic目标网络；否则，转到步骤2‑15； 步骤2‑14：更新目标网络参数； 对Actor目标网络和Critic目标网络的参数进行软更新，表达式为： 其中τ为软更新比例系数； 步骤2‑15：判断训练是否结束； 判断运动时间t是否大于最长运动时间T，若不满足t≥T，则转到步骤2‑5，继续实现多智能体的状态转移；若满足t≥T，则设置训练回合数e+1→e实现训练回合数的更新，之后对训练回合数进行判断，如果不满足e≥E，则转到步骤2‑3，开始下一个回合的训练；如果e≥E，则表明训练结束，保存训练完成的运动规划网络参数； 步骤3：采用步骤2训练完成的运动规划网络对多智能体进行运动规划。 | 2021-05-21 | 2021-09-03 |  | 万开方; 武鼎威; 高晓光 | G05D1/02 | G05D1/0221; G05D1/0214; G05D1/0223 | 失效
强化学习 | 一种混合经验的多智能体强化学习运动规划方法 | 本发明公开了一种混合经验的多智能体强化学习运动规划方法，即ME‑MADDPG算法。该方法通过MADDPG算法训练，在产生样本时，不仅通过探索和学习产生经验，还增加了通过人工势场法将多无人机成功规划至目标的高质量经验，并把这两种经验存放至不同的经验池。在训练时，神经网络通过动态采样，以变化的概率从两种经验池中采集样本，以每个智能体的自身状态信息和环境信息作为神经网络的输入，以多智能体的速度作为输出。同时，在训练的过程中神经网络缓慢更新，稳定地完成多智能体运动规划策略的训练，最终实现多智能体在复杂环境下自主避障并顺利到达各自的目标位置。本发明可以在复杂动态的环境中高效地训练出稳定性和适应性更好的运动规划策略。 | 1.一种混合经验的多智能体强化学习运动规划方法，其特征在于，包括以下步骤： 步骤1：对多智能体建立复杂环境下运动规划的随机对策模型； 采用随机对策作为环境模型，随机对策又称马尔科夫博弈模型，用五元组<N, S, A, P, R> 进行描述，其中N＝{1, 2, ..., n}，表示n个智能体的集合，S表示联合状态，A表示联合动作，P为状态转移模型，R表示联合奖励； 步骤1‑1：设定智能体以及障碍物的物理模型； 对于智能体i，i＝1, 2, , n，其半径为r a… i ，在绝对坐标系中的位置为 智能体i运动的角速度为ωi，速率为ui，用速度角ψi表示速率与X轴正方向的夹角，n为智能体数量； 智能体i的目标设定为半径为r gi 的圆形区域，目标位置为 目标与智能体i的距离为D(P a, P g)；当D(P a, P g)≤r a gi i i i i +ri 时，表明智能体i已到达目标； 设定智能体i的目标速度角为αi，表示以智能体i中心为原点，以智能体i到其目标的方向为正方向建立极坐标系时的智能体i速度矢量与该极坐标下正方向的夹角值；智能体i具有通信功能，设定智能体i的通信范围是以智能体i为圆心，以dc为半径的圆形区域；在通信范围内，智能体i能感知到其他智能体和障碍物的位置； 障碍物设定为失去通信功能的故障智能体，对于障碍物j，它的半径为 速率和角速度分别为 和 速度角为 位置为 与智能体i的距离为为智能体i与障碍物j的碰撞距离，且 当 时，表明已发生碰撞； 步骤1‑2：设定多智能体的联合状态； 多智能体的联合状态为所有智能体的状态的笛卡尔积，表示为S＝s1×s2×...×sn，其中si代表着智能体i的状态；对于智能体i，它的状态空间为局部环境的观测信息； 将智能体i作为原点，将其与目标位置连线的方向作为正方向建立极坐标系，智能体i的状态表示为si＝(sAi , sEi)，其中 为自身信息， 为智能体i与目标的距离，αi为目标速度角，ui和ψi分别为智能体i的速率和速度角； 为环境信息，其中 为智能体i与距离它最近邻居j之间的距离，智能体i的邻居为其通信范围内的智能体和障碍物的集合， 和 分别为最近邻居j的速率、速度角以及半径； 如果智能体i的通讯范围内没有邻居，则步骤1‑3：设定多智能体的联合动作； 多智能体的联合动作为所有智能体的动作的笛卡尔积，表示为A，且A＝a1×a2×...×an，其中ai表示无人机i的动作；对于智能体i，它的运动是由自身的角速度和速率所决定； 设定智能体i的动作空间为 其中 为t时刻智能体i的角速度； 步骤1‑4：设定多智能体的状态转移模型； 多智能体的状态转移模型为P : S×A×S→[0, 1]，表示所有智能体在当前状态采取联合动作到达下一状态的概率值； 智能体的状态转移通过运动实现，设定智能体和障碍物的运动空间为二维空间，则对于智能体i，它的运动模型表示为： 其中， 和 分别为智能体i的速率 沿X轴和Y轴的分量， 为智能体i的角速度；设定智能体i下一时刻位置为 下一时刻速度角为ψ′i，运动的间隔时间为△t，则智能体i从当前状态 转移到下一状态 的过程表示如下： 障碍物的状态转移过程与智能体相同； 步骤1‑5：设置多智能体的联合奖励； 设定多智能体的联合奖励为R，表示为R＝R1×R2×...×Rn，即所有智能体奖励函数的笛卡尔积，其中Ri表示智能体i与环境交互、实现状态转移后获得的奖励值； 智能体i的奖励函数设置如下： 设智能体i到达目标时的奖励函数为 其中 表示智能体到达目标消耗时间的惩罚值，Wt表示惩罚程度的参数值，Ti为智能体实际到达目标消耗的时间； 表示智能体以匀速沿直线运动至目标位置时消耗的时间，其中P a0i 为智能体i的初始位置； 智能体i发生碰撞时的奖励函数为Ri_collision＝‑5； 当智能体i没有到达目标或没有发生碰撞时，设置4种非稀疏奖励函数，具体表达式如下： 其中 为初始时刻智能体i到目标的距离值， 表示下一时刻智能体i到目标的距离值； 则智能体i正常运动时的奖励函数表示为Ri＝η1N(R1)+η2N(R2)+η3N(R3)+η4N(R4)，其中N(R)表示对奖励函数的归一化处理，η1, η2, η3, η4表示4种奖励函数的贡献率，且η1+η2+η3+η4＝1； 步骤2：采用ME‑MADDPG算法对多智能体运动规划进行训练； 步骤2‑1：构建运动规划网络结构； 运动规划网络结构采用Actor‑Critic网络结构，Actor网络和‑Critic网络为两个独立的神经网络，都由输入层、隐藏层和输出层构成； 对于n个智能体，则有n个Actor网络和Critic网络以及n个目标Actor网络和目标Critic网络，设智能体运动规划的确定性策略集合为μ＝{μ1, …, μn}； 对于智能体i，它的Actor网络输入为状态向量si，输出向量为动作向量它的Critic网络输入为所有智能体的状态向量s＝(s1, ..., sn)和所有智能体根据各自的策略网络μi得到的动作a1, ..., an；输出为 表示智能体i的动作值函数，即Q值，其中 和 分别为Actor网络参数和Critic网络参数的集合；θμ和θ Q′ ′分别为目标Actor网络参数和目标Critic网络参数的集合，而智能体i的目标Actor网络参数和目标Critic网络参数更新方式为将Actor网络μi和Critic网络 的参数复制到各自对应的目标网络中，即 之后设定Actor网络和Critic网络的超参数，包括网络层数、节点数、学习率、激活函数以及训练优化器； 步骤2‑2：设置训练参数的值，包括经验池容量M、批量采样数量N、目标网络更新频率F、最大训练回合数E以及每个回合智能体的最长运动时间T，并初始化训练回合数为e＝0； 步骤2‑3：初始化智能体和障碍物的初始位置、目标位置、速率、角速度以及速度角，初始化迭代次数k＝0和运动时间t＝0，生成一个随机数p0且p0∈[0, 1]；初始化每个智能体的联合状态，即对于智能体i，设置初始联合状态为si＝(0, 0, 0, 0, 0, 0, 0, 0, 0)； 步骤2‑4：设置采样概率p的具体值； 首先设置p的初始值，p∈[0, 1]；之后在每个训练回合进行条件判定，若进入训练环节且p>0，则设置p的值为clip(p‑1/M, 0, 1)，即clip(p‑1/M, 0, 1)→p；否则p不发生变化； clip(p‑1/M, 0, 1)→p表示：当p‑1/M≥1时p＝1，当p‑1/M≤0时p＝0，当0<p‑1/M<1时p‑1/M→p； 步骤2‑5：判断决策动作的方式； 若p0≤p，则转到步骤2‑6，根据人工势场法决策每个智能体的动作并获得联合状态，将其存入专家经验池DA；否则，转到步骤2‑7，根据每个智能体的Actor网络决策动作并获得联合状态，将其存入探索经验池DE； 步骤2‑6：根据人工势场法决策动作； 对于智能体i，首先求出智能体i与目标之间的引力场 得到该引力场对智能体i所产生的引力 即为引力势能的负梯度大小；然后求出智能体i与它的邻居j之间的斥力场 得到斥力场所生成的斥力 即为斥力势能的负梯度；之后求出智能体i受到的合力大小，表示为： 合力方向为 求出角速度为 最后确定智能体i的角速度，表示如下： 其中，ωmax和ωmin分别表示智能体在其机动性能限制下的最大角速度和最小角速度； 则智能体i获得的动作为ai＝(ωi)；对于智能体i，在当前状态si根据动作ai进行状态转移，进入下一状态s′i并获得奖励Ri，得到联合状态<si, ai, s′i, Ri>，将其存入专家经验池DA； 步骤2‑7：根据Actor网络决策动作； 对于智能体i，通过其Ac t o r网络μi ，根据状态信息s i选择动作a i ，即其中 为确定性策略函数，Ni为Ornstein‑Uhlenbeck噪声； 智能体i在当前状态si根据动作ai进行状态转移，进入下一状态s′i并获得奖励Ri，得到联合状态<si, ai, s′i, Ri>，将其存入探索经验池DE； 步骤2‑8：更新所有智能体的状态信息； 对于智能体i，将当前状态si更新为s′i，即s′i→si，并设置运动时间更新，即t+△t→t； 步骤2‑9：判断多智能体是否进入训练阶段； 根据存入经验池DA和DE的经验元组数量判断是否进入强化学习训练运动规划策略的阶段，若经验元组数量未超过经验池容量M，则转到步骤2‑5，继续产生新的经验；否则，转到步骤2‑10，进入强化学习训练阶段； 步骤2‑10：根据动态采样策略采集样本用于训练； 动态采样策略为：设置从专家经验池DA采集的样本数量为nA，且nA＝ceil(N×p)，即nA为N×p向上取整的数；设置从探索经验池DE采集的样本数量为nE，且nE＝N‑nA； 分别从经验池D 和D 中随机抽取nA和nE个样本，将它们随机组合为(slA E , al, s l′, Rl)l＝1, N，即为最终用于训练的样本集； 步骤2‑11：训练更新多智能体的Critic网络参数θQ； 对于智能体i，其价值网络参数θQi 通过最小化代价函数L(θQi )更新，表示如下： 其中ai和ai′分别为智能体i当前时刻和下一时刻的动作值，s和s′分别为多智能体当前时刻和下一时刻的联合状态，Ri为智能体i的立即奖励， 和 分别为智能体i的动作值函数和目标动作值函数，γ为折扣因子； 步骤2‑12：训练更新多智能体的Actor网络参数θμ； 对于智能体i的策略网络参数 通过梯度下降的方式更新，表示如下： 其中μi(ai¦si)表示Actor网络在状态si时根据动作策略函数μi得到的动作， 表示状态si下采取动作ai＝μi(si)时的动作值函数， 表示在Actor网络参数 下的策略梯度， 和 分别表示Actor网络策略函数梯度和Critic网络动作值函数梯度； 步骤2‑13：判断Actor目标网络和Critic目标网络是否更新； 设置迭代次数k+1→k，并判断是否达到Actor目标网络或Critic目标网络更新的条件，即更新后的迭代次数k是否能整除Actor目标网络或Critic目标网络更新频率F，若条件符合，则转到步骤2‑14，更新Actor目标网络和Critic目标网络；否则，转到步骤2‑15； 步骤2‑14：更新目标网络参数； 对Actor目标网络和Critic目标网络的参数进行软更新，表达式为： 其中τ为软更新比例系数； 步骤2‑15：判断训练是否结束； 判断运动时间t是否大于最长运动时间T，若不满足t≥T，则转到步骤2‑5，继续实现多智能体的状态转移；若满足t≥T，则设置训练回合数e+1→e实现训练回合数的更新，之后对训练回合数进行判断，如果不满足e≥E，则转到步骤2‑3，开始下一个回合的训练；如果e≥E，则表明训练结束，保存训练完成的运动规划网络参数； 步骤3：采用步骤2训练完成的运动规划网络对多智能体进行运动规划。 | 2021-05-21 | 2022-02-25 |  | 万开方; 武鼎威; 高晓光 | G05D1/02 | G05D1/0214; G05D1/0221; G05D1/0223 | 失效
强化学习 | 一种基于注意力机制的深度强化学习机器人导航方法 | 本发明公开一种基于注意力机制的深度强化学习机器人导航方法包括：采集机器人车载摄像头信息、车载单线激光雷达信息以及机器人的线速度和角速度；摄像头信息和单线激光雷达信息数据融合；构建SAC深度强化学习算法的经验池，用于存储动作‑状态‑奖励的组合；构建SAC深度强化学习算法的Actor网络、V评论家网络、Q评论家网络；在Actor网络中构建空间注意力模块和时间注意力模块；构建奖励函数模型。其中Actor网络的输入为状态，输出为动作概率分布参数；V评论家网络的输出为状态价值的预测值；Q评论家网络的输出为动作‑状态价值的预测值。本发明的导航方法不需要先验地图信息，以及导航环境的限制，适用性广、可扩展性强。 | 1.一种基于注意力机制的深度强化学习机器人导航方法，其特征在于，包括如下步骤：步骤1：采集机器人车载摄像头的图像数据、车载单线激光雷达数据以及机器人的线速度和角速度；步骤2：将图像数据和单线激光雷达数据进行融合，获得具有大视场且具有深度值的融合图像信息，作为机器人的状态参数s，将线速度和角速度作为机器人的动作参数a；tt步骤3：构建SAC算法的经验池，用于存储动作-状态-奖励的组合数据R(s, a, s, r)；ttt+1t+1步骤4：构建SAC算法的具有空间注意力机制和时间注意力机制的Actor网络，将初始状态参数和初始动作参数输入到Actor网络中，获得动作概率参数，按概率去采样获得动作参数；步骤5：机器人根据动作参数移动，并将新获取的图像数据和单线激光雷达数据进行融合，获得当前的状态参数；步骤6：构建奖励函数模型，根据奖励函数模型计算奖励值，将当前的动作参数、状态参数和奖励值构成一组动作-状态-奖励组合数据，投放到经验池中，重复上述过程直到经验池中组合数据数量到达要求；步骤7：构建SAC算法的Q评论家网络和V评论家网络，Q评论家网络的输出为动作-状态价值的预测值，V评论家网络的输出为状态价值的预测值；步骤8：从经验池中采样多组组合数据输入到Actor网络、Q评论家网络和V评论家网络中对各个网络进行训练，直至网络收敛；步骤9：将收敛后的网络部署到机器人系统中，机器人通过摄像头和单线激光雷达传感器采集数据作为输入，输出机器人的线速度和角速度，实现机器人无地图的导航。 | 2022-11-09 | 2023-01-10 | ['2022-07-08'] | 姜杨; 万东东; 赵彬 | G01C21/20; G06N3/04; G06N3/06; G06N3/08; G06V10/80 | G06V10/80; G06N3/08; G01C21/20; G06N3/06 | 有效
强化学习 | 基于行车风险分析的车辆强化学习运动规划方法 | 一种基于行车风险分析的车辆强化学习运动规划方法，包括：获取本车所在车道的两侧边界信息由车道两侧边界点横纵坐标(Xr，Xl)以及本车到左右两侧边界的垂直距离(dl，dr)组成；利用高精度地图和雷达获取状态信息数组由本车坐标位置(X，Y)、障碍物的坐标位置(Xobs，Yobs)和相对速度Δv组成；距离Δv＝[Δv1，Δv2，...，Δvn]，n是检测到的障碍物数量；将和组合成状态向量相对状态信息输入基于深度强化学习的车辆运动规划模型Φ，以输出本车动作向量action＝[a，θ]，其中a∈[‑amax，amax]是加速度动作，amax为最大加速度，θ∈[‑θmax，θmax]是方向盘转角动作，当θ∈[0，θmax]时为向左转动θ，当θ∈[‑θmax，0]时为向右转动θ；本车根据获取的action行驶t时长后，判断是否到达目的地，若是则结束工作状态，否则进入步骤1进行下一时间步长的车辆控制。 | 1.一种基于行车风险分析的车辆强化学习运动规划方法，其特征在于包括如下步骤： 步骤1：利用视觉传感器获取本车所在车道的两侧边界信息 该 由车道两侧边界点横纵坐标 (X r , X l )以及本车到左右两侧边界的垂直距离 (d l , d r ) 组成 ，即利用高精度地图、激光雷达和毫米波雷达获取状态信息数组由本车坐标位置(X, Y)、周围环境障碍物的坐标位置(Xobs, Yobs)和相对速度Δv组成，即 所述距离Δv＝[Δv1 , Δv2 , … , Δvn]，其中n是激光雷达和毫米波雷达在可检测范围内检测到的障碍物数量； 步骤2：将车道边界信息 和相对状态信息 组合成状态向量相对状态信息 并输入基于深度强化学习的车辆运动规划模型Φ中，以输出本车动作向量action，即action＝[a, θ]，其中a∈[‑amax, amax]是加速度动作，amax表示最大加速度，θ∈[‑θmax, θmax]是方向盘转角动作，当θ∈[0, θmax]时表示方向盘向左转动θ转角，当θ∈[‑θmax, 0]时表示方向盘向右转动θ转角； 步骤3：本车根据步骤2获取的动作向量action行驶t时长后，判断是否到达目的地，若是，则结束工作状态，否则进入步骤1进行下一时间步长的车辆控制。 | 2022-03-31 | 2022-07-22 |  | 周彬; 廖亚萍; 余贵珍; 倪浩原; 张传莹 | G05D1/02 | G05D1/0214; G05D1/0221 | 有效
强化学习 | 多目标权衡的强化学习机器人柔性控制策略优化方法 | 本发明属于智能机器人控制技术领域，具体涉及多目标权衡的强化学习机器人柔性控制策略优化方法，旨在解决传统强化学习在复杂任务中难以同步兼顾操作效率、能量消耗、安全边界及人机交互柔顺性，且固定权重多目标奖励机制缺乏状态感知能力导致策略适应性与鲁棒性差的问题。该方法包括：构建机器人动力学环境模型；设计状态感知的非线性多目标奖励函数；引入安全约束引导的探索机制；构建双路径策略网络架构；实施在线自适应权衡调整机制；完成端到端策略训练与部署。本申请通过上述技术方案，显著提升任务执行效率、降低能耗、增强安全性与环境适应性，适用于工业协作、医疗辅助及服务机器人等高柔性控制场景。 | 1.多目标权衡的强化学习机器人柔性控制策略优化方法，其特征在于：包括以下具体步骤： 步骤S1：构建机器人动力学环境模型，采集机器人执行抓取、装配任务过程中的状态数据，所述状态数据包括关节位置、速度、加速度、末端执行器位姿、外部接触力与关节力矩，基于所述状态数据建立包含柔性执行器非线性迟滞特性的高保真仿真环境，用于后续策略训练与验证，其中柔性执行器的非线性迟滞特性通过广义普拉赫模型建模，其输入为期望位移u(t)，输出为实际响应，满足，其中为Play算子基函数，为可学习权重，p=8，Play算子阈值参数在0.001米至0.01米范围内均匀分布； 步骤S2：设计状态感知的非线性多目标奖励函数，将操作效率、能耗水平与安全裕度作为核心优化目标，定义综合奖励R为三项归一化子奖励的非线性加权和： 其中++=1，且, , ∈(0, 1)通过具有任务阶段识别能力的轻量化注意力网络根据当前状态s实时预测，所述轻量化注意力网络包含：输入层接收12维状态特征，第一隐藏层64个节点采用ReLU激活函数并集成4头注意力机制，第二隐藏层32个节点，输出层经softmax归一化生成三个权重系数，网络参数量为12, 843，推理延迟&lt; 0.2ms，网络更新频率为每100个训练步一次，且所述任务阶段识别能力通过隐马尔可夫模型实现，将任务执行过程划分为接近阶段(距离&gt; 0.3m)、过渡阶段(0.1m&lt; 距离≤0.3m)和操作阶段(距离≤0.1m)，不同阶段采用差异化的权重分配策略： 在接近阶段，操作效率权重设置为0.6，能耗权重为0.3，安全权重γ(s)为0.1；在过渡阶段，为0.4，为0.2，为0.4；在操作阶段，为0.2，为0.1，为0.7，权重过渡采用Sigmoid函数平滑切换，平滑系数k=10； 步骤S3：引入安全约束引导的探索机制，在策略探索过程中嵌入可微分的安全屏障函数，当系统状态接近物理限制或人机协作安全边界时，梯度显著增大并反向调节动作输出，设第i个安全约束函数为&gt; 0，则屏障函数定义为： 其梯度被注入策略梯度更新项，形成内在安全正则项，确保探索轨迹始终满足硬性安全约束，其中安全约束函数包含关节角度限值余量、力矩上限余量、末端速度约束及人体距离倒数，且安全屏障函数的参数根据任务类型动态调整，对于医疗辅助任务，安全裕度参数设置为0.03m，人体距离阈值设置为0.3m，末端速度上限设置为0.05m/s；对于工业装配任务，设置为0.05m，设置为0.5m，设置为0.2m/s；对于服务机器人任务，设置为0.04m，设置为0.4m，设置为0.15m/s； 步骤S4：构建双路径策略网络架构，主路径采用深度确定性策略梯度(DDPG)算法生成基础控制指令，辅助路径集成基于事件触发的能量优化模块，监测电机电流与力矩波动，在满足事件触发条件的状态自动插入节能动作序列，最终输出动作为： 其中事件触发条件定义为： 为接触力阈值，取值为5N, 为关节速度的无穷范数，为其最大允许值，当满足事件触发条件时，系统进入节能模式，插入零力跟踪模式(τ=0)或低速巡航模式(速度降至最大速度的20%)，持续时间不超过连续3秒，且节能模式的触发频率不超过任务总时长的30%； 步骤S5：实施在线自适应权衡调整机制，利用滑动时间窗N=50统计最近N个时间步的各项目标达成率，计算目标间冲突指数： 其中为数值稳定项，和分别为操作效率与安全子奖励在滑动窗口内的平均变化率，冲突指数计算周期为每10个时间步执行一次；基于贝叶斯优化动态调整冲突指数阈值，初始=0.7，优化目标为最大化综合奖励，采集点选择采用上置信边界(UCB)策略，当时，触发优先级重分配逻辑，对得分率低于平均值的目标k，将其权重增益提升为： 并在后续20个时间步内按指数衰减规律逐步回归至原始值，衰减公式为： 其中=0.1为衰减系数，为触发后的步数，且当连续5次触发优先级重分配时，将衰减系数调整为0.05以延长高优先级状态； 步骤S6：完成端到端策略训练与部署，采用异步并行采样框架在仿真环境中进行大规模训练，配置8个独立仿真进程，经验回放池容量，批次大小B=256，使用状态转移序列(st, at, rt, st+1)，通过贝尔曼方程最小化Q函数估计误差： 其中为Huber损失函数, =1.0，为折扣因子，取值为0.99，和分别为目标Q网络和目标策略网络参数，软更新规则为： =0.005为软更新系数，训练终止条件为连续10轮测试任务平均综合奖励，其中为理论最大奖励值，待策略收敛后迁移至真实机器人平台，并使用真实机器人在受控环境下执行500次任务所收集的数据进行微调，微调过程中冻结网络前两层参数，仅更新输出层参数，学习率设置为，微调迭代次数为5000步。 | 2025-12-31 | 2026-03-03 | ['2025-12-09'] | 邓伟; 王伟雄; 王蓓; 刘文; 黄文胜; 陈裕通; 魏臣; 潘俊 | B25J9/16 | Y02P70/10 | 审中
强化学习 | 减少过估计的模型化强化学习机器人控制方法及系统 | 本发明涉及一种减少过估计的模型化强化学习机器人控制方法及系统，其包括：初始化环境和各网络参数；利用与真实环境的交互数据训练环境模型；利用策略网络πφ与训练后的环境模型交互，将交互数据存放在数据存放器Dmodel中；根据环境模型，采用Actor‑Critic方法进行策略训练，其中Critic评估方法采用带有方差惩罚项的评估方式，估计值根据权重λ进行调节；重复执行，直至收敛。本发明能解决策略退化的问题，缓解值函数的过估计问题。本发明可以广泛在机器人控制领域中应用。 | 1.一种减少过估计的模型化强化学习机器人控制方法，其特征在于，包括：步骤1、初始化环境和各网络参数；步骤2、利用与真实环境的交互数据训练环境模型；步骤3、利用策略网络π与训练后的环境模型交互，将交互数据存放在数据存放器D中；φmodel步骤4、根据环境模型，采用Actor-Critic方法进行策略训练，其中Critic评估方法采用带有方差惩罚项的评估方式，估计值根据权重λ进行调节；步骤5、重复执行步骤2至步骤4，直至收敛；所述步骤4中，训练方法包括以下步骤：步骤41、Critic部分对状态动作进行评估，Actor部分为选择动作的策略；Critic的损失函数J(ψ)为：Qi其中，Var表示方差；智能体每个时刻观测到状态为s，根据当前状态由策略π产生一个动作a；ttActor部分的损失函数J(φ)为：π其中，d表示在策略π下状态的平稳分布；π步骤42、更新Q函数网络和策略网络的参数，并每隔预先设定时间更新Q-target函数网络参数；更新方法为：其中，ψ表示第i个Q网络参数，表示第i个Q-target函数网络参数，φ表示策略网络参数，/>表示对J的参数ψ求梯度，/>表示对J的参数φ求梯度，ω, ω和ω分别相应的更新步长。iQππQ | 2021-07-05 | 2023-08-18 |  | 李秀; 贾若楠 | G05B13/04 | G05B13/042; Y02P90/02 | 有效
强化学习 | 基于行车风险分析的车辆强化学习运动规划方法 | 一种基于行车风险分析的车辆强化学习运动规划方法，包括：获取本车所在车道的两侧边界信息由车道两侧边界点横纵坐标(Xr，Xl)以及本车到左右两侧边界的垂直距离(dl，dr)组成；利用高精度地图和雷达获取状态信息数组由本车坐标位置(X，Y)、障碍物的坐标位置(Xobs，Yobs)和相对速度Δv组成；距离Δv＝[Δv1，Δv2，...，Δvn]，n是检测到的障碍物数量；将和组合成状态向量相对状态信息输入基于深度强化学习的车辆运动规划模型Φ，以输出本车动作向量action＝[a，θ]，其中a∈[‑amax，amax]是加速度动作，amax为最大加速度，θ∈[‑θmax，θmax]是方向盘转角动作，当θ∈[0，θmax]时为向左转动θ，当θ∈[‑θmax，0]时为向右转动θ；本车根据获取的action行驶t时长后，判断是否到达目的地，若是则结束工作状态，否则进入步骤1进行下一时间步长的车辆控制。 | 1.一种基于行车风险分析的车辆强化学习运动规划方法，其特征在于包括如下步骤：步骤1：利用视觉传感器获取本车所在车道的两侧边界信息该/>由车道两侧边界点横纵坐标(X, X)以及本车到左右两侧边界的垂直距离(d, d)组成，即/>利用高精度地图、激光雷达和毫米波雷达获取状态信息数组/>由本车坐标位置(X, Y)、周围环境障碍物的坐标位置(X, Y)和相对速度Δv组成，即/>所述距离/>Δv＝[Δv, Δv, …, Δv]，其中n是激光雷达和毫米波雷达在可检测范围内检测到的障碍物数量；rllrobsobs12n步骤2：将车道边界信息和相对状态信息/>组合成状态向量相对状态信息/>并输入基于深度强化学习的车辆运动规划模型Φ中，以输出本车动作向量action，即action＝[a, θ]，其中a∈[-a, a]是加速度动作，a表示最大加速度，θ∈[-θ, θ]是方向盘转角动作，当θ∈[0, θ]时表示方向盘向左转动θ转角，当θ∈[-θ, 0]时表示方向盘向右转动θ转角；maxmaxmaxmaxmaxmaxmax步骤3：本车根据步骤2获取的动作向量action行驶t时长后，判断是否到达目的地，若是，则结束工作状态，否则进入步骤1进行下一时间步长的车辆控制；所述步骤2中所述的车辆运动规划模型Φ是通过强化学习与环境交互训练获取的，且该训练包括如下步骤：步骤21：在深度学习环境中初始化车辆运动规划模型Φ的深度网络参数，并在车辆仿真环境中分别随机重置本车与障碍物的坐标位置和速度；其中障碍物包括行人、车辆、静止路障等，设置训练状态为done＝False；获取当前时刻t的车道边界信息和车辆与障碍物的状态信息/>步骤22：将车道边界信息和车辆与障碍物间的状态信息/>组合成状态向量/>并输入车辆运动规划模型Φ的深度网络中进行计算，获取当前时刻的动作向量action；t步骤23：基于步骤22获取的动作向量action预测本车与周围车辆在未来时刻t+Δt的运动状态信息所述运动状态信息/>与上述/>的组成状态变量相同；然后针对运动状态信息/>计算获取相应的行车风险值/>t步骤24：若其中G指碰撞风险阈值，则将步骤2输出的动作action确定为碰撞风险动作，同时将动作向量action中的加速度动作a更换为最小加速度a；若/>其中G为危险风险阈值，则将动作action确定为危险风险动作，并按照相对运动状态/>对加速度动作a进行安全补偿，即将加速度动作a更改为/>其中/>为安全补偿值，/>ε为安全补偿系数，同样/>若/>则确定输出的动作action为普通风险动作，同时保持步骤2获取的动作向量action不变；Collisiontttmindangerousttttt步骤25：本车按照步骤24输出的动作action行驶Δt时长后，输出t+Δt时刻的车道边界信息和相对状态信息/>并组合成状态向量/>t步骤26：同时根据中的/>判断本车与障碍物是否发生碰撞或者t+Δt是否满足t+Δt≥T，其中T指每回合的最大训练时长，如果是，则将训练状态更改为done＝True，否则，保持done＝False；步骤27：将状态向量输入奖励函数/>中获取此时的奖励值/>同时将/>作为一个样本存储至经验池中；步骤28：若经验池中的样本量大于N，则从经验池中随机筛选n个样本对模型Φ中的深度网络参数进行梯度优化；步骤29：若done＝True，则结束本回合训练，同时判断此时的训练回合数是否达到了最大回合数，如果没有，则进入步骤21开始下一回合训练，否则结束训练；若done＝False，令t＝t+Δt，进入步骤22开始下一步长的训练。 | 2022-03-31 | 2024-06-21 |  | 周彬; 廖亚萍; 余贵珍; 倪浩原; 张传莹 | G05D1/43; G05D1/242; G05D1/243; G05D1/246; G05D1/65; G05D1/633; G05D1/644; G05D109/10 | G05D1/0214; G05D1/0221 | 有效
强化学习 | 提升离线强化学习机器人控制准确性的方法、设备及介质 | 本发明公开了一种提升离线强化学习机器人控制准确性的方法、设备及介质，属机器人控制领域，方法包括：步骤1，获取包含受损数据和未受损数据的离线数据集；步骤2，利用所述离线数据集以鲁棒的变分贝叶斯推断方法对控制机器人的离线强化学习模型进行训练，直到最大化奖励的累计值；步骤3，将步骤2训练好的离线强化学习模型部署于机器人，控制机器人完成预定的操作任务。该方法贝叶斯推断框架来捕捉离线数据集中由多样化的数据受损引起的不确定性，减少受损数据对策略的负面作用，显著提高模型在干净环境中的鲁棒性和性能，也提升了离线强化学习模型所控制机器人的准确性。 | 1.一种提升离线强化学习机器人控制准确性的方法，其特征在于，包括： 步骤1，获取包含受损数据的离线数据集； 步骤2，将所述离线数据集映射到动作值函数中，以变分贝叶斯推断方法估计所述动作值函数的后验分布的不确定性数值，基于不确定性数值调整受损数据使用的权重来对控制机器人的离线强化学习模型进行训练，直到最大化奖励的累计值； 所述步骤2中，按以下方式将所述离线数据集映射到动作值函数中，以变分贝叶斯推断方法估计所述动作值函数的后验分布的不确定性数值，基于不确定性数值调整受损数据使用的权重来对控制机器人的离线强化学习模型进行训练，直到最大化奖励的累计值，包括： 步骤21，将所述离线数据集中的三种受损数据输入离线强化学习模型的评论家网络和价值网络中，生成动作值函数 和值函数 ，三种受损数据为：受损状态数据 、受损动作数据 和受损奖励数据 ； 步骤22，将生成的动作值函数 和值函数 输入由三个多层感知机并列组成的集成模型中，来重构三种受损数据得到三种重构后数据，三种重构后数据为：重构后状态数据 、重构后动作数据 和重构后奖励数据 ，根据三种重构后数据估计出动作值函数的后验分布，并计算出所述动作值函数的后验分布的不确定性数值； 步骤23，根据计算出的动作值函数的后验分布的不确定性数值调节受损数据的使用权重，按确定的受损数据使用权重，利用三种重构后数据更新评论家网络和集成模型； 步骤24，将所述重构后状态数据 输入更新后的评论家网络中，生成新的动作值函数 ； 步骤25，利用新的动作值函数 更新演员网络； 步骤26，重复步骤21至步骤25对离线强化学习模型的评论家网络、价值网络和演员网络进行训练，直到最大化价值网络的输出值，则完成离线强化学习模型的训练； 所述步骤22中，按以下方式将生成的动作值函数 和值函数 输入由三个多层感知机并列组成的集成模型中，来重构三种受损数据得到三种重构后数据，包括： 用多层感知机 建模受损动作数据的似然函数 ，再基于变分贝叶斯对受损动作数据的似然函数推断最大化累积奖励的后验分布，得出求取受损动作数据对应的最大化累积奖励的后验分布的损失函数 的公式(6)，由公式(6)得出用服从受损动作分布 的受损动作数据子集作为观测数据来估计累计奖励的后验分布的损失函数，公式(6)为： (6)； 上述公式(6)中，各参数含义为： 为损失函数标识，表示是基于重构后动作数据 来优化动作值函数 的损失函数； 是建模动作值函数 的评论家网络的参数； 是用于重构受损动作数据的多层感知机；是期望函数；是离线数据集；是动作值分布； 是KL散度； 是用多层感知机 建模受损动作数据得到的受损动作数据分布； 是服从受损动作数据分布 的重构后动作数据； 是服从动作值分布 的新的动作值函数，它的参数用表示； 是服从离线数据集中受损状态分布 的受损状态数据； 是服从离线数据集中受损奖励分布 的受损奖励数据； 是服从离线数据集中受损状态转移分布 的受损状态数据 之后的受损状态数据； 是离线数据集的受损动作数据服从的受损动作分布； 用多层感知机 建模受损奖励数据的似然函数 ，再基于变分贝叶斯对受损奖励数据的似然函数推断最大化累积奖励的后验分布，得出求取受损奖励数据对应的最大化累积奖励的后验分布的损失函数 的公式(7)，由公式(7)得出用服从受损奖励分布 的受损奖励数据子集作为观测数据来估计累计奖励的后验分布的损失函数，公式(7)为： (7)； 上述公式(7)中，各参数含义为： 为损失函数标识，表示是基于重构后奖励数据 来优化动作值函数的损失函数；是建模动作值函数的评论家网络的参数；是用于重构受损奖励数据的多层感知机；是期望函数；是离线数据集；是动作值分布； 是KL散度； 是用多层感知机 建模受损奖励数据得到的受损奖励数据分布； 是离线数据集中的受损奖励分布； 是服从受损奖励数据分布 的重构后奖励数据； 是服从动作值分布 的新的动作值函数，它的参数用 表示； 是服从离线数据集中受损状态分布 的受损状态数据； 是服从离线数据集中受损动作分布 的受损动作数据； 是服从离线数据集中受损状态分布 的受损状态数据 之后的受损状态数据； 用多层感知机 建模受损状态数据的似然函数 ，再基于变分贝叶斯对受损状态数据的似然函数推断最大化累积奖励的后验分布，得出求取受损状态数据对应的最大化累积奖励的后验分布的损失函数 的公式(8)，由公式(8)得出用服从受损状态分布 的受损状态数据子集作为观测数据来估计累计奖励的后验分布的损失函数，公式(8)为： (8)； 上述公式(8)中，各参数含义为： 为损失函数标识，表示是基于重构后状态数据 来优化动作值函数的损失函数；是建模动作值函数的评论家网络的参数；是用于重构受损状态数据的多层感知机；是期望函数；是离线数据集；是动作值分布； 是KL散度； 是用多层感知机 建模受损状态数据得到的受损状态数据分布； 是服从受损状态数据分布 的重构后状态数据； 是服从动作值分布 的新的动作值函数，它的参数用表示； 是服从离线数据集中受损动作分布 的受损动作数据； 是服从离线数据集中受损奖励分布 的受损奖励数据； 所述步骤22中，用泛用型贝叶斯推断分别替换求取受损动作数据对应的最大化累积奖励的后验分布的公式(6)中的第一项KL散度、求取受损奖励数据对应的最大化累积奖励的后验分布的公式(7)中的第一项KL散度和求取受损状态数据对应的最大化累积奖励的后验分布的公式(8)中的第一项KL散度后得出作为受损数据重构损失 的第一项优化任务目标；该第一项的受损数据重构损失的计算方式如下述公式(9)： (9)； 上述式(9)中，各参数含义为： 是期望函数； 是离线数据集； 分别是离线数据集中的受损状态数据样本、受损动作数据样本与受损奖励数据样本；新的动作值函数 服从动作值分布 ； 表示对应受损奖励数据分布 的均值， 表示对应受损奖励数据分布 的标准差对； 表示对应受损状态数据分布 的均值， 表示对应受损状态数据分布 的标准差对； 表示对应受损动作数据分布 的均值， 表示对应受损动作数据分布 的标准差对；上标T表示矩阵的转置； 用泛用型贝叶斯推断应用胡贝尔函数来分别最大化求取受损动作数据对应的最大化累积奖励的后验分布的公式(6)中的第二项的对数概率、求取受损奖励数据对应的最大化累积奖励的后验分布的公式(7)中的第二项的对数概率和求取受损状态数据对应的最大化累积奖励的后验分布的公式(8)中的第二项的对数概率得到的作为最大似然损失 的第二项优化目标，该第二项的最大似然损失的计算方式如下述公式(10)： (10)； 上述式(10)中，各参数的含义为： 是期望函数； 是离线数据集； 分别是离 线数据集中的受损状态数据样本、受损动作数据样本与受损奖励数据样本；、、分别是服从受损状态数据分布、受损动作数据分布、受损奖励数据分布的样本； 是用多层感知机重构受损动作数据得到的受损动作数据分布；是用多层感知机 重构受损状态数据得到的受损状态数据分布； 是用多层感知机 重构受损奖励数据得到的受损奖励数据分布； 是以 为阈值的胡贝尔函数； 是[0, 1]区间内随机采样的数值； 和 都是新的动作值函数 的分位数函数对应 的分位数值，其中， 表示该分位数值带梯度信息，用于更新动作值函数的参数 ， 表示该分位数值不带梯度信息，仅是一个常数，不用于更新动作值函数的参数； 表示动作值分布； 所述步骤22中，按以下方式根据三种重构后数据估计出动作值函数的后验分布，包括： 将得出的受损数据重构损失 与最大似然损失 相加得出用所有受损数据去计算动作值函数的后验分布的集成损失函数 的公式(11)，通过该集成损失函数来更新动作值函数的后验分布的参数 ，再基于参数更新后的动作值函数的后验分布，公式(11)为： (11)； 上述式(11)中，各参数含义为： 是建模动作值函数 的评论家网络的参数； 为重构三种受损数据中的受损状态数据 的多层感知机；为重构三种受损数据中的受损行 动数据的多层感知机；为重构三种受损数据中的受损奖励数据的多层感知机； 是受损数据重构损失； 是最大似然损失； 步骤3，将步骤2训练好的离线强化学习模型部署于机器人，控制机器人完成预定的操作任务。 | 2024-10-22 | 2025-02-11 |  | 王杰; 杨睿; 吴国平; 李斌 | G05B13/04 | G05B13/042 | 有效
强化学习 | 基于一致性约束建模的强化学习机器人控制方法及系统 | 本发明涉及一种基于一致性约束建模的强化学习机器人控制方法及系统，其包括：初始化环境和各网络参数；利用与真实环境的交互数据训练环境模型；利用策略网络πφ与训练后的环境模型交互，将交互数据存放在数据存放器Dmodel中；根据环境模型，采用Soft Actor‑Critic方法进行策略训练；重复执行直至收敛。本发明能减少对建模的误差，增加环境建模的准确性和鲁棒性，提高稳定性。本发明可以广泛在机器人控制领域中应用。 | 1.一种基于一致性约束建模的强化学习机器人控制方法，其特征在于，包括： 步骤1、初始化环境和各网络参数； 步骤2、利用与真实环境的交互数据训练环境模型； 步骤3、利用策略网络π 与训练后的环境模型交互，将交互数据存放在数据存放器Dφ model中； 步骤4、根据环境模型，采用Soft Actor‑Critic方法进行策略训练； 步骤5、重复执行步骤2至步骤4，直至收敛。 | 2021-07-05 | 2021-10-08 |  | 李秀; 贾若楠 | G05B13/04 | G05B13/042; Y02P90/02 | 有效
强化学习 | 基于一致性约束建模的强化学习机器人控制方法及系统 | 本发明涉及一种基于一致性约束建模的强化学习机器人控制方法及系统，其包括：初始化环境和各网络参数；利用与真实环境的交互数据训练环境模型；利用策略网络πφ与训练后的环境模型交互，将交互数据存放在数据存放器Dmodel中；根据环境模型，采用Soft Actor‑Critic方法进行策略训练；重复执行直至收敛。本发明能减少对建模的误差，增加环境建模的准确性和鲁棒性，提高稳定性。本发明可以广泛在机器人控制领域中应用。 | 1.一种基于一致性约束建模的强化学习机器人控制方法，其特征在于，包括：步骤1、初始化环境和各网络参数；步骤2、利用与真实环境的交互数据训练环境模型；步骤3、利用策略网络π与训练后的环境模型交互，将交互数据存放在数据存放器D中；φmodel步骤4、根据环境模型，采用Soft Actor-Critic方法进行策略训练；步骤5、重复执行步骤2至步骤4，直至收敛；所述步骤4中，训练方法包括以下步骤：步骤41、Critic部分对状态动作进行评估，Actor部分为选择动作的策略；Critic的损失函数J(ψ)为：Q其中，α表示调节因子，r表示奖励值，s表示状态信息，a表示动作信息，γ表示折扣因子，H表示策略的熵函数；Actor部分的损失函数J(φ)为：πJ(φ)＝E[(D(π(·¦s)¦¦exp(Q(s，·)-log Z(s)))]πKLφtψtt其中，Z函数为配分函数，对Q值进行归一化分布；D表示计算和/>两个分布之间的KL距离；KL步骤42、更新Q函数网络Q和策略网络π的参数，并每隔预先设定时间更新Q-target函数网络参数；ψφ更新方法为：其中，表示Q-target函数网络参数，φ表示策略网络参数，ψ表示Q网络参数，/>表示对J的参数ψ求梯度，/>表示对J的参数φ求梯度，ω, ω和ω分别相应的更新步长，D为预测环境模型的数据存放器。QππQmodel | 2021-07-05 | 2023-08-22 |  | 李秀; 贾若楠 | G05B13/04 | G05B13/042; Y02P90/02 | 有效
强化学习 | 提升离线强化学习机器人控制准确性的方法、设备及介质 | 本发明公开了一种提升离线强化学习机器人控制准确性的方法、设备及介质，属机器人控制领域，方法包括：步骤1，获取包含受损数据和未受损数据的离线数据集；步骤2，利用所述离线数据集以鲁棒的变分贝叶斯推断方法对控制机器人的离线强化学习模型进行训练，直到最大化奖励的累计值；步骤3，将步骤2训练好的离线强化学习模型部署于机器人，控制机器人完成预定的操作任务。该方法贝叶斯推断框架来捕捉离线数据集中由多样化的数据受损引起的不确定性，减少受损数据对策略的负面作用，显著提高模型在干净环境中的鲁棒性和性能，也提升了离线强化学习模型所控制机器人的准确性。 | 1.一种提升离线强化学习机器人控制准确性的方法，其特征在于，包括： 步骤1，获取包含受损数据的离线数据集； 步骤2，将所述离线数据集映射到动作值函数中，以变分贝叶斯推断方法估计所述动作值函数的后验分布的不确定性数值，基于不确定性数值调整受损数据使用的权重来对控制机器人的离线强化学习模型进行训练，直到最大化奖励的累计值； 步骤3，将步骤2训练好的离线强化学习模型部署于机器人，控制机器人完成预定的操作任务。 | 2024-10-22 | 2024-11-22 |  | 王杰; 杨睿; 吴国平; 李斌 | G05B13/04 | G05B13/042 | 有效
强化学习 | 基于数据降维技术的机器人强化学习运动控制方法 | 本发明涉及安全强化技术领域，公开了一种基于数据降维技术的机器人强化学习运动控制方法，包括以下步骤，在非平衡位置采样具有高维状态空间的机器人运动控制轨迹样本，通过对状态空间样本数据进行降维处理；通过栅格法在低维空间中对机器人状态进行安全概率估计，采用强化学习方法对高维空间机器人进行运动策略训练；本发明可以直接应用于真实物理系统中，无需仿真建模训练，避免了仿真和实机之间的固有差距问题，减少了建模成本。 | 1.一种基于数据降维技术的机器人强化学习运动控制方法，包括以下步骤：步骤A：采集机器人kt个非平衡点初始状态x，得到具有高维空间的机器人初始运动轨迹样本集合D＝{D，D，...，D，...，D}，其中D为第i个机器人运动轨迹样本，kt为D的大小，Φ(t，x)表示采用矫正控制器K(x)对随机给定的机器人初始状态x进行控制后的机器人运动轨迹，l(x)是安全标签；initinit12iktiinitiinitiinitiinit步骤B：用动态时间规整算法对合并数据集合D中的运动轨迹之间的距离度量ω进行计算，未得到反馈运动轨迹样本集合D时合并数据集合D中仅存在D；距离度量ω的计算方式为：ω＝ω(x，x)＝DTW(Φ(x)，Φ(x))，同时对距离度量进行归一化得到距离矩阵Ω；x、x分别表示合并数据集合D中第i条、第j条轨迹的初始状态，在D中为x、x，在Dk中为x、x；DTW(·)表示动态时间规整算法；tijfeedbacktinitijijijijijtinitiinitjinitfeedbacifeedbackjfeedback步骤C：通过距离矩阵Ω以及度量学习方法，在保持高维空间和低维空间之间的距离度量关系的情况下，将合并数据集合D中的初始状态x即原始高维状态空间中的状态进行降维处理，映射到低维状态/>得到与高维状态点集X＝{x，x，...}一一对应的低维状态点集/>n是高维空间维度，m是低维空间维度；ti12步骤D：采用多项式回归方法训练回归学习器得到高维空间和低维空间的映射关系x＝f(x)，其中上标l代表构建映射的次数；回归误差ε服从经验分布，依次求解ε的置信区间，得到预测的区间估计/>其中1-α表示置信水平；表示回归得到的点估计，/>统一记为x，x，x，...统一记为x；sls12步骤E：根据当前状态的区间估计的安全概率得到安全的置信度，能够预测机器人当前状态是否安全，得到估计的安全区域D；若判断当前状态为安全，对机器人的强化学习运动控制策略π(x)进行训练；若判断当前状态为不安全，启用矫正控制器K(x)，将机器人状态控制回安全区域内，并收集轨迹信息，得到反馈运动轨迹样本集合D＝{D，D，...，D，...，D}，其中，kf为反馈运动轨迹样本集合D的大小，D＝{x，Φ(t，x)，l(x)}，x是真实训练环境的机器人当前状态，Φ(t，x)表示采用矫正控制器K(x)对x进行控制后的机器人运动轨迹，l(x)是安全标签；feedback12ikffeedbackiifeedbackifeedbackifeedbackifeedbackifeedbackifeedbackifeedback步骤F：判断反馈运动轨迹样本集合D的大小，当kf＝k*ku时，将反馈运动轨迹样本集合D和初始运动轨迹样本集合D合并，得到合并数据集合D＝{D，D}＝{D，D，...，D，...，D}，D＝{x，Φ(t，x)，l(x)}，其中x为初始状态，在D中为x，在D中为x，将合并数据集合D作为步骤B中计算运动轨迹距离矩阵的数据来源，其中k表示倍数，ku是一个指定的集合大小；feedbackfeedbackinittinitfeedback12ikt+kfiiiiiinitiinitfeedbackifeedbackt循环进行步骤B-步骤F，得到具有安全保障的机器人强化学习运动控制策略π(x)。 | 2023-08-09 | 2023-10-03 | ['2023-02-14'] | 秦家虎; 虞健兰; 刘轻尘; 韩睿天; 李曼 | B25J9/16 | B25J9/163 | 有效
强化学习 | 基于数据降维技术的机器人强化学习运动控制方法 | 本发明涉及安全强化技术领域，公开了一种基于数据降维技术的机器人强化学习运动控制方法，包括以下步骤，在非平衡位置采样具有高维状态空间的机器人运动控制轨迹样本，通过对状态空间样本数据进行降维处理；通过栅格法在低维空间中对机器人状态进行安全概率估计，采用强化学习方法对高维空间机器人进行运动策略训练；本发明可以直接应用于真实物理系统中，无需仿真建模训练，避免了仿真和实机之间的固有差距问题，减少了建模成本。 | 1.一种基于数据降维技术的机器人强化学习运动控制方法，包括以下步骤： 步骤A：采集机器人 个非平衡点初始状态 ，得到具有高维空间的机器人初始运动轨迹样本集合 ，其中 为第i个机器人运动轨迹样本， ， 为 的大小， 表示采用矫正控制器 对随机给定的机器人初始状态 进行控制后的机器人运动轨迹， 是安全标签； 步骤B：用动态时间规整算法对合并数据集合 中的运动轨迹之间的距离度量 进行计算，未得到反馈运动轨迹样本集合 时，合并数据集合 中仅存在 ；距离度量 的计算方式为： ，同时对距离度量进行归一化得到距离矩阵 ； 、 分别表示合并数据集合 中第i条、第j条轨迹的初始状态，在 中为 、 ，在 中为 、 ； 表示动态时间规整算法； 步骤C：通过距离矩阵 以及度量学习方法，在保持高维空间和低维空间之间的距离度量关系的情况下，将合并数据集合 中的初始状态 即原始高维状态空间中的状态 进行降维处理，映射到低维状态 ，得到与高维状态点集 一一对应的低维状态点集 ； 是高维空间维度， 是低维空间维度； 步骤D：采用多项式回归方法训练回归学习器得到高维空间和低维空间的映射关系 ： ， ，其中上标 代表构建映射的次数；回归误差 服从经验分布，依次求解 的置信区间，得到预测的区间估计 ，其中 表示置信水平； 表示回归得到的点估计， 统一记为 ， 统一记为 ； 步骤E：根据当前状态的区间估计的安全概率得到安全的置信度，能够预测机器人当前状态是否安全，得到估计的安全区域D；若判断当前状态为安全，对机器人的强化学习运动控制策略 进行训练； 若判断当前状态为不安全，启用矫正控制器 ，将机器人状态控制回安全区域内，并收集轨迹信息，得到反馈运动轨迹样本集合 ，其中， 为反馈运动轨迹样本集合 的大小， ， 是真实训练环境的机器人当前状态， 表示采用矫正控制器 对 进行控制后的机器人运动轨迹， 是安全标签；判断反馈运动轨迹样本集合 的大小，当 时，将反馈运动轨迹样本集合 和初始运动轨迹样本集合 合并，得到合并数据集合 ， ，其中 为初始状态，将合并数据集合 作为步骤B中计算距离矩阵的数据来源，其中 表示倍数， 是一个指定的集合大小； 循环进行步骤B‑步骤E，得到具有安全保障的机器人强化学习运动控制策略 。 | 2023-08-09 | 2025-08-26 | ['2022-08-08'] | 秦家虎; 虞健兰; 刘轻尘; 韩睿天; 李曼 | B25J9/16 | B25J9/163 | 有效
强化学习 | 基于先验知识的深度强化学习机器人运动控制方法及系统 | 本发明提出基于先验知识的深度强化学习机器人运动控制方法及系统，涉及机器人控制技术领域。包括基于虚拟模型控制法获取四足机器人动作输出曲线；将四足机器人动作输出曲线作为开环的参考轨迹，将强化学习控制器生成的动作输出量作为闭环优化信号，搭建策略框架；根据策略框架，采用四足机器人动作输出曲线作为先验知识引导四足机器人学习，对强化学习控制器进行训练，得到训练好的强化学习控制器，对四足机器人进行运动控制。本发明将虚拟模型控制动作输出曲线作为四足机器人的先验知识，指导四足机器人的学习过程，将深度强化学习网络作为反馈调整部分增加机器人的学习能力，提高四足机器人对地形的适应能力和学习效率。 | 1.基于先验知识的深度强化学习机器人运动控制方法，其特征在于，包括以下步骤：基于虚拟模型控制法对四足机器人进行控制，获取四足机器人动作输出曲线；将四足机器人动作输出曲线作为开环的参考轨迹，将强化学习控制器生成的动作输出量作为闭环带反馈的优化信号，搭建策略框架；根据策略框架，采用四足机器人动作输出曲线作为先验知识引导四足机器人的学习，对强化学习控制器进行训练，得到训练好的强化学习控制器；利用训练好的强化学习控制器对四足机器人进行运动控制。 | 2023-09-28 | 2023-12-29 |  | 宋勇; 李昊原; 刘萍萍; 夏一帆; 许庆阳; 袁宪锋; 庞豹; 李贻斌 | G05B19/414 | G05B19/4142; G05B2219/34013 | 审中
强化学习 | 基于感知增强和场景迁移的深度强化学习机器人抓取方法 | 本发明公开了一种基于感知增强和场景迁移的深度强化学习机器人抓取方法，主要涉及智能机器人领域；包括步骤：S11、通过RGB‑D相机获取场景信息作为状态；S12、提取特征；S13、通过感知增强模块对抓取对象特征增强；S14、变换得到动作空间Q表，执行Q值最大的动作；S15、判定是否抓取成功，并进行模型更新；S21、通过RGB‑D相机获取场景信息作为状态；S22、将真实抓取场景变换成仿真风格的场景；S23、载入仿真环境训练好的模型；S24、提取特征；S25、通过感知增强模块对抓取对象特征增强；S26、变换得到动作空间Q表，执行Q值最大的动作；本发明能够促进抓取性能的提升，能够节省训练成本。 | 1.基于感知增强和场景迁移的深度强化学习机器人抓取方法，其特征在于：首先进行仿真环境训练，获得算法模型，然后再进行真实环境应用；所述仿真环境训练包括步骤：S11、通过RGB-D相机获取场景信息作为状态；S12、通过DenseNet提取特征；S13、通过感知增强模块对抓取对象特征增强；S14、变换得到动作空间Q表，执行Q值最大的动作；S15、判定是否抓取成功，如果抓取成功则给予奖励，否则给予惩罚，并进行模型更新；所述真实环境应用包括步骤：S21、通过RGB-D相机获取场景信息作为状态；S22、通过场景迁移模块，将真实抓取场景变换成仿真风格的场景；S23、载入仿真环境训练好的模型；S24、通过DenseNet提取特征；S25、通过感知增强模块对抓取对象特征增强；S26、变换得到动作空间Q表，执行Q值最大的动作；其中，感知增强模块包括DenseNet卷积网络、基于正弦相似度的感知增强模块以及全卷积网络，在进行特征增强时，首先将实际抓取场景的RGB-D图送入DenseNet卷积网络进行特征提取，得到特征矩阵(1×2048×20×20)，同时，将抓取场景背景RGB-D图送入同一个DenseNet卷积网络进行特征提取，得到特征矩阵(1×2048×20×20)，将实际抓取场景和背景的特征矩阵中的20×20子矩阵两两对应进行正弦相似度检测，得到相似度指数α，α的区间为0-1，通过1-α得到实际的特征权重，最后得到2048个特征权重，然后将权重与之前实际抓取场景特征矩阵相乘得到感知增强后的特征矩阵，传入后续全卷积网络；在所述步骤S22中，将仿真环境背景去除后的图片和仿真环境原始图片作为配对数据集进行训练，让模型学习从仿真环境背景去除后的图片到仿真环境原始图片的映射，训练完成后，在真实环境下应用时，也将真实环境下的图片进行背景去除，然后通过pix2pix模型变换成仿真环境风格的图片，这样即可应用仿真环境下训练的模型。 | 2021-12-02 | 2023-09-12 | ['2019-03-07'] | 杨子鹏; 商慧亮 | B25J9/16; G06V20/00; G06V10/40; G06V10/82; G06N3/045; G06N3/0464; G06N3/0895; G06N3/092; G06N3/096 | G06N3/08; G06N3/045; Y02A10/40; B25J9/163 | 失效
强化学习 | 基于感知增强和场景迁移的深度强化学习机器人抓取方法 | 本发明公开了一种基于感知增强和场景迁移的深度强化学习机器人抓取方法，主要涉及智能机器人领域；包括步骤：S11、通过RGB‑D相机获取场景信息作为状态；S12、提取特征；S13、通过感知增强模块对抓取对象特征增强；S14、变换得到动作空间Q表，执行Q值最大的动作；S15、判定是否抓取成功，并进行模型更新；S21、通过RGB‑D相机获取场景信息作为状态；S22、将真实抓取场景变换成仿真风格的场景；S23、载入仿真环境训练好的模型；S24、提取特征；S25、通过感知增强模块对抓取对象特征增强；S26、变换得到动作空间Q表，执行Q值最大的动作；本发明能够促进抓取性能的提升，能够节省训练成本。 | 1.基于感知增强和场景迁移的深度强化学习机器人抓取方法，其特征在于： 首先进行仿真环境训练，获得算法模型，然后再进行真实环境应用； 所述仿真环境训练包括步骤： S11、通过RGB‑D相机获取场景信息作为状态； S12、通过DenseNet提取特征； S13、通过感知增强模块对抓取对象特征增强； S14、变换得到动作空间Q表，执行Q值最大的动作； S15、判定是否抓取成功，如果抓取成功则给予奖励，否则给予惩罚，并进行模型更新； 所述真实环境应用包括步骤： S21、通过RGB‑D相机获取场景信息作为状态； S22、通过场景迁移模块，将真实抓取场景变换成仿真风格的场景； S23、载入仿真环境训练好的模型； S24、通过DenseNet提取特征； S25、通过感知增强模块对抓取对象特征增强； S26、变换得到动作空间Q表，执行Q值最大的动作。 | 2021-12-02 | 2022-03-04 | ['2020-09-04'] | 杨子鹏; 商慧亮 | B25J9/16; G06V20/00; G06V10/40; G06V10/82; G06N3/04; G06N3/08 | G06N3/08; G06N3/045; Y02A10/40; B25J9/163 | 失效
强化学习 | 一种多移动机器人分层强化学习运动规划方法与系统 | 本公开提供了一种多移动机器人分层强化学习运动规划方法与系统，属于机器人及群智能技术领域。该方法构建双层规划器；上层规划器和下层规划器均采用神经网络模型进行动作规划，且通过强化学习进行训练。上层规划器根据局部地图信息和机器人自身物理信息，产生连续时空中机器人的速度作为全局指引速度，传递给下层规划器。下层规划器以最优互惠避障ORCA观测和机器人自身观测作为下层观测，同时以上层规划器提供的全局指引速度作为目标速度，产生机器人动作规划结果。使用本发明能够解决真实室内非结构化环境的多机器人运动规划问题。 | 1.一种多移动机器人分层强化学习运动规划方法，其特征在于，包括： 构建双层规划器：上层规划器和下层规划器均采用神经网络模型进行动作规划，且通过强化学习进行训练； 上层规划器根据局部地图信息和机器人自身物理信息，产生连续时空中机器人的速度作为全局指引速度，传递给下层规划器； 下层规划器以最优互惠避障ORCA观测和机器人自身观测作为下层观测，同时以上层规划器提供的全局指引速度作为下层观测中的目标速度，产生机器人动作规划结果。 | 2025-09-08 | 2025-10-17 | ['2025-03-31'] | 邓方; 张思盈; 周轩; 姚继宇; 石翔; 吕茂斌; 陈晨; 李全印; 李洪波; 张胜 | G01C21/20; G06N3/0464; G06N3/0499; G06N3/044; G06N3/0442; G06N3/092; G01C21/00 | G01C21/3804; G06N3/044; G06N3/0464; G06N3/0442; G01C21/20; G06N3/0499; G06N3/092 | 有效
强化学习 | 一种多移动机器人分层强化学习运动规划方法与系统 | 本公开提供了一种多移动机器人分层强化学习运动规划方法与系统，属于机器人及群智能技术领域。该方法构建双层规划器；上层规划器和下层规划器均采用神经网络模型进行动作规划，且通过强化学习进行训练。上层规划器根据局部地图信息和机器人自身物理信息，产生连续时空中机器人的速度作为全局指引速度，传递给下层规划器。下层规划器以最优互惠避障ORCA观测和机器人自身观测作为下层观测，同时以上层规划器提供的全局指引速度作为目标速度，产生机器人动作规划结果。使用本发明能够解决真实室内非结构化环境的多机器人运动规划问题。 | 1.一种多移动机器人分层强化学习运动规划方法，其特征在于，包括： 构建双层规划器：上层规划器和下层规划器均采用神经网络模型进行动作规划，且通过强化学习进行训练； 上层规划器根据局部地图信息和机器人自身物理信息，产生连续时空中机器人的速度作为全局指引速度，传递给下层规划器； 下层规划器以最优互惠避障ORCA观测和机器人自身观测作为下层观测，同时以上层规划器提供的全局指引速度作为下层观测中的目标速度，产生机器人动作规划结果； 上层规划器和下层规划器的观测空间和动作空间设置为： 上层观测包括局部视野内的占有地图和代价地图，还包括机器人当前位置、历史位置以及目标位置； 上层动作定义为连续空间中的机器人速度，即所述全局指引速度； 下层观测包括机器人自身观测信息和双向避障观测信息；机器人自身观测信息包括机器人当前速度、目标速度、位姿角度和自身半径；双向避障观测信息，其中表示以机器人当前位置为圆心，给定半径范围内的第j个邻居机器人对应的观测信息，m为邻居机器人的个数；定义，其中表示第j个邻居机器人相对自身的ORCA速度半平面，用来判断机器人当前速度是否在所述ORCA速度半平面内，如果在，值为1，否则为0；表示自身与第j个邻居机器人之间的距离； 下层动作定义为连续空间中的机器人加速度； 其中，下层观测中的目标速度采用上层规划器提供的全局指引速度。 | 2025-09-08 | 2026-01-09 | ['2020-01-24'] | 邓方; 张思盈; 周轩; 姚继宇; 石翔; 吕茂斌; 陈晨; 李全印; 李洪波; 张胜 | G01C21/20; G06N3/0464; G06N3/0499; G06N3/044; G06N3/0442; G06N3/092; G01C21/00 | G01C21/3804; G06N3/044; G06N3/0464; G06N3/0442; G01C21/20; G06N3/0499; G06N3/092 | 有效
强化学习 | 一种机器人步态规划和强化学习运动控制方法及系统 | 本发明提出了一种机器人步态规划和强化学习运动控制方法及系统，方法包括以下步骤：采用贝塞尔曲线对机器人的行走路径进行规划，获得初始目标落脚点；构建步态数据库，并采用传感器采集机器人实时运动数据；基于机器学习算法对步态数据库中的数据进行训练，获得步态预测模型，预测输下一步以左腿还是右腿作为理想支撑脚；判断当前腿是否为理想支撑腿，若是则执行抬腿动作，否则执行落腿动作，机器人在执行抬腿和落腿动作的过程中采用强化学习算法构建步姿调整模型，通过迭代训练和调整动作策略，优化机器人的行走动作，通过结合步态预测和强化学习算法，实现了对机器人行走动作的精确控制和动态调整，提高了机器人的行走稳定性和环境适应能力。 | 1.一种机器人步态规划和强化学习运动控制方法，其特征在于，包括以下步骤： S1，采用贝塞尔曲线对机器人的行走路径进行规划，获得初始目标落脚点； S2，构建步态数据库，步态数据库中存有机器人行走步态风格和场景相对应的人步行数据、理想状态下的机器人步幅数据和机器人的属性数据，并采用传感器采集机器人实时运动数据； S3，基于机器学习算法对步态数据库中的数据进行训练，获得步态预测模型，采用传感器采集机器人实时运动数据，将采集的机器人实时运动数据输入至步态预测模型中，预测输出下一步以左腿还是右腿作为理想支撑脚； S4，判断当前腿是否为理想支撑腿，若是则执行抬腿动作，否则执行落腿动作，机器人在执行抬腿和落腿动作的过程中采用强化学习算法构建步姿调整模型，步姿调整模型根据当前状态选择动作，并构建奖励函数评估动作的价值，通过迭代训练和调整动作策略，优化机器人的行走动作。 | 2024-11-26 | 2025-04-08 | ['2023-12-27'] | 张诚 | G05D1/49; G05D109/12 | Y02P90/02 | 审中
强化学习 | 考虑不确定性的自动驾驶强化学习运动规划方法和系统 | 本发明涉及一种考虑不确定性的自动驾驶强化学习运动规划方法和系统，包括以下步骤：基于获取的历史驾驶数据，使用深度强化学习方法对预先构建的多头值函数网络进行训练；获取当前时刻的环境状态信息，并分别利用训练得到的多头值函数网络和自动驾驶车辆的自动驾驶系统得到基于数据拟合的运动轨迹和基于规则的运动轨迹，比较后得到自动驾驶车辆的最优运动轨迹。通过结合自举式不确定性估计，考虑了强化学习算法在计算过程中可能由于其黑箱特性导致的不确定性，通过基于规则的方法避免了这种不确定性可能造成的危险决策，有助于提升该类方法在智能车辆中使用的安全性和可靠性。因此，本发明可以广泛应用于智能车辆领域。 | 1.一种考虑不确定性的自动驾驶强化学习运动规划方法，其特征在于，包括以下步骤：基于获取的历史驾驶数据，使用深度强化学习方法对预先构建的多头值函数网络进行训练；获取当前时刻的环境状态信息，并分别利用训练得到的多头值函数网络和待规划车辆的自动驾驶系统得到基于数据拟合的运动轨迹和基于规则的运动轨迹，比较后得到待规划车辆的最优运动轨迹。 | 2022-11-22 | 2023-05-16 | ['2021-11-15'] | 杨殿阁; 江昆; 周伟韬; 曹重; 邓楠山; 刘小钰 | B60W60/00 | B60W60/001; Y02T10/40; B60W60/0015 | 有效
强化学习 | 基于碰撞概率的移动机器人深度强化学习运动规划方法 | 本发明提出了一种基于碰撞概率的移动机器人深度强化学习运动规划方法，属于移动机器人导航规划领域。本发明中，首先，为了评估复杂动态环境中机器人与障碍物发生碰撞的风险，基于两者之间的相对距离和速度设计碰撞概率估计函数，用来标记机器人周围的关键性障碍物；其次，考虑关键障碍物和全局运动规划目标，设计组合形式状态观测空间；最后，针对关键障碍物设计引导机器人对关键障碍物进行避障的奖励函数，将关键障碍物信息纳入状态空间中并设计对应形式的奖励函数，实现了高风险障碍物的有效避障，降低了运动规划的时间成本。同时本发明在测试环境中验证了该算法提升了移动机器人在复杂动态环境中安全快速运动规划的性能。 | 1.基于碰撞概率的移动机器人深度强化学习运动规划方法，其特征在于，包括以下步骤： 步骤1：计算移动机器人与周围动态障碍物发生碰撞的概率，将碰撞概率最高的前K个障碍物标记为关键障碍物； 步骤2：使用关键障碍物的位置和速度信息、机器人传感器数据和目标点，设计一种多种信息组合的观测空间； 步骤3：将观测空间输入运动规划策略模型得到机器人动作，设计移动机器人的动作空间； 步骤4：设计复合形式的奖励函数以引导模型的训练； 步骤5：选择深度强化学习算法来训练移动机器人运动规划模型； 步骤6：搭建模型所需的训练环境和测试环境； 步骤7：对模型进行训练和测试。 | 2025-05-19 | 2025-08-19 | ['2025-05-15'] | 王军晓; 王琨琨; 陈豪驰; 冯建涵; 朱烜辉; 卢一鹤; 邢科新 | G05D1/43; G05D1/242; G05D1/633; G05D1/644; G05D109/10 | Y02P90/02 | 审中
强化学习 | 考虑不确定性的自动驾驶强化学习运动规划方法和系统 | 本发明涉及一种考虑不确定性的自动驾驶强化学习运动规划方法和系统，包括以下步骤：基于获取的历史驾驶数据，使用深度强化学习方法对预先构建的多头值函数网络进行训练；获取当前时刻的环境状态信息，并分别利用训练得到的多头值函数网络和自动驾驶车辆的自动驾驶系统得到基于数据拟合的运动轨迹和基于规则的运动轨迹，比较后得到自动驾驶车辆的最优运动轨迹。通过结合自举式不确定性估计，考虑了强化学习算法在计算过程中可能由于其黑箱特性导致的不确定性，通过基于规则的方法避免了这种不确定性可能造成的危险决策，有助于提升该类方法在智能车辆中使用的安全性和可靠性。因此，本发明可以广泛应用于智能车辆领域。 | 1.一种考虑不确定性的自动驾驶强化学习运动规划方法，其特征在于，包括以下步骤： 基于获取的历史驾驶数据，使用深度强化学习方法对预先构建的多头值函数网络进行训练； 获取当前时刻的环境状态信息，并分别利用训练得到的多头值函数网络和待规划车辆的自动驾驶系统得到基于数据拟合的运动轨迹和基于规则的运动轨迹，比较后得到待规划车辆的最优运动轨迹； 所述基于获取的历史驾驶数据，使用深度强化学习方法对预先构建的多头值函数网络进行训练，包括： 构建多头值函数网络并进行随机初始化； 采集驾驶数据； 对采集的驾驶数据进行自举式的采样，并基于采样数据，使用深度强化学习方法对多头值函数网络中的各子神经网络分别训练； 所述获取当前时刻的环境状态信息，并分别利用训练得到的多头值函数网络和待规划车辆的自动驾驶系统得到基于数据拟合的运动轨迹和基于规则的运动轨迹，比较后得到待规划车辆的最优运动轨迹，包括： 获取当前时刻的环境状态信息； 基于当前时刻的环境状态信息，利用待规划车辆本身的自动驾驶系统获取全局轨迹规划结果，并基于代价函数计算得到基于规则的运动轨迹； 基于当前时刻的环境状态信息，利用多头值函数网络，计算得到基于数据拟合的运动轨迹； 基于自举不确定性计算，从基于规则的运动轨迹与基于数据拟合的运动轨迹中确定最优运动轨迹并输出； 所述基于当前时刻的环境状态信息，利用待规划车辆本身的自动驾驶系统获取全局轨迹规划结果，并基于代价函数计算得到基于规则的运动轨迹，包括： 基于当前时刻的环境状态信息，根据自动驾驶的全局轨迹规划结果，生成运动规划的m条候选轨迹 ； 在每个规划循环中，利用代价函数，从候选轨迹中选取代价值最小的轨迹作为基于规则的运动轨迹 ； 所述基于当前时刻的环境状态信息，利用训练好的多头值函数网络，计算得到基于数据拟合的运动轨迹，包括： ①将当前环境状态信息s和基于规则的运动轨迹 作为多头值函数网络的输入，得到基于规则的运动轨迹 所对应的一系列决策值 ； ②从m条候选轨迹 中随机采集一条轨迹作为期望决策动作a，将期望决策动作a和当前环境状态信息s作为多头值函数网络的输入，得到期望决策动作a所对应的一系列决策值： ； ③将期望决策动作a所对应的一系列决策值分别与基于规则的运动轨迹 所对应的一系列决策值进行比较，得到该期望决策动作a中满足 的决策值数量K， ； ④重复步骤②～③，并将满足条件数量最多的期望决策动作作为基于数据拟合的运动轨迹 。 | 2022-11-22 | 2025-11-04 | ['2021-11-25'] | 杨殿阁; 江昆; 周伟韬; 曹重; 邓楠山; 刘小钰 | B60W60/00 | B60W60/001; Y02T10/40; B60W60/0015 | 有效
强化学习 | 一种针对不固定障碍的空间机械臂强化学习运动规划方法 | 本发明公开了机械臂路径规划技术领域的一种针对不固定障碍的空间机械臂强化学习运动规划方法，包括如下具体步骤：S1、建立空间机械臂模型；S2、建立障碍物与空间机械臂操作目标模型：为运动规划算法提供目标与障碍信息；S3、设计空间机械臂运动规划任务的状态空间；S4、设计空间机械臂运动规划任务的动作空间；S5、设计空间机械臂运动规划任务的奖惩函数；S6、利用合适的强化学习方法所建立的模型进行训练求解；S7、得到空间机械臂运动规划结果，使用强化学习的方法来完成空间机械臂运动规划，在方法中考虑了空间中障碍物被碰撞后会漂浮的情况。 | 1.一种针对不固定障碍的空间机械臂强化学习运动规划方法，其特征在于：包括如下具体步骤，S1、建立空间机械臂模型：用于进一步对运动规划算法进行设计，保证规划内容符合机械臂模型的动力学与运动学约束，步骤S3至S5的设计中都涉及机械臂模型； S2、建立障碍物与空间机械臂操作目标模型：为运动规划算法提供目标与障碍信息； S3、设计空间机械臂运动规划任务的状态空间：选取任务对象获取信息，以反映空间下的状态； S4、设计空间机械臂运动规划任务的动作空间：动作空间的设计需要能够符合对象模型、可以合法执行、且能够完备描述任务，达到目标； S5、设计空间机械臂运动规划任务的奖惩函数，由主线奖励、接近目标奖励、接近障碍惩罚、障碍移动惩罚来构成总奖励函数； 所述S5包括如下步骤：S51，主线奖励设计思路，假设目标goal位于一有高度的平面上，空间机械臂需要抓持住物体并搬运，若能完成此任务则给与空间机械臂一个正向奖励，内容具体如公式(3)： Rlift＝(hgoal‑htable‑goalsize)＞0 (3)得到的Rlift为一表示任务是否完成的布尔值(0或1)，在子奖励中不体现权重，最终在步骤S55的总奖励设计中集中体现各项权重； S52，接近目标奖励设计思路，接近目标奖励设计为一个使得动作规划有目标倾向性的塑性奖励，即当空间臂末端距离目标越近时，接近目标奖励越大，如公式(4)： 接近目标奖励Rgood_dis中，dee、dl、dr分别表示目标中心与机械臂末端、抓持机构左侧、抓持机构右侧的欧氏距离，mgoal_dis是用于调节此项奖励变化范围的调节系数，tanh为激活函数；如公式(4)，接近目标奖励Rgood_dis的范围在(0, 1)，在步骤S55中统一设计权重； S53，接近障碍惩罚设计思路，接近障碍惩罚用于躲避空间中的障碍，设计了机械臂在执行任务过程中趋向于接近障碍时的塑性惩罚项，如公式(5)： 接近障碍惩罚Rob_dis中，为使当机械臂末端移动到距离障碍物等效的球体半径2倍范围内时，才产生接近障碍惩罚，而距离障碍物较远时空间机械臂可以自由探索，其中，do_ee、do_l、do_r分别表示障碍物等效球体球心与机械臂末端、抓持机构左侧、抓持机构右侧的欧氏距离，mob_dis为用于调节此项奖励变化范围的调节系数，tanh为激活函数；如公式(5)，接近障碍惩罚Rob_dis的范围在(0, 1)，与S52中奖惩项的范围统一，后续在步骤S55中统一设计权重； S54，障碍移动惩罚设计思路，空间机械臂在工作时，除了步骤S53所考虑的机械臂末端碰撞，其连杆、关节也可能与障碍物发生碰撞； 由于空间中为微重力环境，当机械臂碰撞障碍物时，障碍物将开始运动，产生位移，因此使用障碍物的移动来判断是否发生碰撞，如公式(6)： 障碍移动惩罚Rob_move中，obpos与obpos_init分别表示障碍物当前与初始位置；考虑环境轻微扰动与测量误差，设置一个门限参数来判断障碍物是否被碰撞，为一个接近零的极小正数，障碍移动惩罚Rob_move为布尔值，在障碍物受到碰撞时Rob_move＝1，反之Rob_move＝0，如公式(6)，障碍移动惩罚Rob_move的范围为0或1，后续在步骤S55中统一设计权重； S55，总奖励R设计为步骤S51至S54四项奖惩内容的线性叠加，由于S51至S54的四项奖惩结果输出范围一致，范围均在[0, 1]内，而每项奖惩对任务达成的相关度不同，因此通过权重值来反应每项奖惩的重要性，如公式(7)： R＝slift·Rlift+sgoal_dis·Rgoal_dis‑sob_dis·Rob_dis‑sob_move·Rob_move(7)其中slift、sgoal_dis、sob_dis、sob_move分别为S51至S54的四项奖惩内容的权重系数，每项均为正常数，且根据每项与最终任务目标的相关程度，设置slift＞＞sob_move≥sob_dis≥sgoal_dis； S6、利用合适的强化学习方法所建立的模型进行训练求解：由于S3、S4步骤中，任务的状态空间与动作空间设计为连续状态空间与连续动作空间，需要选择可以处理连续空间的强化学习算法； S7、得到空间机械臂运动规划结果：通过S6步骤的训练，形成相应的模型，在不同环境下依然可以达到躲避障碍、规划空间机械臂达到目标的任务。 | 2023-06-12 | 2026-02-03 | ['2022-06-09'] | 张子萱; 王春彦; 施熠 | B25J9/16 | B25J9/1664; B25J9/1666; Y02T10/40; B25J9/163; B25J9/1605 | 有效
强化学习 | 一种面向差异化任务的机器人深度强化学习运动规划方法 | 本发明涉及一种面向差异化任务的机器人深度强化学习运动规划方法，通过多角度视觉采样系统中快速重建神经网络(FRNN)将机器人的工作环境实时地重建和分析。搭载了动态熵执行者‑评论家(DEAC)和教学‑指导机制(TG)的机器人在虚拟的场景中训练轨迹规划以完成运动规划任务，当场景出现变化时，提出的PP和IKM会被激活，帮助机器人快速地适应新环境，同时满足轨迹和能量消耗的最优目标。解决了目前难以获取三维空间场景信息、使机器人具备自主学习运动规划和快速适应环境中未知的变化的能力的问题，可使机器人自主地学习运动规划策略，当环境发生改变时，规划策略可以实时地调整，而无需人工干预，提高了机器人执行任务的鲁棒性和工作效率。 | 1.一种面向差异化任务的机器人深度强化学习运动规划方法，其特征在于，包括如下步骤： S1、通过仿真平台，分别构建机器人3D模型、机器人运动规划实验场景、虚实实时运行系统，并关联为实时仿真训练环境； S2、通过基于长短期记忆网络的快速重建神经网络构建三维重建算法FRNN，通过三维重建算法FRNN建立多角度视觉采样系统，通过多角度视觉采样系统得到现实环境的信息，在虚实实时运行系统中，构建与还原现实环境的实验场景；配置机器人与障碍物之间的距离和碰撞检测参数，同时将这些参数传输到教学‑指导TG机制中； S3、在虚拟环境中，采用基于深度强化学习的动态熵执行者‑评论家DEAC算法结合教学‑指导TG机制的DEAC‑TG训练机器人的运动规划模型，以完成机器人运动规划任务； S4、当现实环境发生了变化，用多角度视觉采样系统检测现实环境中发生的变化的信息，将其传输到虚实实时运行系统中，使得系统中虚拟环境信息与现实环境信息实时同步； S5、如果虚拟环境发生变化，激活渐进式规划器PP和逆运动学映射器IKM；其中，PP被用于探寻发生变化的区域中最优的路径，IKM将这个路径从三维空间映射到机器人的关节空间； S6、当机器人在变化后的环境中探寻到可行的轨迹时，机器人相关的经验数据会被存储在经验回放库，并且这些数据会被用在含有TG机制的DEAC即DEAC‑TG之后的更新中；通过这些多样的环境中的经验数据，最终得到的机器人运动规划模型可以被泛化在多样化的场景中，并且能快速地适应新的差异化环境。 | 2025-05-20 | 2025-08-01 | ['2025-04-30'] | 刘华山; 李祥健; 郑逸鉴; 冯焘; 王崇; 肖新杰; 王敬尧; 侯燕玲; 崔新媛 | B25J9/16; B25J15/08 | G06Q10/06313; Y04S10/50; G06F2123/02; G06Q50/06; G06F2218/12; G06F18/2431; G06F2218/08; G06F18/10; G06F18/2131; G06F2218/06 | 审中
强化学习 | 一种机器人深度强化学习运动规划方法及计算机可读介质 | 本发明提出了一种机器人深度强化学习运动规划方法及计算机可读介质。本发明移动机器人通过OctoMap方法构建当前时刻的3D体素局部占用地图以及占用信息；结合Tentabot导航框架进行计算，得到当前时刻每对线速度、角速度组合对应的机器人坐标系下先验轨迹的占用信息和可导航性信息；构建当前时刻的观测数据、动作空间、无效动作屏蔽约束函数；加权计算当前时刻的综合奖励；将当前时刻的观测数据、综合奖励输入Maskable PPO算法，结合当前时刻的无效动作屏蔽约束条件，结合Maskable PPO算法进行优化求解得到当前时刻的线速度、角速度，并输入至移动机器人进行运行。本发明实现机器人顺利躲避动态和静态障碍物，在轻微的传感器噪声和定位噪声干扰的场景中运行，算法具有鲁棒性。 | 1.一种机器人深度强化学习运动规划方法，其特征在于：移动机器人通过OctoMap方法构建当前时刻的3D体素局部占用地图、3D体素局部占用地图中每个体素的占用信息；结合Tentabot导航框架进行计算，得到当前时刻每对线速度、角速度组合对应的机器人坐标系下先验轨迹的占用信息和可导航性信息；构建当前时刻的观测数据、当前时刻的动作空间、当前时刻的无效动作屏蔽约束函数；加权计算当前时刻的综合奖励；将当前时刻的观测数据输入至Maskable PPO算法，将当前时刻的综合奖励反馈至Maskable PPO算法，根据当前时刻的无效动作屏蔽约束条件，Maskable PPO算法当前时刻的动作空间中优化求解得到最优的线速度、角速度组合，作为当前时刻的线速度、角速度，并输入至移动机器人进行运行。 | 2023-11-10 | 2023-12-15 |  | 庄园; 邵宇鑫; 槐建柱; 韩玉龙 | G05D1/02; G01C21/20 | Y02T10/40 | 有效
强化学习 | 一种针对不固定障碍的空间机械臂强化学习运动规划方法 | 本发明公开了机械臂路径规划技术领域的一种针对不固定障碍的空间机械臂强化学习运动规划方法，包括如下具体步骤：S1、建立空间机械臂模型；S2、建立障碍物与空间机械臂操作目标模型：为运动规划算法提供目标与障碍信息；S3、设计空间机械臂运动规划任务的状态空间；S4、设计空间机械臂运动规划任务的动作空间；S5、设计空间机械臂运动规划任务的奖惩函数；S6、利用合适的强化学习方法所建立的模型进行训练求解；S7、得到空间机械臂运动规划结果，使用强化学习的方法来完成空间机械臂运动规划，在方法中考虑了空间中障碍物被碰撞后会漂浮的情况。 | 1.一种针对不固定障碍的空间机械臂强化学习运动规划方法，其特征在于：包括如下具体步骤，S1、建立空间机械臂模型：用于进一步对运动规划算法进行设计，保证规划内容符合机械臂模型的动力学与运动学约束，步骤S3至S5的设计中都涉及机械臂模型；S2、建立障碍物与空间机械臂操作目标模型：为运动规划算法提供目标与障碍信息；S3、设计空间机械臂运动规划任务的状态空间：选取任务对象获取信息，以反映空间下的状态；S4、设计空间机械臂运动规划任务的动作空间：动作空间的设计需要能够符合对象模型、可以合法执行、且能够完备描述任务，达到目标；S5、设计空间机械臂运动规划任务的奖惩函数，由主线奖励、接近目标奖励、接近障碍惩罚、障碍移动惩罚来构成总奖励函数；S6、利用合适的强化学习方法所建立的模型进行训练求解：由于S3、S4步骤中，任务的状态空间与动作空间设计为连续状态空间与连续动作空间，需要选择可以处理连续空间的强化学习算法；S7、得到空间机械臂运动规划结果：通过S6步骤的训练，形成相应的模型，在不同环境下依然可以达到躲避障碍、规划空间机械臂达到目标的任务。 | 2023-06-12 | 2023-08-22 | ['2022-05-25'] | 张子萱; 王春彦; 施熠 | B25J9/16 | B25J9/1664; B25J9/1666; Y02T10/40; B25J9/163; B25J9/1605 | 有效
强化学习 | 一种机器人深度强化学习运动规划方法及计算机可读介质 | 本发明提出了一种机器人深度强化学习运动规划方法及计算机可读介质。本发明移动机器人通过OctoMap方法构建当前时刻的3D体素局部占用地图以及占用信息；结合Tentabot导航框架进行计算，得到当前时刻每对线速度、角速度组合对应的机器人坐标系下先验轨迹的占用信息和可导航性信息；构建当前时刻的观测数据、动作空间、无效动作屏蔽约束函数；加权计算当前时刻的综合奖励；将当前时刻的观测数据、综合奖励输入Maskable PPO算法，结合当前时刻的无效动作屏蔽约束条件，结合Maskable PPO算法进行优化求解得到当前时刻的线速度、角速度，并输入至移动机器人进行运行。本发明实现机器人顺利躲避动态和静态障碍物，在轻微的传感器噪声和定位噪声干扰的场景中运行，算法具有鲁棒性。 | 1.一种机器人深度强化学习运动规划方法，其特征在于：移动机器人通过OctoMap方法构建当前时刻的3D体素局部占用地图、3D体素局部占用地图中每个体素的占用信息；结合Tentabot导航框架进行计算，得到当前时刻每对线速度、角速度组合对应的机器人坐标系下先验轨迹的占用信息和可导航性信息；构建当前时刻的观测数据、当前时刻的动作空间、当前时刻的无效动作屏蔽约束函数；加权计算当前时刻的综合奖励；将当前时刻的观测数据输入至Maskable PPO算法，将当前时刻的综合奖励反馈至Maskable PPO算法，根据当前时刻的无效动作屏蔽约束条件，Maskable PPO算法当前时刻的动作空间中优化求解得到最优的线速度、角速度组合，作为当前时刻的线速度、角速度，并输入至移动机器人进行运行；步骤1：输入多对线速度、角速度组合，根据每对线速度、角速度组合设定移动机器人的线速度、角速度，移动机器人根据设定的线速度、角速度前进一定时间，基于运动学模型计算得到机器人坐标系下多个采样点位置，构建每对线速度、角速度组合对应的机器人坐标系下的先验轨迹；步骤2：设置移动机器人在自主导航模式下进行运动，并设置目标点位置，通过移动机器人的深度相机采集当前时刻的深度图像，通过2D激光雷达采集当前时刻的环境点云数据，将当前时刻的深度图像、当前时刻的环境点云数据在机器人坐标系下通过OctoMap方法构建当前时刻的3D体素局部占用地图、并得到当前时刻的3D体素局部占用地图中每个体素的占用信息；将每对线速度、角速度组合对应的机器人坐标系下先验轨迹的采样点投影在当前时刻的3D体素局部占用地图中，以每个采样点一定距离半径内的体素作为当前时刻的邻近体素，得到当前时刻每对线速度、角速度组合对应的机器人坐标系下先验轨迹中每个采样点的多个邻近体素的位置与占用信息；将当前时刻每对线速度、角速度组合对应的机器人坐标系下先验轨迹中所有采样点的多个邻近体素的占用信息输入给Tentabot导航框架进行计算，得到当前时刻每对线速度、角速度组合对应的机器人坐标系下先验轨迹的占用信息和可导航性信息；步骤3：将当前时刻每对线速度、角速度组合对应的机器人坐标系下先验轨迹的占用信息、目标点位置、当前时刻移动机器人距离目标点位置的距离、当前时刻移动机器人的偏航角、上一时刻的线速度、角速度组合作为当前时刻的观测数据，将输入的多对线速度、角速度组合作为当前时刻的动作空间，利用当前时刻每对线速度、角速度组合对应的机器人坐标系下先验轨迹的可导航性信息构建当前时刻的无效动作屏蔽约束函数；步骤4：依次计算当前时刻的目标抵达奖励、当前时刻的任务失败惩罚、当前时刻的步进惩罚、当前时刻的目标接近奖励、当前时刻的安全保持惩罚、当前时刻的速度变化惩罚，进一步加权计算当前时刻的综合奖励；步骤5：将当前时刻的观测数据输入至Maskable PPO算法，将当前时刻的综合奖励反馈至Maskable PPO算法，根据当前时刻的无效动作屏蔽约束条件，Maskable PPO算法当前时刻的动作空间中优化求解得到最优的线速度、角速度组合，作为当前时刻的线速度、角速度，并输入至移动机器人进行运行。 | 2023-11-10 | 2024-02-09 |  | 庄园; 邵宇鑫; 槐建柱; 韩玉龙 | G05D1/43; G05D1/622; G01C21/20 | Y02T10/40 | 有效
强化学习 | 用于机械臂强化学习运动规划的启发式奖励函数设计方法 | 一种用于机械臂强化学习运动规划中启发式奖励函数的设计方法，本发明涉及机器人运动规划与智能控制技术领域。本发明为了解决基于强化学习的机械臂运动规划算法的奖励函数设计无统一的指导方法通常依靠经验进行设计的问题。本发明包括：建立机械臂运动规划问题的启发式函数；根据启发式函数，构建机械臂运动规划的启发式奖励函数；确定启发式奖励函数中的参数取值；利用构建的启发式奖励函数训练机械臂运动规划的神经网络运动规划器。启发式奖励函数明显提升了运动规划的成功率并加快了收敛速度。本发明用于机械臂的运动规划与智能控制领域。 | 1.用于机械臂强化学习运动规划的启发式奖励函数设计方法，其特征在于：包括以下步骤： 步骤一：建立机械臂运动规划问题的启发式函数h(n)； 步骤二：根据启发式函数，构建机械臂运动规划的启发式奖励函数；所述构建机械臂运动规划的启发式奖励函数的方式如下： 上式中，ε表示判断规划是否成功的距离阈值，f(h(st+1))的定义如下： f(h(st+1))＝λ1+λ2(λ3‑h(st+1))上式由两部分构成，前一项λ1为时间惩罚项，目的为使机械臂可以尽快的运动到目标位置；后一项的作用是将h(st+1)的值进行缩放，λ3为用于调整h(st+1)正负的常数，λ2为用于调整h(st+1)大小的常数；p(st)表示在t时刻机械臂的末端位置，pgoal表示机械臂运动规划的目标位置； 步骤三：确定启发式奖励函数中的参数取值； 步骤四：利用构建的启发式奖励函数训练机械臂运动规划的神经网络运动规划器。 | 2021-10-31 | 2022-06-14 |  | 白成超; 张家维; 郭继峰 | B25J9/16; B25J18/00 | B25J9/1666; B25J9/1679; B25J18/00 | 有效
强化学习 | 基于深度视觉的四足机器人强化学习运动规划方法及系统 | 本发明公开了一种基于深度视觉的四足机器人强化学习运动规划方法及系统，涉及四足机器人运动规划技术领域。该方法包括步骤：搭建仿真环境，对不同坡度楼梯地形和机器人动力学参数建模，其中，楼梯地形模型包括不同难度差异的楼梯地形；加载机器人模型在楼梯地形模型中运动，对机器人运动状况进行跟踪，得到速度跟踪效果，其中，通过机器人在运动过程中对教师策略网络输出的关节扭矩值和对应的运动线速度进行策略评价得到速度跟踪效果；对速度跟踪效果进行评估，根据评估结果适应性调整楼梯地形模型中的环境参数。本发明通过基于深度视觉信息的强化学习框架，能够有效学习不规则楼梯地形，使四足机器人能够自适应的在复杂环境中稳定作业。 | 1.一种基于深度视觉的四足机器人强化学习运动规划方法，其特征在于，包括以下步骤： 搭建仿真环境，对不同坡度楼梯地形进行建模，得到楼梯地形模型，对机器人动力学参数建模，得到机器人模型，其中，楼梯地形模型包括不同难度差异的楼梯地形； 加载机器人模型在楼梯地形模型中运动，对机器人运动状况进行跟踪，得到速度跟踪效果，其中，通过机器人在运动过程中对教师策略网络输出的关节扭矩值和对应的运动线速度进行策略评价得到速度跟踪效果；具体的，包括第一阶段的教师策略网络训练过程和第二阶段的学生策略网络训练过程； 在第一阶段，利用局部高度地图，并结合机器人本体感知信息与其他特权信息，输入到教师策略网络中，通过GRU和MLP处理策略输入，提取地形特征与运动状态，输出机器人腿部关节扭矩；其中，特权信息包括地形摩擦系数、目标路径点、机体惯性、机体质量、电机强度、电机扭矩输出比和通讯延迟时间； 第二阶段中，利用CNN‑GRU网络从深度相机得到的深度图像中提取行进方向和速度，结合机器人本体感知信息作为输入，将学生策略网络的初始化参数设置为来自第一阶段的深度拷贝，利用第一阶段的输出进行监督学习，得到输出动作； 获取初始三维点云数据，对初始三维点云数据进行滤波和坐标转换处理后，通过投影和双线性插值算法生成局部二维高度图作为局部高度地图； 对速度跟踪效果进行评估，根据评估结果适应性调整楼梯地形模型中的环境参数。 | 2025-04-15 | 2025-08-22 | ['2025-01-24'] | 张勤; 李舒欣; 靖大亮; 罗闯; 李龙翔 | B25J9/16 | Y02W30/62 | 有效
强化学习 | 基于深度视觉的四足机器人强化学习运动规划方法及系统 | 本发明公开了一种基于深度视觉的四足机器人强化学习运动规划方法及系统，涉及四足机器人运动规划技术领域。该方法包括步骤：搭建仿真环境，对不同坡度楼梯地形和机器人动力学参数建模，其中，楼梯地形模型包括不同难度差异的楼梯地形；加载机器人模型在楼梯地形模型中运动，对机器人运动状况进行跟踪，得到速度跟踪效果，其中，通过机器人在运动过程中对教师策略网络输出的关节扭矩值和对应的运动线速度进行策略评价得到速度跟踪效果；对速度跟踪效果进行评估，根据评估结果适应性调整楼梯地形模型中的环境参数。本发明通过基于深度视觉信息的强化学习框架，能够有效学习不规则楼梯地形，使四足机器人能够自适应的在复杂环境中稳定作业。 | 1.一种基于深度视觉的四足机器人强化学习运动规划方法，其特征在于，包括以下步骤： 搭建仿真环境，对不同坡度楼梯地形进行建模，得到楼梯地形模型，对机器人动力学参数建模，得到机器人模型，其中，楼梯地形模型包括不同难度差异的楼梯地形； 加载机器人模型在楼梯地形模型中运动，对机器人运动状况进行跟踪，得到速度跟踪效果，其中，通过机器人在运动过程中对教师策略网络输出的关节扭矩值和对应的运动线速度进行策略评价得到速度跟踪效果； 对速度跟踪效果进行评估，根据评估结果适应性调整楼梯地形模型中的环境参数。 | 2025-04-15 | 2025-05-13 | ['2025-01-24'] | 张勤; 李舒欣; 靖大亮; 罗闯; 李龙翔 | B25J9/16 | Y02P90/30 | 有效
强化学习 | 一种基于安全约束的深度强化学习机器人辅助超声扫描系统及方法 | 一种基于安全约束的深度强化学习机器人辅助超声扫描系统及方法摘要：本发明公开了一种基于安全约束的深度强化学习机械臂超声扫描方法及系统。构建含机械臂、超声探头、关节力矩与视觉传感器及控制单元的扫描系统。环境状态空间涵盖机械臂关节角度、末端位姿、接触力、扫描路径及安全状态变量，动作空间为机械臂末端线速度指令。基于近端策略优化(PPO)算法搭建深度强化学习模型，设计包含图像质量、任务完成度奖励及多种惩罚项的奖励函数。利用控制障碍函数(CBFs)对机械臂运动实施安全约束，通过惩罚函数法将安全约束融入深度强化学习训练。在模拟实际扫描场景的仿真环境中训练模型，而后部署至实际系统，依据实时环境状态控制机械臂扫描并监测安全约束。本发明实现了机械臂在满足安全约束下高效执行超声扫描任务，为超声扫描自动化提供了可靠方案。同时，系统具备数据采集、状态构建、奖励计算、安全约束及控制等模块，还可通过仿真训练提升模型性能。 | 1.一种基于安全约束的深度强化学习机器人辅助超声扫描系统及方法，其特征在于，包括以下步骤： 步骤1：构建机械臂超声扫描系统，该系统包括机械臂、超声探头、关节力矩传感器、视觉传感器以及控制单元，所述超声探头安装于机械臂末端，关节力矩传感器用于测量超声探头与人体接触力，视觉传感器用于获取扫描区域视觉信息； 步骤2：建立环境状态空间，所述状态空间包括机械臂关节角度、末端位置与姿态、力传感器测量的接触力、视觉传感器获取的视觉特征和扫描路径，以及基于控制障碍函数定义的安全状态变量； 步骤3：设计动作空间，所述动作空间机械臂末端在笛卡尔空间(即三维直角坐标系)中的线速度和角速度，用于控制机械臂运动以调整超声探头位置与姿态； 步骤4：基于近端策略优化(PPO)算法构建深度强化学习模型，包括策略网络和价值网络，策略网络根据输入的环境状态输出动作概率分布，价值网络评估当前状态的价值； 步骤5：利用控制障碍函数(CBFs)对机械臂运动进行安全约束，定义安全集并通过控制输入满足CBFs不等式，确保机械臂在扫描过程中不发生碰撞、运动轨迹在规定范围、接触力和运行速度在安全范围内等安全条件； 步骤6：设计奖励函数，所述奖励函数包括轨迹约束惩罚、接触力误差惩罚、速度误差惩罚与碰撞惩罚，以及违反控制障碍函数安全约束的惩罚项，以引导机械臂学习到既完成超声扫描任务又满足安全约束的策略； 步骤7：将安全约束条件融入深度强化学习训练过程，采用惩罚函数法，使策略网络生成的动作满足安全约束； 步骤8：在仿真环境中对深度强化学习模型进行训练，通过不断迭代优化策略网络和价值网络参数，使机械臂学习到满足安全约束的高效超声扫描策略； 步骤9：将训练好的深度强化学习模型部署到实际机械臂超声扫描系统中，控制机械臂根据实时获取的环境状态进行超声扫描，并实时监测安全约束条件，当检测到可能违反安全约束时，通过安全控制策略调整机械臂运动。 | 2025-06-17 | 2025-09-26 | ['2024-03-19'] | 邹水中; 马焕锋; 蒋文韬; 文传清 | G05B19/408; B25J9/16; A61B8/00; G06N3/092; G06N3/0464; G06N3/082; G06V10/44; G06V10/82; G06F30/27 | E02F3/885; C02F11/121; E02F3/90; E02F5/282; E02F3/9275; E01D15/124; E02F7/023; E02F7/065; E02F5/28; E01D15/24 | 审中
强化学习 | 一种直线关节人形机器人下肢的强化学习运动控制方法和系统 | 本发明属于机器人控制领域，其公开了一种直线关节人形机器人下肢的强化学习运动控制方法和系统，该控制方法包括在结构上分离直线电机与旋转关节在训练环境下的物理耦合约束；采用强化学习方法，辅以演员‑评论家方法和特权观测变量，并行训练多智能体；将训练完成的策略部署至实机，其中训练得到的策略输入输出均为旋转关节处信息，实际机器人控制和采集数据为直线关节电机侧信息，可通过力、位置、速度映射关系克服仿真与实际的差距。本发明提出使用直线关节的力控特性，相比于传统的位控方法具有更强的适应性能；同时使用强化学习方法训练直线关节人形机器人，无需精确建模且能够实现全局的、长期的运动性仿真算法阶段与部署算法阶段。 | 1.一种直线关节人形机器人下肢的强化学习运动控制方法，其特征在于，包括仿真算法阶段与部署算法阶段： S1仿真算法阶段，包括以下步骤： S11：直线关节人形机器人模型通过物理解耦闭链方法得到旋转关节人形机器人模型并导入仿真环境训练； S12：使用强化学习算法对步骤S11得到的旋转关节人形机器人模型进行训练得到强化学习模型，建立部分可观测马尔科夫决策过程，利用近邻端策略优化算法更新策略梯度并优化策略，并根据仿真环境与现实世界中观测变量的不对称性采用演员‑评论家算法指导生成评论家和演员策略网络； S2部署算法阶段，包括以下步骤： S21：基于步骤S12得到的演员策略网络部署至实机控制器，该网络输入层接收旋转关节上一步动作的位置、速度、力矩、姿态传感器角度、角速度数据，经过隐藏层网络至输出层后输出下一步动作，即旋转关节位置增量，最后经过PD控制器生成关节力矩数据； S22：对于步骤S21得到的关节力矩数据输入旋转关节力矩数据至旋转电机控制器；对于步骤S21得到的关节力矩数据经正运动学和推力‑力矩变换公式得到电机力矩至直线电机控制器； S23：在步骤S22的基础上，旋转电机控制器直接输出旋转关节位置、速度、力矩数据，直线电机控制器位置、速度数据经正运动学后生成旋转关节位置和速度数据，力矩数据经力矩‑推力变换和闭链机构正动力学生成旋转关节力矩； S24：将S23生成的旋转关节数据、姿态传感器数据拼接为观测向量，再次输入策略网络，实现强化学习闭环控制，从而制定直线关节人形机器人复杂环境动态运动策略。 | 2025-05-22 | 2025-07-15 | ['2025-03-19'] | 陶波; 赵兴炜; 卢洪磊; 张宇豪; 丁汉 | B25J9/16 | Y02P70/10 | 审中
强化学习 | 一种基于随机离散策略-评价网络的强化学习机器人连续动作控制方法 | 本发明涉及一种基于随机离散策略‑评价网络的强化学习机器人连续动作控制方法，属于强化学习技术领域。首先对机器人控制问题中的高维连续动作进行离散化，将整体连续动作空间按各个维度分别离散化，将每个动作维度视为一个智能体并分配一个独立策略；其次构建基于Actor‑Critic结构的强化学习模型，其中分解策略网络模块以离散动作概率分布的形式对机器人控制问题中各动作维度的局部策略进行分解表示，该网络可以优化算法整体的计算成本；集中评价网络模块用于对机器人控制的全局策略提供评价，最后，在训练过程中综合软强化学习思想，通过最大化随机熵提升采样效率，实现强化学习的高效收敛，并有效提升机器人的控制效果。 | 1.一种基于随机离散策略‑评价网络的强化学习机器人连续动作控制方法，其特征在于该方法的步骤包括： 步骤1，构建基于单维度解耦离散化的单维离散强化学习模型； 步骤2，根据步骤1构建的单维离散强化学习模型，构造分解策略—集中评价多维度离散强化学习神经网络架构； 步骤3，基于最大熵强化学习训练步骤2构建的神经网络架构； 步骤4，将步骤3训练后的神经网络架构作为实际机器人控制最优策略，完成机器人的强化学习控制； 所述的步骤1中，单维度解耦离散化所构成的强化学习离散动作空间为，其定义如下： 其中，为动作维度，为第个动作维度的第个离散动作，每个离散动作空间均包含N个等差的离散动作，在机器人的M个动作维度中，每个动作维度的离散动作空间均对应一个离散策略；对于第m个动作维度离散的动作空间其对应的离散策略为，即在任意时刻的状态下，中的任意离散动作所对应的概率。 | 2023-03-03 | 2026-01-30 | ['2022-03-03'] | 孙健; 张野晨; 王钢; 陈杰 | B25J9/16 | B25J9/163; Y02P90/02 | 有效
强化学习 | 一种基于随机离散策略-评价网络的强化学习机器人连续动作控制方法 | 本发明涉及一种基于随机离散策略‑评价网络的强化学习机器人连续动作控制方法，属于强化学习技术领域。首先对机器人控制问题中的高维连续动作进行离散化，将整体连续动作空间按各个维度分别离散化，将每个动作维度视为一个智能体并分配一个独立策略；其次构建基于Actor‑Critic结构的强化学习模型，其中分解策略网络模块以离散动作概率分布的形式对机器人控制问题中各动作维度的局部策略进行分解表示，该网络可以优化算法整体的计算成本；集中评价网络模块用于对机器人控制的全局策略提供评价，最后，在训练过程中综合软强化学习思想，通过最大化随机熵提升采样效率，实现强化学习的高效收敛，并有效提升机器人的控制效果。 | 1.一种基于随机离散策略-评价网络的强化学习机器人连续动作控制方法，其特征在于该方法的步骤包括：步骤1，构建基于单维度解耦离散化的单维离散强化学习模型；步骤2，根据步骤1构建的单维离散强化学习模型，构造分解策略—集中评价多维度离散强化学习神经网络架构；步骤3，基于最大熵强化学习训练步骤2构建的神经网络架构；步骤4，将步骤3训练后的神经网络架构作为实际机器人控制最优策略，完成机器人的强化学习控制。 | 2023-03-03 | 2023-05-30 | ['2023-01-16'] | 孙健; 张野晨; 王钢; 陈杰 | B25J9/16 | B25J9/163; Y02P90/02 | 有效
强化学习 | 一种用于机械臂强化学习运动规划中启发式奖励函数的设计方法 | 一种用于机械臂强化学习运动规划中启发式奖励函数的设计方法，本发明涉及机器人运动规划与智能控制技术领域。本发明为了解决基于强化学习的机械臂运动规划算法的奖励函数设计无统一的指导方法通常依靠经验进行设计的问题。本发明包括：建立机械臂运动规划问题的启发式函数；根据启发式函数，构建机械臂运动规划的启发式奖励函数；确定启发式奖励函数中的参数取值；利用构建的启发式奖励函数训练机械臂运动规划的神经网络运动规划器。启发式奖励函数明显提升了运动规划的成功率并加快了收敛速度。本发明用于机械臂的运动规划与智能控制领域。 | 1.一种用于机械臂强化学习运动规划中启发式奖励函数的设计方法，其特征在于：包括以下步骤： 步骤一：建立机械臂运动规划问题的启发式函数h(n)； 步骤二：根据启发式函数，构建机械臂运动规划的启发式奖励函数； 步骤三：确定启发式奖励函数中的参数取值； 步骤四：利用构建的启发式奖励函数训练机械臂运动规划的神经网络运动规划器。 | 2021-10-31 | 2022-01-07 |  | 白成超; 张家维; 郭继峰 | B25J9/16; B25J18/00 | B25J9/1666; B25J9/1679; B25J18/00 | 有效
sim2real | 面向机械臂仿真到实际运动的逆运动学建模方法及装置 | 本发明提出一种面向机械臂仿真到实际运动的逆运动学建模方法及装置，属于信息物理系统智能建模技术领域。其中，所述方法包括：根据机械臂自身的末端在仿真中设计对应的虚拟末端1，根据所述机械臂末端携带的执行机构在仿真中设计所述执行机构对应的虚拟末端2；在仿真中，获取采样数据，包括：虚拟末端1经过预设的路径点时对应的关节角以及机械臂携带虚拟末端2经过路径点时机械臂自身末端的对应位置和机械臂对应的关节角；根据采样数据，构建实际输出为预设的路径点位置，实际输入为虚拟末端2经过所述路径点时机械臂对应关节角的逆运动学模型。本发明可减小机械臂虚拟运动仿真与实际机械臂运动的误差，实现虚拟仿真到实际操作的应用。 | 1.一种面向机械臂仿真到实际运动的逆运动学建模方法，其特征在于，包括： 根据机械臂自身的末端在仿真中设计对应的虚拟末端1，根据所述机械臂末端携带的执行机构在仿真中设计所述执行机构对应的虚拟末端2； 在仿真中，获取采样数据；所述采样数据包括：所述虚拟末端1经过预设的路径点时所述机械臂对应的关节角，所述机械臂携带所述虚拟末端2经过所述路径点时所述机械臂自身末端的对应位置和所述机械臂对应的关节角； 根据所述采样数据，构建所述机械臂仿真到实际运动的逆运动学模型，所述逆运动学模型对应的实际输出为所述预设的路径点位置，实际输入为所述虚拟末端2经过所述路径点时所述机械臂对应的关节角。 | 2022-04-29 | 2022-07-05 |  | 张和明; 刘文正; 张文嘉 | B25J9/08; B25J9/16; B25J18/00 | B25J9/08; B25J9/1664; B25J9/1679; B25J9/1661; B25J18/00; Y02P90/02 | 失效
sim2real | 基于残差扭矩网络的仿真到现实迁移方法及装置 | 本发明公开了一种基于残差扭矩网络的仿真到现实迁移方法及装置，该方法包括：采集真实机器人在多种参考轨迹下的真实关节运动轨迹；在仿真环境中，以真实轨迹状态初始化，结合仿真控制器输出的控制扭矩与残差扭矩网络生成的补偿扭矩共同驱动仿真机器人，生成仿真关节运动轨迹；以最小化仿真与真实轨迹间的误差为目标训练残差扭矩网络，补偿仿真与实机间的动力学偏差；在集成该网络的仿真器中，训练强化学习控制策略网络；最后将训练好的策略网络直接部署至真实机器人。本发明能够有效缩小仿真与现实间的动力学差异，提升策略迁移的稳定性与成功率，适用于各类机器人的仿真到现实迁移。 | 1.基于残差扭矩网络的仿真到现实迁移方法，其特征在于，包括： 步骤S1：真实机器人的各关节在真实控制器控制下，跟随预设的若干种参考轨迹运动，同步采集其真实关节运动轨迹； 步骤S2：在仿真环境中，执行以下操作： 从真实关节运动轨迹中随机抽取关节状态，作为仿真机器人的初始姿态； 将对应时刻的参考轨迹输入至仿真器的仿真控制器，得到控制扭矩； 基于当前仿真关节状态，通过残差扭矩网络生成补偿扭矩； 利用所述控制扭矩与补偿扭矩共同驱动仿真器的仿真机器人，生成仿真关节运动轨迹； 步骤S3：以最小化所述真实关节运动轨迹与仿真关节运动轨迹之间的轨迹误差为目标，训练所述残差扭矩网络，使所述残差扭矩网络能够补偿仿真机器人与真实机器人之间的动力学偏差； 步骤S4：在集成有残差扭矩网络的仿真器中，训练强化学习控制策略网络； 步骤S5：将强化学习控制策略网络直接部署至所述真实机器人上。 | 2025-12-23 | 2026-02-10 | ['2025-06-27'] | 何弢; 廖文龙; 李阳云清; 赵磊 | G05B17/02 | Y02A90/10 | 审中
sim2real | 一种基于多模态损失与动态加权的仿真到现实校准方法 | 本发明涉及一种基于多模态损失与动态加权的仿真到现实校准方法，本发明构建多模态、领域自适应的初始损失函数；根据像素感兴趣区域之间的位置关系生成对所构建的多模态、领域自适应的初始损失函数进行空间动态加权的空间权重图和多尺度空间权重图。空间权重图和多尺度空间权重图加权初始损失函数的基础损失项；综合空间动态加权L1损失、空间动态加权多尺度结构相似性损失，感知损失和权重调度器计算的时空加权后的目标损失函数；权重调度器负责在优化过程中，根据训练时间来动态调整不同损失项的权重；根据目标损失函数计算仿真器的仿真参数的梯度，并使用优化器根据梯度迭代的更新仿真器参数，以使得所述目标损失函数最小。 | 1.一种基于多模态损失与动态加权的仿真到现实校准方法，其特征在于，包括： S100，构建用于训练仿真器的多模态、领域自适应的初始损失函数；初始损失函数包含基础损失和感知损失；基础损失包含L1损失和多尺度结构相似性损失； S200，根据像素感兴趣区域之间的位置关系生成对所构建的多模态、领域自适应的初始损失函数进行空间动态加权的空间权重图和多尺度空间权重图；空间权重图和多尺度空间权重图分别加权L1损失和多尺度结构相似性损失； S300，构建一个随训练时间动态变化的权重调度器，所述权重调度器负责在仿真器优化过程中，根据训练时间来动态调整初始损失函数中不同损失项的权重； S400，综合空间动态加权L1损失、空间动态加权多尺度结构相似性损失，感知损失和权重调度器计算的时空加权后的目标损失函数； S500，根据目标损失函数计算仿真器的仿真参数的梯度，并使用优化器根据梯度迭代的更新仿真器参数，以使得所述目标损失函数最小。 | 2025-09-16 | 2025-10-17 | ['2023-03-03'] | 车霄宇; 陈雪梅; 龚建伟; 田奕宏; 钱冠宇; 刘跃泽; 董宪元; 赵小萱; 沈晓旭 | G06F30/27; G06V10/25; G06V10/26; G06V10/74; G06V10/82; G06N3/0455; G06N3/0895 | Y02T10/72 | 有效
sim2real | 一种基于多模态损失与动态加权的仿真到现实校准方法 | 本发明涉及一种基于多模态损失与动态加权的仿真到现实校准方法，本发明构建多模态、领域自适应的初始损失函数；根据像素感兴趣区域之间的位置关系生成对所构建的多模态、领域自适应的初始损失函数进行空间动态加权的空间权重图和多尺度空间权重图。空间权重图和多尺度空间权重图加权初始损失函数的基础损失项；综合空间动态加权L1损失、空间动态加权多尺度结构相似性损失，感知损失和权重调度器计算的时空加权后的目标损失函数；权重调度器负责在优化过程中，根据训练时间来动态调整不同损失项的权重；根据目标损失函数计算仿真器的仿真参数的梯度，并使用优化器根据梯度迭代的更新仿真器参数，以使得所述目标损失函数最小。 | 1.一种基于多模态损失与动态加权的仿真到现实校准方法，其特征在于，包括： S100，构建用于训练仿真器的多模态、领域自适应的初始损失函数；初始损失函数包含基础损失和感知损失；基础损失包含L1损失和多尺度结构相似性损失； S200，根据像素感兴趣区域之间的位置关系生成对所构建的多模态、领域自适应的初始损失函数进行空间动态加权的空间权重图和多尺度空间权重图；空间权重图和多尺度空间权重图分别加权L1损失和多尺度结构相似性损失； S300，构建一个随训练时间动态变化的权重调度器，所述权重调度器负责在仿真器优化过程中，根据训练时间来动态调整初始损失函数中不同损失项的权重； S400，综合空间动态加权L1损失、空间动态加权多尺度结构相似性损失，感知损失和权重调度器计算的时空加权后的目标损失函数； S500，根据目标损失函数计算仿真器的仿真参数的梯度，并使用优化器根据梯度迭代的更新仿真器参数，以使得所述目标损失函数最小。 | 2025-09-16 | 2025-12-09 | ['2025-09-12'] | 车霄宇; 陈雪梅; 龚建伟; 田奕宏; 钱冠宇; 刘跃泽; 董宪元; 赵小萱; 沈晓旭 | G06F30/27; G06V10/25; G06V10/26; G06V10/74; G06V10/82; G06N3/0455; G06N3/0895 | Y02T10/72 | 有效
sim2real | 一种面向仿真到现实迁移的机器人步态优化方法及系统 | 本发明涉及机器人控制方法技术领域，特别涉及一种面向仿真到现实迁移的机器人步态优化方法，包括：获取机器人的输入特征；采用近端策略优化强化学习算法构建步态控制模型；在物理仿真环境中并行训练所述步态控制模型；将所述输入特征矩阵输入训练完成的所述步态控制模型，生成关节目标位置控制指令，控制机器人执行步态动作；应用仿真到现实排查工具执行域随机化操作；根据所述差距参数调整所述仿真参数，输出优化后的所述步态控制模型参数，本发明通过应用仿真到现实排查工具执行域随机化操作覆盖现实环境不确定性，结合系统化差异定位流程，识别仿真与实机差异参数，防止仿真训练的步态策略在实机部署时出现动作畸形、稳定性差或硬件损伤。 | 1.一种面向仿真到现实迁移的机器人步态优化方法，其特征在于，包括： 获取机器人的输入特征，构建输入特征矩阵； 采用近端策略优化强化学习算法构建步态控制模型，所述近端策略优化强化学习算法包括多层感知机网络的Actor网络和Critic网络； 在物理仿真环境中并行训练所述步态控制模型，通过多约束奖励函数优化策略，输出训练完成的步态控制模型参数； 将所述输入特征矩阵输入训练完成的所述步态控制模型，生成关节目标位置控制指令，控制机器人执行步态动作； 应用仿真到现实排查工具执行域随机化操作，输出随机化的仿真参数；以及执行多阶段的所述物理仿真环境与现实环境差异的定位，输出差距参数； 根据所述差距参数调整所述仿真参数，并使用调整后的仿真参数重新执行训练所述步态控制模型，输出优化后的所述步态控制模型参数。 | 2025-06-25 | 2025-08-12 | ['2025-01-02'] | 李鹏飞; 唱寰; 丁文超 | B25J9/16; B25J11/00 | H04L41/0894; H04L61/50; G08B25/08; G08B17/10; H04L41/22; H04L12/40 | 审中
sim2real | 面向多机器人对抗的虚实迁移训练系统 | 面向多机器人对抗的虚实迁移训练系统，涉及机器人对抗技术领域，针对现有决策训练过程中，单纯使用真实环境进行决策训练时训练成本较高，安全性较差的问题，本申请通过使用创新的训练方法，大大地减少了决策训练的成本，相比于传统的方法能够更加地充分考虑实际环境中的各种因素，经过该方法训练得到的决策适应度高、所需的训练时间短，决策准确度高，响应速度快等优点。通过该训练方法可以实现机器人在各种复杂环境下快速准确的完成决策训练。 | 1.面向多机器人对抗的虚实迁移训练系统，其特征在于包括：半真实环境模块、仿测环境模块、机器人决策规划模块、机器人运动控制模块、运动捕捉模块、评价模块和数据交互模块； 所述半真实环境模块用于根据虚拟物理环境构建半真实环境，并得到半真实环境中的机器人、机器人的机械参数、机器人的传感器参数、障碍物及斜坡信息； 所述仿测环境模块用于根据半真实环境中的机器人、机器人的机械参数、机器人的传感器参数、障碍物及斜坡信息构建仿测环境，所述仿测环境中包括与半真实环境参数相同的机器人、机器人的机械参数、机器人的传感器参数、障碍物及斜坡信息； 所述机器人决策规划模块用于根据半真实环境及仿测环境中的机器人、机器人的机械参数、机器人的传感器参数、障碍物及斜坡信息对控制指令进行决策规划，并将决策信息发送给机器人运动控制模块； 所述机器人运动控制模块接收机器人决策规划模块的决策信息，并根据决策信息对半真实环境和仿测环境中的机器人进行控制； 所述运动捕捉模块用于捕捉半真实环境和仿测环境中的机器人的运动轨迹信息，并将运动轨迹信息发送给评价模块； 所述评价模块用于根据半真实环境和仿测环境中的机器人的运动轨迹信息的相似度对仿测环境中的机器人模型的速度与角速度参数进行优化，并根据仿测环境中的路径信息进行交叉度计算，根据交叉度计算的结果计算决策模块的优劣度，根据优劣度对决策模块进行修正； 所述数据交互模块用于机器人决策规划模块、机器人运动控制模块、运动捕捉模块和评价模块之间的数据交互。 | 2021-10-26 | 2022-05-31 |  | 姚蔚然; 董博; 宋海旭; 张欧阳; 田昊宇; 孙科武; 丁季时雨 | G05B17/02 | G05B17/02 | 有效
sim2real | 面向多机器人对抗的虚实迁移训练系统 | 面向多机器人对抗的虚实迁移训练系统，涉及机器人对抗技术领域，针对现有决策训练过程中，单纯使用真实环境进行决策训练时训练成本较高，安全性较差的问题，本申请通过使用创新的训练方法，大大地减少了决策训练的成本，相比于传统的方法能够更加地充分考虑实际环境中的各种因素，经过该方法训练得到的决策适应度高、所需的训练时间短，决策准确度高，响应速度快等优点。通过该训练方法可以实现机器人在各种复杂环境下快速准确的完成决策训练。 | 1.面向多机器人对抗的虚实迁移训练系统，其特征在于包括：半真实环境模块、仿测环境模块、机器人决策规划模块、机器人运动控制模块、运动捕捉模块、评价模块和数据交互模块； 所述半真实环境模块用于根据虚拟物理环境构建半真实环境，并得到半真实环境中的机器人、机器人的机械参数、机器人的传感器参数、障碍物及斜坡信息； 所述仿测环境模块用于根据半真实环境中的机器人、机器人的机械参数、机器人的传感器参数、障碍物及斜坡信息构建仿测环境，所述仿测环境中包括与半真实环境参数相同的机器人、机器人的机械参数、机器人的传感器参数、障碍物及斜坡信息； 所述机器人决策规划模块用于根据半真实环境及仿测环境中的机器人、机器人的机械参数、机器人的传感器参数、障碍物及斜坡信息对控制指令进行决策规划，并将决策信息发送给机器人运动控制模块； 所述机器人运动控制模块接收机器人决策规划模块的决策信息，并根据决策信息对半真实环境和仿测环境中的机器人进行控制； 所述运动捕捉模块用于捕捉半真实环境和仿测环境中的机器人的运动轨迹信息，并将运动轨迹信息发送给评价模块； 所述评价模块用于根据半真实环境和仿测环境中的机器人的运动轨迹信息的相似度对仿测环境中的机器人模型进行优化，并根据决策信息中的路径信息进行交叉度计算，根据交叉度计算的结果计算决策模块的优劣度，根据优劣度对决策模块进行修正； 所述数据交互模块用于机器人决策规划模块、机器人运动控制模块、运动捕捉模块和评价模块之间的数据交互。 | 2021-10-26 | 2021-12-31 |  | 姚蔚然; 董博; 宋海旭; 张欧阳; 田昊宇; 孙科武; 丁季时雨 | G05B17/02 | G05B17/02 | 有效
sim2real | 一种基于Delta机器人虚实迁移的误差修正方法 | 本发明公开一种基于Delta机器人虚实迁移的误差修正方法，涉及机器人虚实迁移路径规划误差修正技术领域。基于机器视觉技术在虚拟环境中构建高精度的DELTA机器人模型，并利用OPC通讯协议实现虚拟环境与真实环境的实时通信。在此基础上，提出一种动态误差修正算法，能够实时感知环境变化并调整控制参数，从而有效减少虚实迁移后的控制偏差，提升Delta机器人在实际环境中的操作精度和稳定性。本发明不仅填补了虚实迁移技术在误差修正领域的技术空白，还为工业自动化生产提供了更高效、更可靠的解决方案。 | 1.一种基于Delta机器人虚实迁移的误差修正方法，其特征在于，包括以下步骤： 构建虚拟环境；所述虚拟环境中包括一个工作区和一个Delta机器人模型，所述工作区中包括若干个障碍物，所述障碍物与真实环境中的障碍物具有相同大小和位置；所述Delta机器人模型用于在工作区中模拟真实环境中的Delta机器人的动作和位置； 将虚拟环境中的Delta机器人模型视为一个智能体，定义状态空间、动作空间和奖励函数； 基于状态空间、动作空间和奖励函数，在虚拟环境中利用PPO2算法对智能体进行训练，直到损失函数收敛，得到训练完成的智能体； 结合真实环境中的Delta机器人，利用PPO2算法对训练完成的智能体进行进一步训练，实现对训练完成的智能体的误差修正，得到最终训练完成的智能体； 利用最终训练完成的智能体进行路径规划，得到路径规划结果，真实环境中的Delta机器人按照路径规划结果执行。 | 2025-06-05 | 2025-08-29 | ['2025-03-24'] | 王泓潇; 张鼎森; 张子烨; 于逸飞; 许晋郗; 张博文 | B25J9/16; B25J19/02 | Y02P10/25 | 审中
sim2real | 一种分布式的多智能体强化学习虚实迁移的算法 | 本发明公开一种分布式的多智能体强化学习虚实迁移算法，包括以下几个步骤：步骤1：根据实际任务环境搭建仿真环境；步骤2：初始化多智能体强化学习网络参数、智能体参数和经验池；步骤3：在仿真训练的每个片段中，对仿真环境的物理参数加入随机性；步骤4：在仿真环境下，为智能体的每一步观察信息加入随机性；步骤5：智能体之间通过通信获取其他智能体的观察信息，将其与自身的观察信息融合，形成状态，输入到强化学习策略网络中，智能体根据强化学习网络的输出执行下一时刻的动作；等，本方案涉及到的虚实迁移算法和平台对多智能体强化学习算法对解决虚实迁移问题有着较好的表现能力，对多智能体强化学习的部署有极大的应用价值。 | 1.一种分布式的多智能体强化学习虚实迁移算法，其特征在于：包括以下步骤：S1：根据实际任务环境搭建仿真环境；S2：初始化多智能体强化学习网络参数、智能体参数和经验池；S3：在仿真训练的每个片段中，对仿真环境的物理参数加入随机性；S4：在仿真环境下，为智能体的每一步观察信息加入随机性；S5：智能体之间通过通信获取其他智能体的观察信息，将其与自身的信息融合，形成观察量，输入到强化学习策略网络中，智能体根据强化学习网络的输出执行下一时刻的动作；S6：将智能体的轨迹信息划分成四元组并按照时间顺序插入经验池中，使用优先经验回放和策略梯度的方法对模型进行更新，直到模型收敛；S7：将收敛的模型部署在每个实物智能体上；S8：智能体之间通过通信获取其他智能体的观察信息，将获取的信息按照时间顺序保存在缓存池中，更新卡尔曼滤波器参数；S9：使用卡尔曼滤波器对其他智能体的观察信息进行预测，再自身的观察信息结合，形成状态量，作为输入传递到强化学习模型中；S10：实物智能体根据强化学习模型的输出执行下一时刻的动作，重复不断地执行和感知，直到任务完成。 | 2024-01-11 | 2024-05-07 |  | 曹向辉; 崔忠仁; 杨超群 | G06N3/10; G06N3/092; G06N3/098; G06N3/063; G06N3/008; G06F17/16 | G06N3/10; G06N3/092; G06N3/098; G06N3/063; G06N3/008; G06F17/16 | 审中
sim2real | 一种基于单目图像的虚实迁移端到端自动驾驶算法 | 本申请涉及自动驾驶技术领域，特别涉及一种基于单目图像的虚实迁移端到端自动驾驶算法，该算法包括以下步骤：基于虚拟环境特权信息，训练得到强化学习模型，并在虚拟环境中使用强化学习模型作为教练对端到端自动驾驶算法进行监督训练，同时记录数据信息，并对数据进行标注，对算法进行监督训练以提升算法性能；将实际车辆在现实场景中的位置实时同步至虚拟环境，获取虚实对应数据；在端到端自动驾驶算法的模型中将特征编码对齐；通过在线学习的方式对端到端自动驾驶算法进行微调，提升算法性能；在现实环境下对性能提升的端到端自动驾驶算法进行验证。本申请提供的算法，能够实现与车辆动力学模型解耦的端到端自动驾驶算法的虚实迁移。 | 1.一种基于单目图像的虚实迁移端到端自动驾驶算法，其特征在于，包括以下步骤：基于虚拟环境特权信息，训练得到强化学习模型，并在虚拟环境中使用所述强化学习模型作为教练对端到端自动驾驶算法进行监督训练，同时通过端到端自动驾驶算法的模型记录数据信息，并以所述强化学习模型作为教练对数据进行标注，对端到端自动驾驶算法进行监督训练，以提升端到端自动驾驶算法的性能；将实际车辆在现实场景中的位置实时同步至虚拟环境，获取虚实对应数据；基于所述虚实对应数据，在端到端自动驾驶算法的模型中将特征编码对齐；通过在线学习的方式对端到端自动驾驶算法进行微调，得到性能提升的端到端自动驾驶算法；在现实环境下对性能提升的端到端自动驾驶算法进行验证。 | 2024-01-12 | 2024-05-28 |  | 黄岩军; 栗烨; 杜嘉彤; 耿家恒; 白玉龙; 梁越; 陈虹 | G05B23/02; G06V10/764; G06V10/774; G06V10/44; G06V10/80; G06V10/82; G06N3/092; G06N3/0985; G06N3/09; G06N3/096 | G05B23/0243; G06V10/764; G06V10/774; G06V10/454; G06V10/806; G06V10/82; G06N3/092; G06N3/0985; G06N3/09; G06N3/096; G05B2219/24065; Y02T10/40 | 审中
sim2real | 一种基于SNN网络的虚实迁移装备故障预测方法及系统 | 一种基于SNN网络的虚实迁移装备故障预测方法及系统，属于机械装备故障诊断技术领域。真实故障数据匮乏及虚实数据之间存在分布差异。一种基于SNN网络的虚实迁移装备故障预测方法及系统，源域采用仿真模型生成的足量故障数，目标域采用少量真实故障数据，通过滑动分割生成等长样本。通过遗传算法优化SNN网络参数，交替最小化分类损失与域损失，使模型在提取故障特征的同时缩小域间分布差异。将目标域状态序列输入训练好的模型，通过分类层输出故障类型预测结果。本发明针对滚动轴承等关键部件的健康管理需求，通过融合仿真数据与真实数据的迁移学习提升装备故障诊断准确率。 | 1.一种基于SNN网络的虚实迁移装备故障预测方法，其特征在于：所述方法包括以下步骤： 构建数据集的步骤，是指构建包含仿真故障数据的源域数据集和少量真实故障数据的目标域数据集，所述的仿真故障数据基于故障机理模型生成，包含各种故障类型；所述的真实数据来自生产设备全寿命周期监测数据； 状态序列转换的步骤，是指对源域和目标域的振动信号分别进行短时傅里叶变换生成时频矩阵，通过频谱聚类算法将时频矩阵列向量聚为随机稳态和可重复瞬态两类，生成二进制状态序列； 构建SNN网络，是指搭建包含特征提取模块、分类模块和域适应模块的脉冲神经网络，所述特征提取模块采用泄漏积分放电神经元的脉冲卷积层和池化层，逐层提取状态序列的时序脉冲特征； 训练域适应，是指通过JS散度损失函数量化源域与目标域的特征分布差异，结合交叉熵分类损失构建总损失函数，通过对抗训练优化网络参数，使特征提取器学习域不变性故障特征； 故障诊断推理，是指将目标域状态序列输入训练好的网络，通过分类模块输出故障类型预测结果。 | 2025-07-09 | 2025-11-21 | ['2025-06-30'] | 张智超; 周丽丽; 林力鑫; 刘琦; 王刚; 杜寅甫; 李沛; 张建平 | G06F18/2415; G06F18/213; G06F18/2131; G06F18/23213; G06N3/0464; G06N3/049; G06N3/086; G06N3/094; G06N3/096; G01H17/00; G06F123/02 | B41J3/36; B41J11/0025; B41J15/048 | 审中
sim2real | 一种基于跨虚实迁移学习的污水厂智能运维管理方法 | 本发明涉及污水处理技术领域，公开一种基于跨虚实迁移学习的污水厂智能运维管理方法，包括收集目标污水处理厂的进水数据、工艺数据以及建筑尺寸数据；构建与目标污水厂工艺结构和尺寸对应的ASM模型，无需对其生化动力学参数进行率定，采用国际水协默认参数；根据进水数据，设计典型工况的进水水质信息；利用ASM模型，输入典型工况的进水水质信息，模拟计算操作参数和出水水质信息并与进水水质信息组合形成典型工况运行数据库；根据典型工况运行数据库，对该深度学习模型进行预训练形成预训练模型；基于迁移学习策略，通过目标污水处理厂的真实运行数据，对预训练模型进行部分网络层的参数更新，形成适用于目标污水处理厂的运行模型。 | 1.一种基于跨虚实迁移学习的污水厂智能运维管理方法，其特征在于：包括以下步骤：S1、收集目标污水处理厂的进水数据、工艺数据以及建筑尺寸数据；S2、根据收集到的目标污水处理厂的进水数据、工艺数据以及建筑尺寸数据，构建与目标污水厂工艺结构和尺寸所对应的ASM模型，所述ASM模型不进行生化动力学参数率定，而采用国际水协默认参数；S3、根据目标污水处理厂的进水数据，对目标污水处理厂的典型工况进行分析，识别出该目标污水处理厂所对应的典型工况，并设计出对应的典型工况所对应的进水水质信息；S4、根据构建的ASM模型，将设计出来典型工况所对应的进水水质信息作为输入，模拟计算该典型工况所对应的操作参数和出水水质信息，将得到的典型工况所对应的操作参数和出水水质信息，与进水水质信息结合形成对应的典型工况运行数据库；S5、根据典型工况运行数据库中的数据，基于预先构建的深度学习模型，对该深度学习模型进行预训练，形成预训练后的预训练模型；S6、根据预训练模型，基于迁移学习策略，通过获取到的目标污水处理厂所对应的真实运行数据，对预训练模型进行部分网络层的参数更新，经过迁移学习策略对模型参数更新后，形成适用于目标污水处理厂的运行模型。 | 2023-12-26 | 2024-03-15 | ['2023-09-20'] | 王建辉; 廖万山; 冯东; 蒋秋菊; 范子红; 程银; 傅慧敏; 赵晓龙; 申渝; 陈猷鹏; 高旭; 彭梦文; 郭智威; 石龙飞; 鲜吉成; 穆罕默德·赛义德·穆罕默德·萨利姆 | G06Q10/10; G06Q10/063; G06Q10/067; G06Q10/20; G06Q50/06; G06Q50/26; G06N3/096 | G06Q10/063; G06N3/096; G06Q10/067; G06Q50/26; Y02A20/152; G06Q10/103; G06Q50/06; G06Q10/20 | 失效
sim2real | 机器人操作技能的虚实迁移学习方法、装置及存储介质 | 本公开实施例提供的机器人操作技能的虚实迁移学习方法、装置及存储介质，包括：构建3C装配操作的仿真环境，采用域随机化方法衍生出多种源域仿真训练环境；针对各源域仿真训练环境，随机初始化不同参数的技能策略神经网络，融合基于强化学习形式的自学习及监督学习形式的互学习方法对技能策略神经网络进行训练；从训练完毕的技能策略神经网络中选取任务执行成功率较高的多个衍生技能策略进行集成，并通过策略蒸馏得到蒸馏技能策略；结合风格转化方法将源域虚拟环境训练得到的蒸馏技能策略迁移到目标域真实环境3C装配操作场景中。本公开可实现对3C装配操作技能的高效虚实迁移，降低3C装配操作技能的学习成本，提升智能化程度。 | 1.一种机器人操作技能的虚实迁移学习方法，其特征在于，包括：针对面向3C装配的目标域机器人所在的真实环境，构建面向3C装配的源域机器人的仿真环境，采用域随机化方法基于所述仿真环境衍生出多种源域仿真训练环境；构建技能策略神经网络，针对衍生出的不同源域仿真训练环境，分别随机初始化技能策略神经网络的参数得到对应不同的衍生技能策略神经网络，融合基于强化学习形式的自学习及监督学习形式的互学习方法对各衍生技能策略神经网络进行训练，得到训练完毕的多个衍生技能策略神经网络；将训练完毕的所有衍生技能策略神经网络在真实3C装配任务中进行测试，利用表现性能最优的若干个衍生技能策略得到集成技能策略，对所述集成技能策略通过策略蒸馏得到蒸馏技能策略；将所述蒸馏技能策略部署到真实环境中时，采集每时刻的真实环境图像和目标域机器人的状态向量，将所述真实环境图像的风格转换为仿真环境图像的风格后得到风格图像，将所述风格图像和目标域机器人的状态向量输入到所述蒸馏技能策略并在真实环境中执行，从而实现机器人操作技能的虚实迁移。 | 2022-10-09 | 2022-12-30 |  | 孙富春; 刘乃军 | B25J9/16 | B25J9/163; B25J9/1605; B25J9/161 | 有效
sim2real | 机器人操作技能的虚实迁移学习方法、装置及存储介质 | 本公开实施例提供的机器人操作技能的虚实迁移学习方法、装置及存储介质，包括：构建3C装配操作的仿真环境，采用域随机化方法衍生出多种源域仿真训练环境；针对各源域仿真训练环境，随机初始化不同参数的技能策略神经网络，融合基于强化学习形式的自学习及监督学习形式的互学习方法对技能策略神经网络进行训练；从训练完毕的技能策略神经网络中选取任务执行成功率较高的多个衍生技能策略进行集成，并通过策略蒸馏得到蒸馏技能策略；结合风格转化方法将源域虚拟环境训练得到的蒸馏技能策略迁移到目标域真实环境3C装配操作场景中。本公开可实现对3C装配操作技能的高效虚实迁移，降低3C装配操作技能的学习成本，提升智能化程度。 | 1.一种机器人操作技能的虚实迁移学习方法，其特征在于，包括：针对面向3C装配的目标域机器人所在的真实环境，构建面向3C装配的源域机器人的仿真环境，采用域随机化方法基于所述仿真环境衍生出多种源域仿真训练环境；构建技能策略神经网络，针对衍生出的不同源域仿真训练环境，分别随机初始化技能策略神经网络的参数得到对应不同的衍生技能策略神经网络，融合基于强化学习形式的自学习及监督学习形式的互学习方法对各衍生技能策略神经网络进行训练，得到训练完毕的多个衍生技能策略神经网络；将训练完毕的所有衍生技能策略神经网络在真实3C装配任务中进行测试，利用表现性能最优的若干个衍生技能策略得到集成技能策略，对所述集成技能策略通过策略蒸馏得到蒸馏技能策略；将所述蒸馏技能策略部署到真实环境中时，采集每时刻的真实环境图像和目标域机器人的状态向量，将所述真实环境图像的风格转换为仿真环境图像的风格后得到风格图像，将所述风格图像和目标域机器人的状态向量输入到所述蒸馏技能策略并在真实环境中执行，从而实现机器人操作技能的虚实迁移；构建的所述技能策略神经网络包括RGB卷积网络模块、深度图卷积网络模块、第一全连接神经网络模块和第二全连接神经网络模块，t时刻所述技能策略神经网络的输入和输出分别为源域机器人与仿真环境交互的状态s和源域机器人的动作向量a，根据所述动作向量a控制源域机器人在时刻t执行的运动，状态s包括时刻t源域机器人的状态向量、以及源域仿真训练环境的RGB图像与深度图像；将所述源域仿真训练环境的RGB图像与深度图像分别输入到所述RGB卷积网络模块和所述深度图卷积网络模块中，得到RGB图像特征向量和深度图像特征向量，将所述源域机器人的状态向量输入到所述第一全连接神经网络模块中，得到第一特征向量，将所述RGB图像特征向量、所述深度图像特征向量和所述第一特征向量拼接后输入到所述第二全连接神经网络模块中，得到所述源域机器人的动作向量a；ttttt设共生成K个衍生技能策略神经网络，所述对各衍生技能策略神经网络进行训练，包括：当技能策略优化的迭代次数i<G时，采用基于强化学习形式的自学习通过最大化下式对每个衍生技能策略神经网络进行训练：其中，α为权重系数，γ为折扣因子，γ表示折扣因子γ的t次方，r(s, a)为源域机器人在状态s下执行动作向量a时得到的奖励，为源域机器人执行各衍生技能策略/>过程中记录的轨迹序列，k＝1, 2, …, K，/>为各衍生技能策略/>的熵，/>表示基于各衍生技能策略/>记录的轨迹序列/>计算的期望值；ttttt待技能策略优化的迭代次数i达到G后，技能策略优化迭代次数i每增加m次后，测试K个衍生技能策略的执行成功率，对K个衍生技能策略/>按照执行成功率的大小进行降序排列，选取前P个衍生技能策略/>组成优选策略集合ω，p＝1, 2, …, P, P<K，并由优选衍生技能策略集合ω中的P个衍生技能策略组成混合技能策略；各衍生技能策略/>基于自身与仿真环境交互的状态，通过无模型强化学习的方法进行探索形式的自学习，同时，各衍生技能策略/>基于监督学习的形式向混合技能策略学习，具体公式如下：pp其中，β为权重系数，π(s)为优选策略集合ω中P个技能策略组成的混合技能策略。mixtp | 2022-10-09 | 2024-06-04 |  | 孙富春; 刘乃军 | B25J9/16 | B25J9/163; B25J9/1605; B25J9/161 | 有效
sim2real | 一种异构场景下复杂技能主动学习、增强与虚实迁移方法 | 本申请提出了一种异构场景下复杂技能主动学习、增强与虚实迁移方法，该方法包括：首先通过多执行器环境互动收集状态数据，存入共享经验池，采样后交替训练执行器与判别器，最终选定最优执行器部署，实现复杂技能主动学习与增强；然后在3C装配的数字孪生环境下，通过采集多模态数据构建技能知识库，生成策略序列，运用残差强化学习等技术优化，通过编码解码模型实现技能策略从虚拟到现实的迁移。基于本申请提出的方案，没有教师模型或示教数据的情况下，通过结合强化学习和知识蒸馏技术，提高了技能学习的效率，为解决复杂环境下的技能学习问题提供了一种新的视角和方法，并实现了操作技能从仿真环境到真实装配环境的虚实迁移。 | 1.一种异构场景下复杂技能主动学习、增强方法，其特征在于，包括：初始化多个执行器和多个判别器的参数，并基于每个执行器与环境的交互收集状态转移对数据；将所述状态转移对数据存储到共享的数据经验回放池中，从所述数据经验回放池中采样小批次训练样本数据集；通过所述训练样本数据集，在技能策略学习过程中执行所述判别器与所述执行器的交替训练；待技能策略训练完毕，选择表现最佳的执行器在环境中进行执行。 | 2024-06-20 | 2024-09-24 | ['2024-03-21'] | 孙富春; 周怀东 | G06N3/092; G06N3/096; G06N3/0455; G06N5/022; G06N3/008; G06T17/00; G06T19/00; G06F3/01; G06V20/20 | G06F3/011; G06N3/096; G06T19/006; G06T17/00; G06N3/008; G06N5/022; G06N3/0455; G06V20/20; G06N3/092 | 有效
sim2real | 一种无人车决策模型虚实迁移方法、控制方法及相关系统 | 本发明公开一种无人车决策模型虚实迁移方法、控制方法及相关系统，涉及深度学习和智能无人系统技术领域，方法包括：根据虚拟物体的位姿数据集，利用神经辐射场网络学习虚拟物体的特征，获得每类虚拟物体对应的神经网络模型；建立真实任务环境中各真实物体与各类虚拟物体的映射关系，并依此确定各真实物体对应的神经网络模型；构建真实任务环境语义图；根据所述真实任务环境语义图，对决策算法模型进行训练；将训练后的决策算法模型部署到无人车的控制器上。本发明通过将任务环境中的真实物体与虚拟物体进行关联，从而构建虚实一致的任务环境语义图，并将其用于训练无人车决策算法模型，以实现决策算法模型的虚实无缝迁移。 | 1.一种无人车决策模型虚实迁移方法，其特征在于，所述方法包括：构建位姿数据集；所述位姿数据集包括各类虚拟物体的位姿数据；各类所述虚拟物体为不同形状的几何物体；根据所述位姿数据集，利用神经辐射场网络学习各类所述虚拟物体的几何特征，获得每类所述虚拟物体对应的神经网络模型；所述几何特征包括虚拟物体对应像素点的颜色；建立真实任务环境中各真实物体与各类所述虚拟物体的映射关系，并根据映射关系和各类所述虚拟物体对应的神经网络模型，确定各真实物体对应的神经网络模型；根据所述真实任务环境中的各真实物体的位置信息以及各真实物体对应的神经网络模型，构建真实任务环境语义图；所述真实任务环境为无人车执行任务的真实环境；根据所述真实任务环境语义图，对决策算法模型进行训练，得到训练后的决策算法模型；将所述训练后的决策算法模型部署到所述无人车的控制器上；所述控制器用于根据所述训练后的决策算法模型控制所述无人车执行任务。 | 2024-03-08 | 2024-05-28 |  | 谢少荣; 马宾; 骆祥峰; 王欣芝; 李玉峰 | G06N3/096 | G06N3/096; Y02T10/40 | 审中
sim2real | 一种异构场景下复杂技能主动学习、增强与虚实迁移方法 | 本申请提出了一种异构场景下复杂技能主动学习、增强与虚实迁移方法，该方法包括：首先通过多执行器环境互动收集状态数据，存入共享经验池，采样后交替训练执行器与判别器，最终选定最优执行器部署，实现复杂技能主动学习与增强；然后在3C装配的数字孪生环境下，通过采集多模态数据构建技能知识库，生成策略序列，运用残差强化学习等技术优化，通过编码解码模型实现技能策略从虚拟到现实的迁移。基于本申请提出的方案，没有教师模型或示教数据的情况下，通过结合强化学习和知识蒸馏技术，提高了技能学习的效率，为解决复杂环境下的技能学习问题提供了一种新的视角和方法，并实现了操作技能从仿真环境到真实装配环境的虚实迁移。 | 1.一种异构场景下复杂技能主动学习、增强方法，其特征在于，包括： 初始化多个执行器和多个判别器的参数，并基于每个执行器与环境的交互收集状态转移对数据； 将所述状态转移对数据存储到共享的数据经验回放池中，从所述数据经验回放池中采样小批次训练样本数据集； 通过所述训练样本数据集，在技能策略学习过程中执行所述判别器与所述执行器的交替训练； 待技能策略训练完毕，选择表现最佳的执行器在环境中进行执行； 所述在技能策略学习过程中执行所述判别器与所述执行器的交替训练，包括： 每个判别器 的训练开始于计算目标值y，所有判别器都基于最小化均方误差的形式进行优化； 每个执行器πθi的训练开始于计算蒸馏损失，并使用梯度上升法对每个执行器的参数进行优化。 | 2024-06-20 | 2025-11-18 | ['2023-12-19'] | 孙富春; 周怀东 | G06N3/092; G06N3/096; G06N3/0455; G06N5/022; G06N3/008; G06T17/00; G06T19/00; G06F3/01; G06V20/20 | G06F3/011; G06N3/096; G06T19/006; G06T17/00; G06N3/008; G06N5/022; G06N3/0455; G06V20/20; G06N3/092 | 有效
sim2real | 基于代理模型虚实迁移的有机朗肯循环强化学习控制方法 | 本发明公开了一种基于代理模型虚实迁移的有机朗肯循环强化学习控制方法，包括：(1)在余热工况存在扰动的情况下，每隔一段时间改变有机朗肯循环系统的设定值，采集历史积累的闭环运行数据；(2)利用采集的数据训练系统动力学模型，将其作为有机朗肯循环系统的代理模型；(3)利用代理模型构建强化学习预训练的虚拟仿真环境，在一个强化学习episode内设置多个设定值并加入时变的余热扰动，训练强化学习智能体；(4)将强化学习智能体的结构和参数迁移到实际有机朗肯循环控制系统，并进行微调和继续训练；(5)将强化学习智能体用于实际有机朗肯循环系统的过程控制。利用本发明，可以大幅提升训练效率，有效解决系统响应慢、计算耗时的问题。 | 1.一种基于代理模型虚实迁移的有机朗肯循环强化学习控制方法，其特征在于，包括： (1)在余热工况存在扰动的情况下，每隔一段时间改变有机朗肯循环系统的设定值，采集历史积累的闭环运行数据； (2)利用采集得到的闭环运行数据训练基于神经网络预测的系统动力学模型，将其作为有机朗肯循环系统的代理模型，验证在闭环控制下代理模型与实际系统的准确性和一致性；若代理模型符合要求则执行步骤(3)，否则重复步骤(2)； (3)利用代理模型构建强化学习预训练的虚拟仿真环境，在一个强化学习episode内设置多个设定值并加入时变的余热扰动，训练强化学习智能体以控制代理模型；若训练效果达到预设条件则执行步骤(4)，否则重复步骤(3)； (4)将在虚拟仿真环境中预训练的强化学习智能体的结构和参数迁移到实际有机朗肯循环控制系统，并进行微调和继续训练，直至在实际系统上达到理想的控制效果； (5)将训练好的强化学习智能体用于实际有机朗肯循环系统的过程控制。 | 2022-08-02 | 2022-11-11 | ['2021-04-22'] | 谢磊; 罗杨杨; 林润泽; 苏宏业 | G06N20/00; G06N3/08 | G06N3/08; G06N20/00 | 有效
sim2real | 基于语义域自适应的机器人技能虚实迁移学习方法及系统 | 本发明提供一种基于语义域自适应的机器人技能虚实迁移学习方法及系统，该方法包括：S1.构建仿真环境，生成仿真环境对应的感知语义标签，构成源域仿真图像与标签对样本集；S2.输入仿真图像与实物图像，使用基于对抗学习的语义域自适应方法训练语义抽象网络模型；S3.使用仿真语义基于强化学习方法对机器人技能策略神经网络进行训练，得到机器人系统技能策略模型；S4.使用语义抽象神经网络模型将真实环境图像转换为语义信息，将实物语义信息输入至机器人技能策略神经网络模型中得到实时的机器人控制指令。本发明能够实现对机器人技能策略的高效、安全地虚实迁移，具有实现操作简单、迁移性能强、安全可靠性以及效率高等优点。 | 1.一种基于语义域自适应的机器人技能虚实迁移学习方法，其特征在于，包括以下步骤： 步骤S1：仿真环境构建：根据机器人技能操作的真实环境构建机器人技能学习仿真环境，并生成仿真环境对应的语义标签，由仿真环境中的仿真图像与语义标签对应构成源域仿真图像与标签对样本集； 步骤S2：语义抽象神经网络训练：在目标域实物系统中采集实物图像，将源域仿真图像与标签对样本集以及目标域实物图像作为输入样本，并基于对抗学习的语义域自适应方法训练语义抽象神经网络模型，由所述语义抽象神经网络模型对应将输入源域仿真图像转换至语义空间得到仿真语义、将目标域实物图像转换至语义空间得到实物语义，以实现仿真域与实物域在语义特征的对齐； 所述基于对抗学习的语义域自适应方法训练的过程中，先使用源域仿真图像与标签对样本集训练语义抽象神经网络模型，然后构建判别器模型并使用源域仿真图像和目标域实物图像两组图像共同训练所述判别器模型，训练所述判别器模型时通过使用对抗损失函数拉近目标域与源域的距离，以实现自适应的语义抽象学习，所述对抗损失函数用于使用目标域实物图像输入至语义抽象神经网络模型所得到的目标场景特征计算对抗损失； 步骤S3：强化学习训练：使用由语义抽象神经网络模型转化得到的仿真语义基于强化学习方法对机器人技能策略神经网络进行训练，得到训练完毕的机器人系统技能策略模型，所述机器人技能策略神经网络的输入为语义抽象神经网络模型输出的语义信息、输出为机器人各关节的控制指令； 步骤S4：策略部署迁移：当采集到实时的真实环境图像时，使用所述语义抽象神经网络模型将真实环境图像转换至语义空间得到实物语义信息，将实时转换得到的实物语义信息输入至所述机器人技能策略神经网络模型中得到实时的机器人控制指令，实现将源域虚拟环境训练的技能策略迁移部署到目标域实物机器人。 | 2024-07-09 | 2025-10-14 | ['2024-04-08'] | 兰奕星; 张文卓; 徐昕; 方强; 曾宇骏; 唐韬 | G06F30/27; G06V10/82; G06V10/774; G06V10/84; G06N3/096; G06N3/094; G06N3/092; G06N3/008 | G06F30/27; G06N3/096; G06V10/85; G06N3/008; Y02T10/40; G06V10/82; G06N3/094; G06N3/092; G06V10/774 | 有效
sim2real | 基于语义域自适应的机器人技能虚实迁移学习方法及系统 | 本发明提供一种基于语义域自适应的机器人技能虚实迁移学习方法及系统，该方法包括：S1.构建仿真环境，生成仿真环境对应的感知语义标签，构成源域仿真图像与标签对样本集；S2.输入仿真图像与实物图像，使用基于对抗学习的语义域自适应方法训练语义抽象网络模型；S3.使用仿真语义基于强化学习方法对机器人技能策略神经网络进行训练，得到机器人系统技能策略模型；S4.使用语义抽象神经网络模型将真实环境图像转换为语义信息，将实物语义信息输入至机器人技能策略神经网络模型中得到实时的机器人控制指令。本发明能够实现对机器人技能策略的高效、安全地虚实迁移，具有实现操作简单、迁移性能强、安全可靠性以及效率高等优点。 | 1.一种基于语义域自适应的机器人技能虚实迁移学习方法，其特征在于，包括以下步骤： 步骤S1：仿真环境构建：根据机器人技能操作的真实环境构建机器人技能学习仿真环境，并生成仿真环境对应的语义标签，由仿真环境中的仿真图像与语义标签对应构成源域仿真图像与标签对样本集； 步骤S2：语义抽象神经网络训练：在目标域实物系统中采集实物图像，将源域仿真图像与标签对样本集以及目标域实物图像作为输入样本，并基于对抗学习的语义域自适应方法训练语义抽象神经网络模型，由所述语义抽象神经网络模型对应将输入源域仿真图像转换至语义空间得到仿真语义、将目标域实物图像转换至语义空间得到实物语义，以实现仿真域与实物域在语义特征的对齐； 所述基于对抗学习的语义域自适应方法训练的过程中，先使用源域仿真图像与标签对样本集训练语义抽象神经网络模型，然后构建判别器模型并使用源域仿真图像和目标域实物图像两组图像共同训练所述判别器模型，训练所述判别器模型时通过使用对抗损失函数拉近目标域与源域的距离，以实现自适应的语义抽象学习，所述对抗损失函数用于使用目标域实物图像输入至语义抽象神经网络模型所得到的目标场景特征计算对抗损失； 步骤S3：强化学习训练：使用由语义抽象神经网络模型转化得到的仿真语义基于强化学习方法对机器人技能策略神经网络进行训练，得到训练完毕的机器人系统技能策略模型，所述机器人技能策略神经网络的输入为语义抽象神经网络模型输出的语义信息、输出为机器人各关节的控制指令； 步骤S4：策略部署迁移：当采集到实时的真实环境图像时，使用所述语义抽象神经网络模型将真实环境图像转换至语义空间得到实物语义信息，将实时转换得到的实物语义信息输入至所述机器人技能策略神经网络模型中得到实时的机器人控制指令，实现将源域虚拟环境训练的技能策略迁移部署到目标域实物机器人。 | 2024-07-09 | 2024-10-29 | ['2023-12-13'] | 兰奕星; 张文卓; 徐昕; 方强; 曾宇骏; 唐韬 | G06F30/27; G06V10/82; G06V10/774; G06V10/84; G06N3/096; G06N3/094; G06N3/092; G06N3/008 | G06F30/27; G06N3/096; G06V10/85; G06N3/008; Y02T10/40; G06V10/82; G06N3/094; G06N3/092; G06V10/774 | 有效
sim2real | 一种基于通用多智能体并行强化学习框架的虚实迁移方法 | 本发明涉及一种基于通用多智能体并行强化学习框架的虚实迁移方法，包括如下步骤：搭建与任务适配的并行仿真环境，加载任务所需的智能体模型，随机初始化环境参数及智能体状态；训练阶段，加载多智能体强化学习算法，智能体从仿真环境获取局部观测信息，将局部观测信息与环境状态输入算法，策略网络输出动作，智能体执行动作并与环境交互获取奖励，训练中采用域随机化定期随机初始化环境参数，结合事后经验回放机制进行训练，在训练完成后保存模型参数；执行阶段，对模型进行轻量化处理后部署至实际智能体，通过分层指令架构，由模型发送上层动作指令，经控制单元解析为底层驱动信号，由执行单元驱动智能体执行动作。 | 1.一种基于通用多智能体并行强化学习框架的虚实迁移方法，其特征在于，包括如下步骤： 搭建与任务适配的并行仿真环境，加载任务所需的智能体模型，随机初始化环境参数及智能体状态； 训练阶段，加载多智能体强化学习算法，智能体从仿真环境获取局部观测信息，将局部观测信息与环境状态输入算法，策略网络输出动作，智能体执行动作并与环境交互获取奖励，训练中采用域随机化定期随机初始化环境参数，结合事后经验回放机制进行训练，在训练完成后保存模型参数； 执行阶段，对模型进行轻量化处理后部署至实际智能体，通过分层指令架构，由模型发送上层动作指令，经控制单元解析为底层驱动信号，由执行单元驱动智能体执行动作。 | 2025-09-02 | 2025-12-19 | ['2025-08-29'] | 程斌; 何斌; 刘晨隆; 张卓辉; 乐其融; 刘嘉为; 刘奕; 张朋朋; 周艳敏; 王志鹏 | G06N3/092; G06N3/082; G06N3/0495; G06N3/045; G06N3/044; G06N3/008; G06N3/063 | G06N3/0495; G06N3/044; G06N3/063; G06N3/045; G06N3/008; G06N3/092; G06N3/082 | 审中
sim2real | 基于代理模型虚实迁移的有机朗肯循环强化学习控制方法 | 本发明公开了一种基于代理模型虚实迁移的有机朗肯循环强化学习控制方法，包括：(1)在余热工况存在扰动的情况下，每隔一段时间改变有机朗肯循环系统的设定值，采集历史积累的闭环运行数据；(2)利用采集的数据训练系统动力学模型，将其作为有机朗肯循环系统的代理模型；(3)利用代理模型构建强化学习预训练的虚拟仿真环境，在一个强化学习episode内设置多个设定值并加入时变的余热扰动，训练强化学习智能体；(4)将强化学习智能体的结构和参数迁移到实际有机朗肯循环控制系统，并进行微调和继续训练；(5)将强化学习智能体用于实际有机朗肯循环系统的过程控制。利用本发明，可以大幅提升训练效率，有效解决系统响应慢、计算耗时的问题。 | 1.一种基于代理模型虚实迁移的有机朗肯循环强化学习控制方法，其特征在于，包括： (1)在余热工况存在扰动的情况下，每隔一段时间改变有机朗肯循环系统的设定值，采集历史积累的闭环运行数据； (2)利用采集得到的闭环运行数据训练基于神经网络预测的系统动力学模型，将其作为有机朗肯循环系统的代理模型，验证在闭环控制下代理模型与实际系统的准确性和一致性；若代理模型符合要求则执行步骤(3)，否则重复步骤(2)； (3)利用代理模型构建强化学习预训练的虚拟仿真环境，在一个强化学习episode内设置多个设定值并加入时变的余热扰动，训练强化学习智能体以控制代理模型；若训练效果达到预设条件则执行步骤(4)，否则重复步骤(3)； (4)将在虚拟仿真环境中预训练的强化学习智能体的结构和参数迁移到实际有机朗肯循环控制系统，并进行微调和继续训练，直至在实际系统上达到理想的控制效果； (5)将训练好的强化学习智能体用于实际有机朗肯循环系统的过程控制。 | 2022-08-02 | 2025-09-16 | ['2021-07-30'] | 谢磊; 罗杨杨; 林润泽; 苏宏业 | G06N3/092; G06N3/0442; G06N3/006 | G06N3/08; G06N20/00 | 有效
sim2real | 基于虚实迁移的混合冷却系统多目标平行控制方法及系统 | 本发明公开了一种基于虚实迁移的混合冷却系统多目标平行控制方法，包括：耦合特性分析与协同控制逻辑构建；数据驱动多步快速预测模型构建与在线校正；虚实迁移反馈与多目标平行控制优化。通过构建多参数耦合的代理模型，融合LSTM技术实现多步预测；并在ACP平行控制框架下构建“虚实双闭环”协同优化机制，实现控制逻辑的实时自适应和多目标快速调节。本发明还公开了一种基于虚实迁移的混合冷却系统多目标平行控制系统。相比传统方法，该技术突破建模瓶颈，实现快速预测；首创虚实平行控制，强抗扰高机动；在线多目标协同优化；智能协同执行控制；高效验证应用平台；显著提升动态性能；综合性能优异，能够显著提升系统运行稳定性与自主控制水平。 | 1.基于虚实迁移的混合冷却系统多目标平行控制方法，其特征在于，包括： (1)耦合特性分析与协同控制逻辑构建：首先分析混合式冷却系统结构机理，之后基于Simscape建立仿真模型，最后设置真实边界条件进行多参数耦合特性分析，并提炼凝水泵与喷嘴调节阀组的协同控制逻辑； (2)数据驱动多步快速预测模型构建与在线校正：数据驱动建模包含系统建模与在线校正：建模阶段通过系统分解、数据预处理和模型训练实现快速多步预测；校正阶段则进行在线监测，并运用熵值法、BP神经网络更新参数或切换模型，实现动态校正，确保模型精度； (3)虚实迁移反馈与多目标平行控制优化：所述虚拟迁移反馈通过定义虚拟模型与物理实体系统间的标准化数据格式和实时通信协议，实现双向数据流的低延迟传输；所述多目标平行控制优化通过构建基于数据驱动模型的虚拟“人工系统A”，精准映射物理系统；在A中进行“计算实验C”；最后执行“平行控制P”。 | 2025-08-12 | 2025-11-07 | ['2025-07-24'] | 申世军; 廖一鸣; 刘佳鑫; 陈思宇; 陈皎圆; 周宇洋; 沈星宇; 米鑫俞 | G05B17/02 | C12N2310/14; C12N15/113; C12N15/1138; A61P35/00; A61K31/713; C12N15/1137; A61K45/00; C12Y114/00; A61P1/16 | 审中
sim2real | 一种基于视觉示教和虚实迁移的机器人强化学习装配的方法 | 本发明提供了一种基于视觉示教和虚实迁移的机器人强化学习装配的方法包括如下步骤：步骤S0、搭建机器人装配硬件平台；步骤S1、获取装配对象在三维空间中的6D位姿示教轨迹；步骤S2、搭建虚拟仿真环境，通过示教轨迹来预训练装配策略模型使之具有类似人工装配的运动轨迹；步骤S3、再训练并优化装配策略模型，提高机器人装配的成功率。本发明装配策略的训练效率高、实际实验数据易于收集，有效解决仿真环境与现实实验环境误差导致的装配策略性能下降的问题。 | 1.一种基于视觉示教和虚实迁移的机器人强化学习装配的方法，其特征在于，包括如下步骤：步骤S0、搭建机器人装配硬件平台，使RGB-D相机可拍摄到装配目标及机器人装配结构；步骤S1、获取装配对象在三维空间中的6D位姿示教轨迹；具体包括：步骤S11：使用RGB-D相机和结构光拍摄人工装配过程，得到人工装配示教的图像；步骤S12：对目标，即人工装配示教的每张图像中的装配对象，进行识别和分割，通过深度信息和相机内部参数获取点云，估计目标的6D位姿，收集一组6D位姿数据得到装配示教轨迹，并通过手眼标定，将示教轨迹从图像坐标系转移到世界坐标系；步骤S2、搭建虚拟仿真环境，通过示教轨迹来预训练装配策略模型使之具有类似人工装配过程的运动轨迹；步骤S3、再训练并优化装配策略模型，提高机器人装配的成功率；具体包括：步骤S31、利用物理仿真引擎，在虚拟环境中使用近端策略优化算法再训练步骤S2中的装配策略模型，提高机器人完成装配任务的成功率；步骤S32、通过域随机化来增强装配策略模型的鲁棒性和提高迁移到现实世界的成功率；步骤S33、利用虚拟环境与现实之间的误差关系设计视觉误差估计器，并通过虚拟环境中机器人的状态信息以及视觉误差估计器，实现真实环境下的机器人零件装配任务。 | 2023-03-23 | 2023-04-21 |  | 江一鸣; 唐文杰; 周显恩; 钟杭; 谭浩然; 莫洋; 杨子豪; 姜娇; 冯运; 张辉; 王耀南 | B25J9/16 | Y02P90/30 | 有效
sim2real | 一种基于视觉示教和虚实迁移的机器人强化学习装配的方法 | 本发明提供了一种基于视觉示教和虚实迁移的机器人强化学习装配的方法包括如下步骤：步骤S0、搭建机器人装配硬件平台；步骤S1、获取装配对象在三维空间中的6D位姿示教轨迹；步骤S2、搭建虚拟仿真环境，通过示教轨迹来预训练装配策略模型使之具有类似人工装配的运动轨迹；步骤S3、再训练并优化装配策略模型，提高机器人装配的成功率。本发明装配策略的训练效率高、实际实验数据易于收集，有效解决仿真环境与现实实验环境误差导致的装配策略性能下降的问题。 | 1.一种基于视觉示教和虚实迁移的机器人强化学习装配的方法，其特征在于，包括如下步骤：步骤S0、搭建机器人装配硬件平台，使RGB-D相机可拍摄到装配目标及机器人装配结构；步骤S1、获取装配对象在三维空间中的6D位姿示教轨迹；具体包括：步骤S11：使用RGB-D相机和结构光拍摄人工装配过程，得到人工装配示教的图像；步骤S12：对目标，即人工装配示教的每张图像中的装配对象，进行识别和分割，通过深度信息和相机内部参数获取点云，估计目标的6D位姿，收集一组6D位姿数据得到装配示教轨迹，并通过手眼标定，将示教轨迹从图像坐标系转移到世界坐标系；步骤S2、搭建虚拟仿真环境，通过示教轨迹来预训练装配策略模型使之具有类似人工装配过程的运动轨迹；步骤S3、再训练并优化装配策略模型，提高机器人装配的成功率；具体包括：步骤S31、利用物理仿真引擎，在虚拟环境中使用近端策略优化算法再训练步骤S2中的装配策略模型，提高机器人完成装配任务的成功率；步骤S32、通过域随机化来增强装配策略模型的鲁棒性和提高迁移到现实世界的成功率；步骤S33、利用虚拟环境与现实之间的误差关系设计视觉误差估计器，并通过虚拟环境中机器人的状态信息以及视觉误差估计器，实现真实环境下的机器人零件装配任务。 | 2023-03-23 | 2023-06-16 |  | 江一鸣; 唐文杰; 周显恩; 钟杭; 谭浩然; 莫洋; 杨子豪; 姜娇; 冯运; 张辉; 王耀南 | B25J9/16 | Y02P90/30 | 有效
sim2real | 一种基于域随机化的缪子成像方法 | 本发明公开了一种基于域随机化的缪子成像方法，首先对缪子入射角度、缪子总计数、目标尺寸、目标位置、目标形状、目标材料、屏蔽材料的属性字典进行设计；其次，通过将散射路径简化为直线，将多次散射事件简化为单次后重建初始图像；最后搭建深度学习架构：由卷积神经网络、全连接层和Softmax层组成分类模型，并用产生的重建图像数据训练模型。本发明在通常的训练中增加了一个属性字典随机化的过程，并根据目标域上的测试结果调整随机参数，使训练的范围更宽，模型泛化性更好，可有效解决缪子成像过程中目标域数据较少、有限时间内缪子总计数有限和入射角差异较大等技术瓶颈，为缪子成像应用于核安保、核废料测试等特殊领域提供技术支持。 | 1.一种基于域随机化的缪子成像方法，其特征在于，包括以下步骤：S1：域随机化参数设计：针对缪子入射角度、缪子总计数、目标尺寸、目标位置、目标形状、目标材料、屏蔽材料的属性字典进行设计；S2：重建初始图像：通过将散射路径简化为直线，将多次散射事件简化为单次重建初始图像；S3：搭建深度学习架构：基于卷积神经网络、全连接层和Softmax层组成分类模型，并用步骤S2产生的重建图像数据训练模型。 | 2022-12-27 | 2023-02-03 |  | 吴旖旎; 马莉; 王力; 刘圆圆; 汤戈 | G01T5/00; G06T11/00; G06V10/764; G06V10/772; G06V10/82; G06F30/20; G06N3/04; G06N3/08 |  | 有效
sim2real | 一种基于域随机化的缪子成像方法 | 本发明公开了一种基于域随机化的缪子成像方法，首先对缪子入射角度、缪子总计数、目标尺寸、目标位置、目标形状、目标材料、屏蔽材料的属性字典进行设计；其次，通过将散射路径简化为直线，将多次散射事件简化为单次后重建初始图像；最后搭建深度学习架构：由卷积神经网络、全连接层和Softmax层组成分类模型，并用产生的重建图像数据训练模型。本发明在通常的训练中增加了一个属性字典随机化的过程，并根据目标域上的测试结果调整随机参数，使训练的范围更宽，模型泛化性更好，可有效解决缪子成像过程中目标域数据较少、有限时间内缪子总计数有限和入射角差异较大等技术瓶颈，为缪子成像应用于核安保、核废料测试等特殊领域提供技术支持。 | 1.一种基于域随机化的缪子成像方法，其特征在于，包括以下步骤：S1：域随机化参数设计：针对缪子入射角度、缪子总计数、目标尺寸、目标位置、目标形状、目标材料、屏蔽材料的属性字典进行设计；S2：重建初始图像：通过将散射路径简化为直线，将多次散射事件简化为单次重建初始图像；S3：搭建深度学习架构：基于卷积神经网络(CNN)、全连接层和Softmax层组成分类模型，并用步骤S2产生的重建图像数据训练模型；所述域随机化参数设计定义了一个探测空间，其整体尺寸为11.8 m×2.13 m×2.18m；所述步骤S1中属性字典涉及不同的角度、尺寸、位置、形状、物质、屏蔽物质、缪子实例；所述形状包括长方体、正方体和球形；所述物质包括水、纸、铁、铜、锌、铝、铅、钨和铀；所述屏蔽物质包括铁、水泥、铅和石块；所述缪子实例包括1万、5万和10万缪子总计数；所述步骤S2重建初始图像具体为：将目标区域划分成体素单元，并根据缪子的入射线、出射线与散射点，确定缪子在探测物质内部所穿过的体素，进而计算出缪子经过物体后的投影信息，通过统计每个体素上经过的所有缪子数获得散射密度信息，最后得到投影重建图像；所述步骤S3搭建深度学习架构包括多个卷积层和下采样层，一个全连接层以及SoftMax层，在训练过程中，首先对缪子成像的仿真环境中的属性组件进行随机选取，构成训练数据集对模型进行训练和测试，结合真实的物理环境中少量的数据对模型参数进行调整，然后与全连接层和SoftMax层共同作为一个多分类的分类器，训练出一个能够识别出不同原子序数物质的多分类神经网络。 | 2022-12-27 | 2023-03-17 |  | 吴旖旎; 马莉; 王力; 刘圆圆; 汤戈 | G01T5/00; G06T11/00; G06V10/764; G06V10/772; G06V10/82; G06F30/20; G06N3/04; G06N3/08 |  | 有效
sim2real | 一种基于鲁棒仿真迁移强化学习的电力系统紧急控制方法及系统 | 本申请提供一种基于鲁棒仿真迁移强化学习的电力系统紧急控制方法及系统，所述方法包括：当监测到电力系统的运行状态满足预设的紧急控制条件时，获取当前时刻的系统状态数据；将系统状态数据输入至预设的紧急控制模型，以使紧急控制模型根据系统状态数据调用内置的策略神经网络通过前向传播计算生成对应的控制策略，进而根据控制策略生成对应的紧急控制动作向量，所述紧急控制模型是在仿真环境下对初始紧急控制模型进行强化学习获得；对所述紧急控制动作向量进行解析，生成对应的控制指令；将所述控制指令下发至预设的执行机构，以使所述执行机构根据所述控制指令对各个目标设备的实时运行参数进行调整，提高了电力系统运行的稳定性与安全性。 | 1.一种基于鲁棒仿真迁移强化学习的电力系统紧急控制方法，其特征在于，包括： 当监测到电力系统的运行状态满足预设的紧急控制条件时，获取当前时刻的系统状态数据； 将所述系统状态数据输入至预设的紧急控制模型，以使所述紧急控制模型根据所述系统状态数据调用内置的策略神经网络通过前向传播计算生成对应的控制策略，进而根据所述控制策略生成对应的紧急控制动作向量； 对所述紧急控制动作向量进行解析，生成对应的控制指令； 将所述控制指令下发至预设的执行机构，以使所述执行机构根据所述控制指令对各个目标设备的实时运行参数进行调整； 其中，所述紧急控制模型是在仿真环境下对初始紧急控制模型进行强化学习获得，所述初始紧急控制模型是基于马尔可夫决策过程构建获得，所述初始紧急控制模型包括初始智能体、状态空间、动作空间、奖励函数以及状态转移关系。 | 2025-10-30 | 2026-01-23 | ['2025-01-22'] | 余芸; 徐欢; 林克全; 张喜铭; 程凯; 余洋; 周长城; 包涛 | H02J3/001; H02J3/0012; H02J3/008; H02J3/17; H02J3/175; H02J3/46; H02J3/48; H02J103/35 | Y02E60/10 | 审中
sim2real | 基于域随机化的药物粒子图像合成方法 | 本发明公开了一种基于域随机化的药物粒子图像合成方法，包括：构建单微粒参数化模型；基于单微粒参数化模型，模拟得到合成图像；对合成图像进行向量化处理，得到向量化后的合成图像；为真实图像筛选K个向量化后的合成图像。本发明能够合成与真实图像相似度极高的粒子图像，并增强了药物粒子图像的多样性。 | 1.一种基于域随机化的药物粒子图像合成方法，其特征在于：包括：构建单微粒参数化模型；基于单微粒参数化模型，模拟得到合成图像；对合成图像进行向量化处理，得到向量化后的合成图像；为真实图像筛选最相似的K个向量化后的合成图像。 | 2023-07-03 | 2023-09-15 |  | 唐小琴; 肖国强; 王云峰; 吕淋鹏 | G06T5/50; G06V10/762; G06V10/74; G06N3/0464; G06N3/08 | G06T5/50; G06V10/762; G06V10/761; G06N3/0464; G06N3/08; G06T2207/20081; G06T2207/20084 | 审中
sim2real | 一种基于域随机化的智能抓取位姿估计方法 | 本发明提出了一种基于域随机化的智能抓取位姿估计方法。所述方法包括以下步骤：在仿真中域随机化，获得深度图和CAD模型，将深度图转化成点云，对CAD模型采样候选抓取位姿，生成域随机化的点云和抓取位姿网格数据；抓取位姿网格数据经过动态平衡抓取度量，生成候选抓取位姿的评分，将抓取位姿由网格坐标系变换到点云坐标系，裁剪形成夹爪内部点云，将抓取位姿和夹爪内部点云关联输入抓取质量评估网络中训练；在现实环境，通过深度相机获得点云，点云滤波，生成夹爪内部点云，输入训练后的抓取质量评估网络，得到评分，输出最高得分的候选抓取位姿。本发明提升了智能抓取位姿估计对于现实环境中多形状物体的抓取成功率。 | 1.一种基于域随机化的智能抓取位姿估计方法，其特征在于，包括以下步骤：S1、在仿真中域随机化，获得深度图和CAD模型，将深度图转化成点云，对CAD模型采样候选抓取位姿，生成域随机化的点云和抓取位姿网格数据；S2、抓取位姿网格数据经过动态平衡抓取度量，生成候选抓取位姿的评分，将抓取位姿由网格坐标系变换到点云坐标系，裁剪形成夹爪内部点云，将抓取位姿和夹爪内部点云关联输入抓取质量评估网络中训练；S3、在现实环境，通过深度相机获得点云，点云滤波，并基于几何约束采样候选抓取位姿，场景点云裁剪转换生成夹爪内部点云，输入训练后的抓取质量评估网络，得到评分，输出最高得分的候选抓取位姿。 | 2023-06-16 | 2023-10-27 |  | 张平; 许振邦 | G06T7/73 | G06T7/73; G06T2207/20084; G06T2207/20081 | 审中
sim2real | 一种基于域随机化的移动机器人轨迹跟踪方法 | 本发明公开了一种基于域随机化的移动机器人轨迹跟踪方法，包括：1、根据移动机器人的真实环境以及三维模拟环境建立相应的坐标系，2、建立移动机器人的轨迹跟踪模型，3、计算三维模拟环境和真实环境中移动机器人的轨迹差异，4、设置域随机化的参数以及初始分布，5、建立移动机器人轨迹跟踪的马尔可夫决策过程模型，6、在三维模拟环境中基于域随机化训练移动机器人的轨迹跟踪策略，7、根据域随机化参数对轨迹差异的重要性来进行参数筛选，8、执行参数搜索并调整域随机化参数的分布。本发明能克服域随机化参数空间过大的问题，从而能提升参数搜索效率以及准确性，最终提升移动机器人在真实环境中轨迹跟踪的稳定性以及准确性。 | 1.一种基于域随机化的移动机器人轨迹跟踪方法，其特征在于，是按如下步骤进行：步骤1：在移动机器人的真实环境中安装位置测量装置，并建立真实环境坐标系O；根据移动机器人的真实环境构建移动机器人的三维模拟环境，并建立模拟环境坐标系O；realsim步骤2：将真实环境坐标系O或模拟环境坐标系O记为当前坐标系O，并建立所述移动机器人的轨迹跟踪模型；realsim步骤2.1：在当前坐标系O中，令t时刻移动机器人的位置坐标为o(x，y)，并以o(x，y)为坐标原点，以移动机器人的前进方向为x轴，前进方向的逆时针旋转90度方向为y轴，从而建立机器人坐标系O′；tttttt步骤2.2：设定预瞄距离为L，在预设轨迹F中搜索与t时刻移动机器人的距离大于预瞄距离L且与t时刻移动机器人距离最近的轨迹点，并作为预瞄点，令所述预瞄点在机器人坐标系O′中t时刻中的位置坐标记为(x′，y′)；tt步骤2.3：利用式(1)计算t时刻移动机器人与预瞄点之间的曲率ρ；t步骤2.4：令v为t时刻移动机器人的线速度，并利用式(2)得到t时刻移动机器人的角速度ω；ttω＝v×ρ (2)ttt步骤3：移动机器人在三维模拟环境和真实环境中从同一坐标的起始点出发，并按照预设轨迹F进行移动时，利用式(3)计算三维模拟环境和真实环境中移动机器人的轨迹差异f；式(3)中，表示在真实环境中的移动机器人从起始点开始移动，经过T时段后所构成的轨迹坐标；/>表示在三维模拟环境中的移动机器人从起始点开始移动，经过T时段后所构成的轨迹坐标，/>表示/>和/>之间的轨迹差异；/>表示t时刻移动机器人在真实环境中的位置坐标，/>表示t时刻移动机器人在三维模拟环境中的位置坐标；步骤4：设置域随机化的参数以及初始分布；步骤4.1：由移动机器人的N个属性参数构建域随机化参数集合Θ；步骤4.2：初始化域随机化参数集合Θ中的属性参数分布；其中，第i个属性参数的分布范围是θ，所有属性参数的分布范围是θ×…×θ，并记为N维分布Ξ；i1N步骤5：建立移动机器人轨迹跟踪的马尔可夫决策过程模型；步骤5.1：定义移动机器人在t时刻的状态为s＝(x，y，d)，其中，x，y是移动机器人在当前坐标系O中t时刻的位置坐标，是移动机器人的预设轨迹F在当前坐标系O中t时刻的位置坐标；tttttt步骤5.2：定义移动机器人在t时刻的动作为a＝(v，ω)，其中，v，ω是移动机器人在当前坐标系O中t时刻的线速度和角速度；ttttt步骤5.3：定义移动机器人在t时刻的奖励为r＝R(s，s，a)，其中，R(s，s，a)表示移动机器人从t时刻的状态s执行动作a后到达t+1时刻的状态s的奖励函数；ttt+1ttt+1tttt+1步骤5.4：定义轨迹跟踪策略π＝Π(a¦s)，其中，Π(a¦s)表示移动机器人在状态s下选择动作a的概率；tttttt步骤6：在三维模拟环境中基于域随机化训练移动机器人的轨迹跟踪策略π；步骤7：根据域随机化参数Θ对轨迹差异f的重要性来进行参数筛选，并使用筛选后的参数集Θ′拟合轨迹差异函数y；步骤8：利用参数搜索方法对Θ′执行参数搜索，并将轨迹差异最小的模拟参数向量作为分布的中心对三维模拟环境中移动机器人参数的分布范围Ξ进行更新，得到更新后的分布范围并赋值给Ξ；步骤9：在更新后的分布范围Ξ中测试所述移动机器人在新的预设轨迹F上的轨迹跟踪效果，并利用式(3)计算三维模拟环境和真实环境之间的轨迹差异后，判断轨迹差异是否满足结束条件，若是，则表示更新后的分布范围Ξ以及轨迹跟踪策略π达到最优，以实现移动机器人在真实环境中的准确轨迹跟踪；否则，返回步骤6继续按顺序执行。 | 2023-11-30 | 2024-04-12 |  | 吴锋; 张牧野 | G06F17/10; G05B13/04 | G06F17/10; G05B13/04 | 审中
sim2real | 模型预测任务采样的元强化学习和域随机化训练方法 | 本申请涉及一种模型预测任务采样的元强化学习和域随机化训练方法，其中，方法包括：构建在线构建的深度生成模型的风险随机函数，且确定其风险函数分布，并推断风险函数分布的近似后验；估算深度生成模型的函数后验分布，以构建目标采集函数，且利用目标采集函数在目标任务空间进行随机采样，得到后验任务自适应损失的预测值和对应的采集数据，并通过预测值和风险学习器预测采集数据的采集分数生成目标情节优化任务批次；确定机器学习器的域随机化和元强化学习更新规则，从而对机器学习器执行在目标零样本或目标小样本的自适应模型中的决策模型更新训练操作。由此，解决了现有技术难以在提高自适应鲁棒性的同时，改善模型的计算效率等问题。 | 1.一种模型预测任务采样的元强化学习和域随机化训练方法，其特征在于，包括以下步骤： 基于在线构建的深度生成模型，并结合目标潜变量和目标学习数据集生成所述深度生成模型对应的风险随机函数，且确定所述风险随机函数对应的风险函数分布，以利用预设的流式变分推断策略推断所述风险函数分布的近似后验，以得到对应的后验推断结果； 基于所述后验推断结果，估算所述深度生成模型对应的函数后验分布，并根据所述函数后验分布和预设的上置信界原则构建目标采集函数，且利用所述目标采集函数在目标任务空间进行随机采样，以得到后验任务自适应损失的预测值和对应的采集数据，并通过所述后验任务自适应损失的预测值和预设的风险学习器预测所述采集数据的采集分数，以根据所述采集分数和预设任务筛选策略生成目标情节优化任务批次； 确定预设的机器学习器的域随机化更新规则和元强化学习更新规则，并根据所述目标情节优化任务批次、所述域随机化更新规则和所述元强化学习更新规则，对所述机器学习器执行在目标零样本自适应模型或目标小样本自适应模型中的决策模型更新训练操作。 | 2024-12-26 | 2025-05-06 | ['2023-12-29'] | 季向阳; 王琦; 毛逸休; 曲云 | G06N3/0985; G06N3/092; G06N3/047; G06N3/0455 | Y02T10/40 | 审中
sim2real | 一种基于强化学习的Sim2Real模型构建方法及装置 | 本发明提供一种基于强化学习的Sim2Real模型构建方法及装置，涉及数据处理技术领域，方法包括：获取仿真环境与现实环境的评估指标；利用线性加权法，根据评估指标，量化仿真环境与现实环境指标之间的加权差异；搭建对仿真环境与真实环境之间的数据进行相互转换的Sim2Real模型；利用强化学习算法，以仿真环境与现实环境指标之间的加权差异最小为目标，对Sim2Real模型进行领域自适应训练，得到最终的Sim2Real模型。在本发明中，通过搭建对仿真环境和现实环境之间进行数据转换的Sim2Real模型，进行数据层面的调整，减少从仿真环境到真实环境的迁移误差。 | 1.一种基于强化学习的Sim2Real模型构建方法，其特征在于，包括： S1：获取仿真环境与现实环境的评估指标； S2：利用线性加权法，根据所述评估指标，量化仿真环境与现实环境指标之间的加权差异； S3：搭建对仿真环境与真实环境之间的数据进行相互转换的Sim2Real模型； S4：利用强化学习算法，以仿真环境与现实环境指标之间的加权差异最小为目标，对所述Sim2Real模型进行领域自适应训练，得到最终的Sim2Real模型； 其中，所述S2中量化仿真环境与现实环境指标之间的加权差异具体为： ； 其中， 表示仿真环境与现实环境指标之间的加权差异，ω 1表示成功加权路径长度的权重系数，ω 2表示成功率的权重系数， 表示仿真环境中成功加权路径长度，表示真实环境中成功加权路径长度，表示成功率， 表示仿真环境中的导航成功率， 表示在真实环境中的导航成功率； 其中，在所述Sim2Real模型的训练中，设定奖励函数为： ； 其中，R 表示奖励函数，T表示整个任务的时间跨度，ω i表示第i个指标的权重，n表示指标的总数，表示仿真环境中t时刻第i个指标的值，表示现实环境中t时刻第i个指标的值。 | 2024-11-12 | 2025-10-24 | ['2024-05-13'] | 张梦娇; 朱博林; 段世红; 徐诚 | G06F18/2433; G06F18/214; G06N3/092 | Y02T10/40 | 有效
sim2real | 基于领域随机化和元学习的持续性特征表达方法和系统 | 本发明公开了一种基于领域随机化和元学习的持续性特征表达方法和系统，首先构建基于图注意力图像分类网络，定义图像变换集Ψ，即定义数据增强时可用的图像处理操作集合，为后续的域随机化和辅助元域生成提供了操作空间，在模型训练时，利用Ψ中的变换进行域随机化，增强模型对源域分布扰动的鲁棒性，通过在源域样本上应用Ψ中的变换，生成辅助的元学习域样本，为后续的元学习正则化提供必要的样本支持。最后，元学习正则化在优化源域任务的同时，加入了对辅助元域的约束，使得模型既适应源域任务，又适应新的域分布，由此减小了连续适应过程中的遗忘。本发明可广泛应用于数字图像的文字提取、图像分割、目标识别、标注图像数据等领域。 | 1.基于领域随机化和元学习的持续性特征表达方法，其特征在于，包括如下步骤：步骤1，构建基于图注意力图像分类网络，包括输入层、多头自注意力层、拼接层、规范化层和分类输出层；步骤2，对训练数据进行增强；步骤3，对增强后的训练数据进行域随机化处理，生成辅助的元学习域样本进而获得多个辅助元域；步骤4，结合辅助元域，利用元学习训练方法对图注意力图像分类网络进行训练；步骤5，将测试数据输入到训练好的图注意力图像分类网络，输出图像特征。 | 2024-01-08 | 2024-05-10 |  | 李治江; 邓文博 | G06V10/764; G06V10/774; G06V10/82; G06V10/80; G06N3/042; G06N3/0985; G06N3/096 | G06V10/765; G06V10/774; G06V10/82; G06V10/806; G06N3/042; G06N3/0985; G06N3/096; Y02D10/00 | 审中
sim2real | 一种基于强化学习的Sim2Real模型构建方法及装置 | 本发明提供一种基于强化学习的Sim2Real模型构建方法及装置，涉及数据处理技术领域，方法包括：获取仿真环境与现实环境的评估指标；利用线性加权法，根据评估指标，量化仿真环境与现实环境指标之间的加权差异；搭建对仿真环境与真实环境之间的数据进行相互转换的Sim2Real模型；利用强化学习算法，以仿真环境与现实环境指标之间的加权差异最小为目标，对Sim2Real模型进行领域自适应训练，得到最终的Sim2Real模型。在本发明中，通过搭建对仿真环境和现实环境之间进行数据转换的Sim2Real模型，进行数据层面的调整，减少从仿真环境到真实环境的迁移误差。 | 1.一种基于强化学习的Sim2Real模型构建方法，其特征在于，包括： S1：获取仿真环境与现实环境的评估指标； S2：利用线性加权法，根据所述评估指标，量化仿真环境与现实环境指标之间的加权差异； S3：搭建对仿真环境与真实环境之间的数据进行相互转换的Sim2Real模型； S4：利用强化学习算法，以仿真环境与现实环境指标之间的加权差异最小为目标，对所述Sim2Real模型进行领域自适应训练，得到最终的Sim2Real模型。 | 2024-11-12 | 2025-03-21 | ['2024-12-19'] | 张梦娇; 朱博林; 段世红; 徐诚 | G06F18/2433; G06F18/214; G06N3/092 | Y02T10/40 | 有效
sim2real | 基于域随机化的单源域泛化医学图像分割方法及相关装置 | 本发明属于图像处理技术领域，公开了一种基于域随机化的单源域泛化医学图像分割方法及相关装置，包括将待分割医学图像输入至预训练的分割网络模型中，得到待分割医学图像的分割结果；分割网络模型包括全局强度非线性滤波器、编码器和解码器；编码器内设置均匀低频频谱变换滤波器，用于根据从均匀分布中采样的统计量，使用伯努利分布进行输入图像的频谱的低频分量的混合操作得到扰动低频分量并将扰动低频分量与输入图像的谱的高频分量组合得到增广频谱；解码器用于通过逐步上采样融合输入图像、输入图像通过卷积层下采样的特征图以及来自编码器的多分辨率特征图，并经过卷积层和激活函数生成输入图像逐像素的分割结果，提升未知域的图像分割能力。 | 1.一种基于域随机化的单源域泛化医学图像分割方法，其特征在于，包括： 获取待分割医学图像； 将待分割医学图像输入至预训练的分割网络模型中，得到待分割医学图像的分割结果； 其中，分割网络模型包括依次连接的全局强度非线性滤波器、编码器和解码器；编码器包括依次连接的2D离散傅里叶变换层、均匀低频频谱变换滤波器、全局滤波层和2D逆傅里叶变换层；其中，均匀低频频谱变换滤波器用于根据从均匀分布中采样的统计量，使用伯努利分布进行输入图像的频谱的低频分量的混合操作得到扰动低频分量，并将扰动低频分量与输入图像的谱的高频分量组合得到增广频谱；解码器用于通过逐步上采样融合输入图像、输入图像通过卷积层下采样的特征图以及来自编码器的多分辨率特征图，并经过卷积层和激活函数，生成输入图像逐像素的分割结果。 | 2025-02-26 | 2025-06-10 | ['2024-10-22'] | 辛景民; 陈依依; 武佳懿 | G06V20/70; G06V10/26; G06V10/82; G06V10/54; G06V10/44; G06N3/0455; G06N3/0464; G06N3/047; G06V10/42 | Y02T10/40 | 审中
sim2real | 用于V2V协同目标检测任务的无监督Sim2Real域适应方法 | 本发明提供一种用于V2V协同目标检测任务的无监督Sim2Real域适应方法，包括：将包含多个智能体感知信息的数据样本作为输入；使多个智能体利用特定的通信技术共享各自的原始感知信息；对获取的协同数据样本进行数据增强处理；还对协同数据样本的源域数据中的目标尺寸进行自适应缩放；采用基于锚点的PointPillar点云特征提取模型，提取其中间特征；将各个智能体的中间特征输入代理特征领域分类器中进行领域判别；将所有智能体的中间特征统一传输至主车，并在多智能体特征融合模块中进行深层语义信息的融合；将融合后的增强特征输入融合特征域分类器，进一步提取领域不变特征；融合后的特征输入两个检测头，分别完成边界框回归和目标分类，获得目标检测结果。 | 1.用于V2V协同目标检测任务的无监督Sim2Real域适应方法，其特征在于，包括： S1将包含多个智能体感知信息的数据样本作为输入，导入到协同感知系统； S2使多个智能体利用特定的通信技术共享各自的原始感知信息； S3对获取的协同数据样本进行数据增强处理；还对协同数据样本的源域数据中的目标尺寸进行自适应缩放； S4采用基于锚点的PointPillar点云特征提取模型，对各个智能体的感知数据进行处理，提取其中间特征； S5将各个智能体的中间特征输入代理特征领域分类器Da中进行领域判别，判断智能体的中间特征的特征来源； S6将所有完成了特征来源判断的智能体的中间特征进行特征汇聚操作，然后传输到多智能体特征融合模块中进行深层语义信息的融合，用于增强特征表达能力； S7将融合后的增强特征输入融合特征域分类器Df中进行领域判别，并提取领域不变特征，以提高基于锚点的PointPillar点云特征提取模型的泛化能力； S8将执行了步骤S7的融合后的增强特征输入到两个检测头，分别完成边界框回归和目标分类，输出最终的目标检测结果； 该检测结果用于车辆自动驾驶过程中的目标识别。 | 2025-08-29 | 2026-01-16 | ['2023-08-18'] | 李浥东; 索晓华; 张慧; 韩瑜珊 | G06V20/56; G06V20/64; G06V10/764; G06V10/82; G06V10/44; G06V10/80; G06V10/75; G06V10/766; G06V10/52; G06N3/006; G06N3/0464; G06N3/045; G06N3/0455; G06N3/088; G06N3/048; G06N3/082; G06N3/096 | Y02P90/30 | 审中
sim2real | 空间受限条件下基于Sim2Real迁移的机械臂视觉抓取方法 | 本发明提供一种空间受限条件下基于Sim2Real迁移的机械臂视觉抓取方法，涉及机械臂视觉抓取和Sim2Real技术领域。该方法首先搭建任务场景，选择仿真环境的视觉域随机化参数，并在该任务场景中进行抓取仿真实验，以确定随机化参数，进而构成多种不同的仿真环境；然后在生成的随机仿真环境中进行第一阶段抓取模型的训练，使机械臂抓出所有物体；再从杂乱且拥挤的仿真环境中进行第二阶段抓取模型的训练，使机械臂从杂乱且拥挤的仿真环境中依次抓出目标物体；最后利用第二阶段训练好的抓取模型进行空间受限场景下的目标抓取测试。该方法考虑了仿真环境和真实世界之间的现实差距问题，使得抓取模型接触多种不同的环境条件，进一步提升模型的鲁棒性。 | 1.一种空间受限条件下基于Sim2Real迁移的机械臂视觉抓取方法，其特征在于：包括： 搭建任务场景，选择仿真环境的视觉域随机化参数，并在该任务场景中进行抓取仿真实验，以确定随机化参数；所述随机参数包括相机位姿；相机拍摄到的RGB图像的亮度、饱和度和对比度；图像的高斯噪声； 为各个随机化参数设定随机化范围，构成多种不同的仿真环境； 在生成的随机仿真环境中进行第一阶段抓取模型的训练，使机械臂抓出所有物体；所述第一阶段抓取模型包括第一感知模块和抓取模块；所述第一感知模块提取图像特征；抓取模块预测图像中每个像素点的Q值； 从杂乱且拥挤的仿真环境中进行第二阶段抓取模型的训练，使机械臂从杂乱且拥挤的仿真环境中依次抓出目标物体；所述第二阶段抓取模型包括第二感知模块和抓取模块；所述第二感知模块提取图像特征；抓取模块预测图像中每个像素点的Q值； 利用第二阶段训练好的抓取模型进行空间受限场景下的目标抓取测试。 | 2025-03-26 | 2025-05-13 | ['2025-02-27'] | 李渝哲; 白欣慧 | B25J9/16 | Y02T10/40 | 有效
sim2real | 一种基于强化学习的布料抓取Sim2Real方法、系统、设备及介质 | 本申请提供一种基于强化学习的布料抓取Sim2Real方法、系统、设备及介质，所述方法包括：基于粒子动力学模型构建仿真布料；基于强化学习策略网络对所述仿真布料进行布料抓取训练，获取布料抓取模型；基于所述布料抓取模型和迁移优化策略进行迁移优化，获取优化后的Sim2Real模型。本申请结合分层强化学习控制策略与多模态迁移优化策略，实现在仿真中训练、在现实中高效迁移的布料抓取控制技术。 | 1.一种基于强化学习的布料抓取Sim2Real方法，其特征在于，包括： 基于粒子动力学模型构建仿真布料； 基于强化学习策略网络对所述仿真布料进行布料抓取训练，获取布料抓取模型； 基于所述布料抓取模型和迁移优化策略进行迁移优化，获取优化后的Sim2Real模型。 | 2025-08-22 | 2025-12-09 | ['2025-08-08'] | 李海威; 张瀚文; 周东旭 | G06F30/27; G06F30/25; G06F30/23; G16C60/00; G16C10/00; G06N3/092; G06N3/096; G06N3/045; G06N3/0475; G06N3/094 | G06V20/13; G06V10/811; G06V20/17; G06V10/806; G06V10/764; G06V10/82 | 审中
sim2real | 空间受限条件下基于Sim2Real迁移的机械臂视觉抓取方法 | 本发明提供一种空间受限条件下基于Sim2Real迁移的机械臂视觉抓取方法，涉及机械臂视觉抓取和Sim2Real技术领域。该方法首先搭建任务场景，选择仿真环境的视觉域随机化参数，并在该任务场景中进行抓取仿真实验，以确定随机化参数，进而构成多种不同的仿真环境；然后在生成的随机仿真环境中进行第一阶段抓取模型的训练，使机械臂抓出所有物体；再从杂乱且拥挤的仿真环境中进行第二阶段抓取模型的训练，使机械臂从杂乱且拥挤的仿真环境中依次抓出目标物体；最后利用第二阶段训练好的抓取模型进行空间受限场景下的目标抓取测试。该方法考虑了仿真环境和真实世界之间的现实差距问题，使得抓取模型接触多种不同的环境条件，进一步提升模型的鲁棒性。 | 1.一种空间受限条件下基于Sim2Real迁移的机械臂视觉抓取方法，其特征在于：包括： 搭建任务场景，选择仿真环境的视觉域随机化参数，并在该任务场景中进行抓取仿真实验，以确定随机化参数；所述随机化参数包括相机位姿；相机拍摄到的RGB图像的亮度、饱和度和对比度；图像的高斯噪声； 为各个随机化参数设定随机化范围，构成多种不同的仿真环境；每一轮训练均从设定的随机化参数分布范围中进行随机采样，从而生成不同的参数配置构成不同条件的仿真环境，即使得网络模型的每一轮训练都在不同条件的仿真环境中训练； 在生成的随机仿真环境中进行第一阶段抓取模型的训练，使机械臂抓出所有物体；所述第一阶段抓取模型包括第一感知模块和抓取模块；所述第一感知模块提取图像特征；抓取模块预测图像中每个像素点的Q值； 从杂乱且拥挤的仿真环境中进行第二阶段抓取模型的训练，使机械臂从杂乱且拥挤的仿真环境中依次抓出目标物体；所述第二阶段抓取模型包括第二感知模块和抓取模块；所述第二感知模块提取图像特征；抓取模块预测图像中每个像素点的Q值； 所述从杂乱且拥挤的仿真环境中进行第二阶段抓取模型的训练，使机械臂从杂乱且拥挤的仿真环境中依次抓出目标物体，包括： S1 : 在一个工作空间中随机放入M个颜色和形状各不相同的物体，抓取任务为抓出其中一种颜色的所有物体；随机选择待抓取目标物体颜色并设定待抓取目标物体数，将已抓取目标物体数初始化为0； S2 : 获取随机场景的RGB‑D图像，改变其亮度、对比度、饱和度以及添加随机高斯噪声； 将RGB‑D图像送入第二感知模块提取图像特征，然后使用抓取模块预测每个像素点的Q值； 所述第二感知模块采用SE‑Densenet网络提取图像特征； S3 : 获取包含所有目标物体的二值掩码图，然后使用连通组件函数获取仅包含单个目标物体的二值掩码图像和其中心位置； S4 : 计算目标物体的二值掩码图对应的边缘二值掩码图和边缘高度图，进而计算目标物体的边界占用率； S5 : 选择边界占用率最小的目标物体作为当前待抓取的目标； S6 : 若当前待抓取目标的边界占用率低于设定阈值 ，则对该目标进行抓取；否则，以该目标为中心，执行第一次搜索，寻找其周围设定范围内可抓取的障碍物； S7 : 若设定范围内存在边界占用率低于设定阈值 的障碍物，则对该障碍物进行抓取； 否则以最小边界占用率对应的障碍物为中心，执行第二次搜索，抓取其周围设定范围内边界占用率最小的障碍物； S8 : 若抓取成功则获得相应奖励； S9 : 将已抓取目标物体数进行加1运算； S10 : 若已执行设定次数抓取动作，则停止训练并保存第二阶段抓取模型；否则判断工作空间中是否还存在目标物体：若检测到目标物体，则循环步骤S2至步骤S10； 若未检测到目标物体且已抓取目标物体数小于总待抓取目标物体数，说明目标物体被其它障碍物完全遮挡导致未被检测到，则将工作空间中所有高度超过预设阈值的物体作为潜在待抓物体，抓取最大Q值对应的物体，直至目标物体进入检测范围，开始循环步骤S2至步骤S10； 若未检测到目标物体且已抓取目标物体数等于待抓取目标物体数，则重新执行步骤S1开始新一轮训练； 利用第二阶段训练好的抓取模型进行空间受限场景下的目标抓取测试。 | 2025-03-26 | 2025-12-02 | ['2024-12-12'] | 李渝哲; 白欣慧 | B25J9/16 | Y02T10/40 | 有效
sim2real | 一种基于强化学习与Sim2Real迁移的人形机器人运动控制方法 | 本申请公开了一种基于强化学习与Sim2Real迁移的人形机器人运动控制方法，具体涉及人行机器人运动控制领域，该方法包括如下步骤：S01：构建基于物理引擎的机器人模型，包含地形摩擦、惯性、噪声和碰撞特性，并设定关节角度与速度上限；S02：采用PPO算法在仿真环境中学习运动策略；S03：设计引导策略学习稳定、高效的步态的奖励函数；S04：在训练中引入参数扰动，以缩小现实差距；S05：将仿真策略部署到现实机器人，并集成安全机制。该人形机器人运动控制方法旨在克服现有技术依赖强建模、对扰动敏感、部署代价高等问题，提供一种轻量级、自适应的人形机器人运动控制方法，实现对不确定环境(如不规则地形、外部推力)的快速适应，并降低现实部署中的摔倒风险。 | 1.一种基于强化学习与Sim2Real迁移的人形机器人运动控制方法，其特征在于，包括如下步骤： S01：构建基于物理引擎的机器人模型，包含地形摩擦、惯性、噪声和碰撞特性，并设定关节角度与速度上限； S02：采用PPO算法在仿真环境中学习运动策略； S03：设计引导策略学习稳定、高效的步态的奖励函数； S04：在训练中引入参数扰动，以缩小现实差距； S05：将仿真策略部署到现实机器人，并集成安全机制。 | 2025-11-18 | 2026-02-06 | ['2024-12-26'] | 张立; 杨军; 丁勇; 张盼; 王朝桢 | B25J9/16 | Y02P10/25 | 审中
sim2real | 一种针对模拟电路设计迁移的基于域随机化的价值分解多智能体强化学习方法 | 本发明属集成电路计算机辅助设计/电子设计自动化领域，具体涉及价值分解多智能体强化学习和域随机化方法用以针对带约束复杂系统级模拟电路设计迁移问题。本方法采用分层的多智能体强化学习架构，分别用智能体网络和混合网络来建模子电路的价值和系统级电路的整体价值；采用域随机化技术在随机化的电路工作条件下进行多智能体训练，使得该方法能快速迁移到不同的电路工作点。本发明属一种模拟电路快速迁移算法，针对复杂系统级模拟电路迁移优化有较强的仿真效率和运行时间效率。 | 1.一种针对模拟电路设计迁移的基于域随机化的价值分解多智能体强化学习方法，其特征在于，采用分层的多智能体强化学习架构，分别用智能体网络和混合网络来建模子电路的价值和系统级电路的整体价值；采用域随机化技术在随机化的电路工作条件下进行多智能体训练，使得该方法能快速迁移到不同的电路工作点，包括步骤： 输入参数：电路优化目标性能f1, f2, …fm，电路约束性能优化范围S，电路工作条件θ； 输出结果：满足设计约束的可行解； 步骤1：根据功能将系统级电路划分为多个子电路，并为每个子电路分配一个智能体； 步骤2：随机生成电路工作条件θi和一组随机晶体管尺寸，以及初始化代理网络和混合网络步骤3：每个智能体网络根据当前电路的晶体管尺寸(定义为状态)使用交叉熵方法(CEM)向相应的子电路参数建议应该采取动作，然后根据每个智能体的动作更新整个电路的晶体管参数(状态)； 步骤4：每个智能体网络评估其子电路的期望收益(价值)，然后将其发送到混合网络，以计算系统级电路的价值步骤5：更新过后的电路被送到仿真器进行仿真，通过更新前后电路FOM值的差异计算奖励，该奖励用于计算TD误差，该误差用作损失函数，并用于反向传播来训练每个网络。在训练阶段重复步骤2至5，直到EVDMARL模型收敛； 步骤6：在迁移阶段，在给定的目标电路条件下，每个智能体根据在训练阶段训练的网络模型进行操作，并在新的电路条件下生成的数据被输入到神经网络中，以适应新的操作条件；混合网络还可以以最少的步骤自动调整其模型以适应操作条件的变化；当所生成的电路参数满足给定的电路约束，即可返回该设计点，并结束算法。 | 2025-06-30 | 2026-02-10 | ['2024-06-28'] | 曾璇; 毕朝日; 严昌浩; 杨帆; 孙焓达 | G06F30/373; G06F30/27; G06N3/084; G06N3/092; G06F111/04; G06F111/08 | G06V20/56; G06V10/806; G06V10/44; G06V10/82; G06N3/084 | 审中
训练系统 | 仿真训练器(三轴) | 1.本外观设计产品的名称：仿真训练器(三轴)。2.本外观设计产品的用途：用于模拟各类飞行或者赛车类训练，以及游戏娱乐。3.本外观设计产品的设计要点：在于形状。4.最能表明设计要点的图片或照片：立体图1。 | 无 | 2024-03-25 | 2024-09-10 | ['2023-03-10'] | 宗宝超; 王介聪 | B22F5/08; B22F1/10; C22C49/08; C22C49/14; C22C47/14; B22F3/10; B22F3/24; C21D1/18; C21D9/32; C22C101/20 | C22C49/08; B22F2003/248; B22F3/1007; B22F1/10; C22C47/14; C22C49/14; B22F3/24; C21D9/32; B22F5/08; C21D1/18 | 有效
训练系统 | 仿真训练止血钳 | 一种仿真训练止血钳包括：钳体、设置在钳体前端并传输信号的信号头、及与钳体连接并相对信号头设置于另一端的钳柄，钳柄包括与钳体固定连接的固定钳柄、及与钳体活动连接的活动钳柄，钳体包括：钳体主体、及与所述钳体主体连接并与钳体主体相通且安装信号头的信号部，钳体主体包括设置有容腔的主体腔体、设置在主体腔体中并检测活动钳柄转动位置的定位计；上述仿真训练止血钳通过与钳体活动连接的活动钳柄进行止血钳操作训练，可模拟夹闭血管实现血液阻断，可进行分离、钳夹组织或血管止血，以及协助缝合训练，训练时通过主体腔体中定位计检测活动钳柄的转动位置，实时止血钳操作、训练过程，并可通过信号头对检测信号进行传输以进行实时反馈。 | 1.一种仿真训练止血钳，其特征在于，包括：钳体、设置在所述钳体前端并传输信号的信号头、及与所述钳体连接并相对信号头设置于另一端的钳柄，所述钳柄包括与所述钳体固定连接的固定钳柄、及与所述钳体活动连接的活动钳柄，所述钳体包括：钳体主体、及与所述钳体主体连接并与所述钳体主体相通且安装所述信号头的信号部，所述钳体主体包括：设置有容腔的主体腔体、设置在所述主体腔体中并检测所述活动钳柄转动位置且通过所述信号头将检测信号进行传输的定位计。 | 2021-04-02 | 2021-11-30 |  | 刘元军 | G09B23/28; G09B9/00 |  | 有效
训练系统 | 模拟仿真训练设备 | 1.本外观设计产品的名称：模拟仿真训练设备。2.本外观设计产品的用途：用于开展模拟训练的模拟器。3.本外观设计产品的设计要点：在于形状。4.最能表明设计要点的图片或照片：立体图5。 | 无 | 2025-02-25 | 2025-09-26 | ['2024-03-25'] | 蓝乾艺 | H10D84/85; H10D84/03; H10B80/00 | H10D30/019; H10D84/833; H10D30/501; H10D30/6757; H10D30/6735; H10D30/43; H10D62/121; H10D84/83138; B82Y10/00; H10D84/0128; H10D84/0151; H10D64/017; H10D30/031; H10D84/038; H10D84/0144; H10D30/014; H10D64/514; H10D84/0142; H10D84/013 | 有效
训练系统 | 仿真训练抖振座椅 | 本实用新型涉及训练座椅技术领域，特别是涉及仿真训练抖振座椅，特殊人员需要具备优于常人的抗震能力，现在市面上缺少相关训练用的产品，现设计仿真训练抖振座椅，包括座椅和控制模块，座椅下方设置底座，底座两侧设置导轨，底座与座椅之间设置齿轮齿条结构，座椅上安装电机减速机组，电动减速机组连接齿轮并通过齿轮齿条结构、导轨与底座滑动配合，导轨两端部分别设置第一行程开关和第二行程开关，座椅后方铰接用于带动座椅抖振的伺服电动缸，座椅沿底座滑动，滑动至第二行程开关时，使座椅停下来，控制模块控制伺服电动缸以沿缸体上下运动，带动座椅抖振，达到训练目的，在训练座椅技术领域发展前景好。 | 1.仿真训练抖振座椅，包括座椅(9)和控制模块，其特征在于，所述座椅(9)下方设置底座，所述底座两侧边分别设置导轨(7)，所述底座与座椅(9)之间设置齿轮齿条结构，所述座椅(9)上安装电机减速机组(1)，所述电机减速机组(1)连接齿轮并通过齿轮齿条结构、导轨(7)与底座滑动配合，所述导轨(7)两端部分别设置第一行程开关(8.1)和第二行程开关(8.2)，所述座椅(9)后方铰接用于带动座椅(9)抖振的伺服电动缸(6)，控制模块与第一行程开关(8.1)、第二行程开关(8.2)、伺服电动缸(6)及电机减速机组(1)控制连接。 | 2022-12-30 | 2023-07-21 |  | 李银; 李伟; 李冲; 顾涛; 梁中琦 | A61H1/00; G09B9/08 |  | 有效
训练系统 | 一种基于仿真训练系统的某型飞机VR仿真训练装置 | 本实用新型公开了一种基于仿真训练系统的某型飞机VR仿真训练装置，涉及仿真训练装置技术领域，包括飞行训练装置主体、展示器和训练座椅，所述训练座椅设置在飞行训练装置主体的右侧，所述展示器固定安装在飞行训练装置主体的上表面上，所述训练座椅的内侧固定安装有定位装置。本实用新型通过采用底垫、限位板、辊轮、抗压囊、软质坐垫和压簧的配合，通过使用者在软质坐垫上的挪动，挤压压簧和抗压囊，配合抗压囊受压形变在辊轮上的起伏波动，对使用者的臀部肌肉进行按摩放松，避免了多数座椅采用硬质材料制成，会影响训练人员的使用体验，进而影响训练人员的训练效率的问题，提高了训练装置的利用效率和使用体验感。 | 1.一种基于仿真训练系统的某型飞机VR仿真训练装置，包括飞行训练装置主体(1)、展示器(11)和训练座椅(2)，所述训练座椅(2)设置在飞行训练装置主体(1)的右侧，所述展示器(11)固定安装在飞行训练装置主体(1)的上表面上，其特征在于：所述训练座椅(2)的内侧固定安装有定位装置(3)，所述定位装置(3)的外部设置有降噪机构(5)，所述训练座椅(2)的内壁底部固定安装有按摩垫(4)； 所述定位装置(3)包括有训练头盔(31)、VR训练眼镜(32)、定位架(33)和调节电机(34)，所述降噪机构(5)设置在训练头盔(31)的外侧； 所述按摩垫(4)包括有底垫(41)、限位板(42)、抗压囊(43)和软质坐垫(44)，所述限位板(42)的上表面活动安装有辊轮(421)； 所述降噪机构(5)包括有降噪耳机(51)、波峰吸音垫(52)和橡塑减衰板(53)，所述橡塑减衰板(53)的内部设置有波形紊流槽(531)和衰能腔(532)。 | 2021-09-29 | 2022-03-04 |  | 范敏毅 | G09B9/08 |  | 失效
训练系统 | 儿童仿真训练洗漱台 | 1.本外观设计产品的名称：儿童仿真训练洗漱台。2.本外观设计产品的用途：用于训练儿童洗手、刷牙、清洗习惯的洗漱盆。3.本外观设计产品的设计要点：在于形状。4.最能表明设计要点的图片或照片：立体图。 | 无 | 2023-08-24 | 2024-01-19 |  | 江小勇 |  |  | 有效
训练系统 | 一种登高平台消防车VR仿真训练系统及仿真训练方法 | 本发明提供一种登高平台消防车VR仿真训练系统及仿真训练方法，属于消防演练模拟设备领域。本发明登高平台消防车VR仿真训练系统包括包括消防登高模拟平台、设置在所述消防登高模拟平台上的中控设备，所述中控设备内设有控制器，所述中控设备上还设有与控制器相连的操作杆，所述登高平台消防车VR仿真训练系统还包括分别与控制器相连的体感仿真设备及显示设备，所述消防登高模拟平台包括底座、设置在底座上的六轴运动平台，设置在所述六轴运动平台上方的工作平台，所述工作平台外围设有防护结构，所述六轴运动平台与控制器相连。本发明的有益效果为：为仿真训练提供包括消防登高模拟平台等的硬件支持，体验更加全面逼真，更接近实战。 | 1.一种登高平台消防车VR仿真训练系统，其特征在于：包括消防登高模拟平台、设置在所述消防登高模拟平台上的中控设备，所述中控设备内设有控制器，所述中控设备上还设有与控制器相连的操作杆，所述登高平台消防车VR仿真训练系统还包括分别与控制器相连的体感仿真设备及显示设备，所述消防登高模拟平台包括底座、设置在底座上的六轴运动平台，设置在所述六轴运动平台上方的工作平台，所述工作平台外围设有防护结构，所述六轴运动平台与控制器相连，所述控制器接收操作杆的操作指令，控制六轴运动平台运动，带动工作平台运动，所述显示设备模拟实时画面，运动过程中，所述控制器控制体感仿真设备模拟仿真氛围。 | 2021-01-29 | 2021-06-15 |  | 袁桢 | G09B9/00 | G09B9/00 | 失效
训练系统 | 一种电力仿真训练平台 | 本实用新型属于电力教学设备技术领域，特别是涉及一种电力仿真训练平台，主模拟单元固定安装在底座上，模拟单元A和模拟单元B分别转动连接在主模拟单元的两侧，主模拟单元的两侧设置有锁定装置，模拟单元A与模拟单元B可通过锁定装置与主模拟单元连接，模拟单元A和模拟单元B可贴合于主模拟单元的后侧面，通过转动连接的模拟单元A和模拟单元B，在模拟单元A和模拟单元B转动至主模拟单元的侧面时，通过锁定装置固定组成更大的模拟单元，用于设置更多的模拟设备，方便进行复杂化的模拟训练，同时将模拟单元A和模拟单元B转动至主模拟单元的后侧面可拼接成副模拟单元，组成可用于简单电路模拟的两个操作平台。 | 1.一种电力仿真训练平台，其特征在于：包括底座和设置在底座上的主模拟单元和副模拟单元，所述主模拟单元固定安装在底座上，所述副模拟单元包括模拟单元A和模拟单元B，所述模拟单元A和模拟单元B分别转动连接在主模拟单元的两侧，所述主模拟单元的两侧设置有锁定装置，模拟单元A与模拟单元B可通过锁定装置与主模拟单元连接，所述模拟单元A和模拟单元B可贴合于主模拟单元的后侧面。 | 2023-12-29 | 2024-08-20 |  | 张保山; 汤向伟; 张科伟; 李建朋; 李振明; 陈春江; 张进宝; 胥晓光; 李林格; 李博; 孟金鹏 | G09B9/00; G09B23/18 |  | 有效
训练系统 | 一种模拟仿真训练装置 | 本实用新型属于训练装置技术领域，具体涉及一种模拟仿真训练装置，所述电源模块分别与驱动电路、信号采集调理电路电性连接，所述驱动电路与信号采集调理电路均电性连接在单片机上，所述单片机电性连接有串口通信模块，所述信号采集调理电路分别电性连接有自锁按键、数字按键、档位旋钮、电位计、手轮、操纵杆，所述驱动电路分别电性连接有指示灯、数码管、信号源。本实用新型以单片机为核心处理器完成采集和驱动功能，由电源模块给系统供电，串口通信模块实现与上位机通信，操作面板区域由指示灯、数码管、自锁按键、数字按键、档位旋钮、电位计、手轮、操纵杆、信号源区域等组成，配套相关软件实现仿真训练人机交互。 | 1.一种模拟仿真训练装置，其特征在于：包括电源模块(1)、单片机(2)、串口通信模块(3)、驱动电路(4)、信号采集调理电路(5)、指示灯(6)、数码管(7)、自锁按键(8)、数字按键(9)、档位旋钮(10)、电位计(11)、手轮(12)、操纵杆(13)、信号源(14)，所述电源模块(1)分别与驱动电路(4)、信号采集调理电路(5)电性连接，所述驱动电路(4)与信号采集调理电路(5)均电性连接在单片机(2)上，所述单片机(2)电性连接有串口通信模块(3)，所述信号采集调理电路(5)分别电性连接有自锁按键(8)、数字按键(9)、档位旋钮(10)、电位计(11)、手轮(12)、操纵杆(13)，所述驱动电路(4)分别电性连接有指示灯(6)、数码管(7)、信号源(14)。 | 2022-09-20 | 2022-12-27 |  | 郭子民; 郭海志; 褚红丁; 赵晓伟; 李炳 | G05B19/042 |  | 有效
训练系统 | 一种非制式仿真训练弹 | 本实用新型属于弹药领域，具体涉及一种非制式仿真训练弹，包括弹壳，所述弹壳内设置发射药，所述弹壳的一端设置收紧的开口，且为密封结构，所述弹壳的另外一端的内侧面设置环形槽，所述环形槽内设置击发药，本实用新型在具体实施时，通过击发击发药，使发射药、烟雾剂燃烧爆炸产生声、光，而不会有实弹击发，使用时装在仿真训练器械上的弹仓内正常击发即可，使用快捷、方便、安全，技术指标符合训练弹的要求。 | 1.一种非制式仿真训练弹，其特征在于：包括弹壳(2)，所述弹壳(2)内设置发射药，所述弹壳(2)的一端设置收紧的开口，且为密封结构，所述弹壳(2)的另外一端的内侧面设置环形槽，所述环形槽内设置击发药。 | 2023-06-02 | 2024-01-09 |  | 左明秀; 王威振; 刘根源; 陈兴宽; 牟强 | F42B8/00; F42B8/12 |  | 有效
训练系统 | 一种仿真训练专用设备 | 本实用新型公开了一种仿真训练专用设备，涉及仿真训练技术领域，该仿真训练专用设备，包括一体机，所述一体机的右侧固定连接有固定板，固定板的内部开设有延伸至固定板外部的移动槽，移动槽的内部滑动连接有延伸至移动槽外部的移动架，该仿真训练专用设备，通过移动架带动清洁板进行上下往复移动，从而使清洁板通过毛刷与清洁块可以对一体机的表面进行清洁，并在一定程度上减少一体机直接暴露在外部环境中，使外部环境中的灰尘等污染物附着在一体机上，使一体机的表面出现脏污遮盖，使学员通过一体机观看学习资料受到影响的情况出现，从而使学员可以更加顺利地通过一体机进行飞行机务仿真训练学习。 | 1.一种仿真训练专用设备，包括一体机(1)，其特征在于：所述一体机(1)的右侧固定连接有固定板(2)，固定板(2)的内部开设有延伸至固定板(2)外部的移动槽(5)，移动槽(5)的内部滑动连接有延伸至移动槽(5)外部的移动架(4)，移动架(4)与移动槽(5)的截面均为L形，移动架(4)靠近一体机(1)的一侧开设有滑槽(7)，滑槽(7)的内部滑动连接有清洁板(8)，清洁板(8)靠近一体机(1)的一侧设置有毛刷(13)，移动架(4)的内部开设有动力槽(16)，动力槽(16)的内部设置有装卸维护装置。 | 2022-12-23 | 2023-06-09 |  | 孙金; 牛悦; 孙炼刚 | G09B9/08; B08B1/00 |  | 失效
训练系统 | 一种医疗仿真训练装置 | 本实用新型公开了一种医疗仿真训练装置，包括：脏器模型，用于模拟人体脏器构型；运动装置，与脏器模型配装，并且设置成能够带动脏器模型运动以模拟脏器在人体内的运动，运动装置的运动至少包括升降运动和平动至少一种；升降运动设置成模拟人体体位变化带来的脏器运动，平动设置成模拟人体呼吸时膈肌运动牵引带来的脏器运动。 | 1.一种医疗仿真训练装置，其特征在于，包括： 脏器模型，用于模拟人体脏器； 运动装置，与所述脏器模型配装，并且设置成能够带动所述脏器模型运动以模拟人体脏器在人体内的运动； 所述运动装置的运动至少包括升降运动和平动至少一种；所述升降运动设置成模拟人体体位变化带来的脏器运动，所述平动设置成模拟人体呼吸时膈肌运动牵引带来的脏器运动。 | 2024-07-26 | 2025-09-02 | ['2024-03-01'] | 聂振国; 李建兴; 许延杰; 刘辛军; 苏博兴; 徐铮; 王天牧 | G09B9/00; G09B23/28; G09B23/32; A61B34/30 | Y02T10/7072; Y02T10/70; Y02T90/12 | 有效
训练系统 | 面向多车辆场景的自动驾驶仿真训练平台及仿真训练方法 | 本发明公开了面向多车辆场景的自动驾驶仿真训练平台及仿真训练方法，通过注册与登录模块对受训者进行身份认证，通过车辆信息注册模块对参试车辆进行身份注册与信息录入，通过单机测试模块实现受训者单人进行自动驾驶仿真测试，通过联机调试/竞赛模块实现多个受训者协同进行联机仿真调试或自动驾驶仿真竞赛，通过车辆控制模块实现受训者对参试车辆的远程操控，通过实验/竞赛界面模块实现集中管理与交互控制，通过数据记录模块实现车辆状态及相关实验/竞赛数据的实时采集与存储，通过行为分析与评测模块对参试车辆的行为进行自动化监测与判定。本发明提升了智能驾驶系统在多车辆场景中的训练效率、灵活性和互动体验，可应用于科教融合技术领域。 | 1.一种面向多车辆场景的自动驾驶仿真训练平台，其特征在于，包括注册与登录模块、单机测试模块、联机调试/竞赛模块、车辆信息注册模块、车辆控制模块、实验/竞赛界面模块、行为分析与评测模块、数据记录模块以及通信架构，其中： 所述注册与登录模块用于对受训者进行身份认证； 所述单机测试模块用于实现所述受训者以单人身份进行自动驾驶仿真测试； 所述联机调试/竞赛模块用于实现多个所述受训者协同进行联机仿真调试或自动驾驶仿真竞赛； 所述车辆信息注册模块用于对参试车辆进行身份注册与信息录入； 所述车辆控制模块用于实现所述受训者对对应的所述参试车辆的远程操控； 所述实验/竞赛界面模块用于实现实验/竞赛过程中的集中管理与交互控制； 所述行为分析与评测模块用于对所述参试车辆的行为进行自动化监测与判定； 所述数据记录模块用于实现实验/竞赛过程中车辆状态及相关实验/竞赛数据的实时采集与存储； 所述通信架构用于模拟车联网通信环境，以实现客户端、参试车辆以及服务器端之间的数据同步、指令下发与状态上报。 | 2025-06-23 | 2025-08-12 | ['2024-10-23'] | 谭晓军; 丁宇豪; 石伯栋; 范淮宝; 王帅 | G06Q50/20; G09B9/04; G09B9/05 | H04L41/0894; H04L61/50; G08B25/08; G08B17/10; H04L41/22; H04L12/40 | 审中
训练系统 | 月球车行驶仿真训练系统 | 本发明提供一种月球车行驶仿真训练系统，涉及模拟仿真训练领域，该系数包括路径点迹智能修改模块；路径点迹智能修改模块用于：根据操作员对初始行驶路径的点选修改，实时显示选定点的局部代价，局部代价用于表征选定点的可行性；在操作员完成对初始行驶路径的修改后，检查新行驶路径是否符合安全和可行性要求；在新行驶路径不符合安全和可行性要求的情况下，提示操作员对新行驶路径进行调整；在新行驶路径符合安全和可行性要求的情况下，将新行驶路径发送给月球车执行。本发明实现有效引导操作员避开路径不可行区域，使操作员能够迅速调整路径并得到最优解，减少路径规划时间，提高月球车任务执行的效率。 | 1.一种月球车行驶仿真训练系统，其特征在于，包括：路径点迹智能修改模块；所述路径点迹智能修改模块用于： 根据操作员对初始行驶路径的点选修改，实时显示选定点的局部代价，所述局部代价用于表征所述选定点的可行性；所述局部代价基于所述选定点周围的地形坡度、障碍物分布和通信覆盖范围生成； 在所述操作员完成对所述初始行驶路径的修改后，检查新行驶路径是否符合安全和可行性要求；在所述新行驶路径不符合安全和可行性要求的情况下，提示所述操作员对所述新行驶路径进行调整；在所述新行驶路径符合安全和可行性要求的情况下，将所述新行驶路径发送给月球车执行。 | 2025-06-24 | 2025-10-17 | ['2025-05-30'] | 牟方厉; 樊子德; 耿莹; 李肖赫; 王璞; 葛蕴萍; 赵新昱 | G09B9/048; G06T17/05; G06T15/00; G01C21/20 | G06F13/4291; G06F13/4282; G06F2213/0026 | 审中
训练系统 | 一种虚拟仿真训练观察镜 | 本实用新型公开了一种虚拟仿真训练观察镜，涉及军事虚拟仿真训练技术领域，包括壳体、显示器信号板、微型显示器、目镜和视频接口；所述显示器信号板和所述微型显示器设置在所述壳体的内部，所述微型显示器连接所述显示器信号板；所述目镜和所述视频接口设置在所述壳体的外表面，所述目镜的内端对应所述微型显示器，所述视频接口连接所述显示器信号板。本实用新型的优点在于：可用于实现战车射手观测瞄准的虚拟仿真训练工作，体积小，重量轻便，方便使用。 | 1.一种虚拟仿真训练观察镜，其特征在于：包括壳体、显示器信号板、微型显示器、目镜和视频接口；所述显示器信号板和所述微型显示器设置在所述壳体的内部，所述微型显示器连接所述显示器信号板；所述目镜和所述视频接口设置在所述壳体的外表面，所述目镜的内端对应所述微型显示器，所述视频接口连接所述显示器信号板。 | 2022-12-13 | 2024-02-13 |  | 李鹏; 潘彦丰; 王瑞鹏; 赵大伟; 王瑞凤; 霍俊秀; 刘鹏飞; 王晓峰; 薛茂松 | G09B9/00; F41A33/00 |  | 有效
训练系统 | 一种扳手腕仿真训练设备 | 本发明公开了一种扳手腕仿真训练设备，包括底板，所述底板上侧面和支撑杆的下端固定连接，所述支撑杆的上端和伸缩杆的一端转动连接，所述伸缩杆的另一端和支撑板的侧面转动连接，所述支撑板的下边沿和底板的上侧面转动连接，所述支撑板的竖直侧边沿设有握杆，所述伸缩杆上安装有恒力复位组件，所述底板上侧面和弧形支架的一端固定连接，所述弧形支架上安装有若干个磁铁，所述支撑板上安装有磁吸块；本扳手腕仿真训练设备，实现了扳手腕中手腕发力、手腕翻转和突然发力应对的单人训练，且手腕发力强度变化小便于对发力训练进行数据支撑。 | 1.一种扳手腕仿真训练设备，其特征在于：包括底板(11)，所述底板(11)上侧面和支撑杆(3)的下端固定连接，所述支撑杆(3)的上端和伸缩杆(1)的一端转动连接，所述伸缩杆(1)的另一端和支撑板(4)的侧面转动连接，所述支撑板(4)的下边沿和底板(11)的上侧面转动连接，所述支撑板(4)的竖直侧边沿设有握杆(5)，所述伸缩杆(1)上安装有恒力复位组件(2)； 所述底板(11)上侧面和弧形支架(9)的一端固定连接，所述弧形支架(9)上安装有若干个磁铁(10)，所述支撑板(4)上安装有所述磁吸块(8)； 其中，支撑板(4)绕其下边沿转动且伸缩杆(1)伸长过程中，支撑板(4)上的磁吸块(8)经过磁铁(101)。 | 2021-12-31 | 2022-03-15 |  | 李志强 | A63B23/14; A63B23/12; A63B23/10; A63B23/02 | A63B23/14; A63B23/12; A63B23/1236; A63B23/10; A63B23/0211 | 有效
训练系统 | 一种机器人仿真训练方法 | 本发明涉及一种人工智能训练方法，尤其涉及一种机器人仿真训练方法，其中包括：集初始环境信息，视觉仿真器根据初始环境信息构建实景三维模型；动力学仿真器生成实景孪生数字模型，将实景孪生数字模型与实景三维模型相绑定；动力学仿真器实时地将运动数据传递至视觉仿真器，以使得视觉仿真器实时地渲染实景三维模型的运动，根据不同位姿下实景三维模型渲染的图像数据及对应的实景孪生数字模型生成的动力学数据执行训练；视觉仿真器在渲染实景三维模型的运动时，改变不同的光线模拟向量。借由本发明的方法，可通过在对实景三维模型的渲染中融合可调光线，模拟现场光线变化干扰，高效且低成本地生成模型训练需要的大量数据集合。 | 1.一种机器人仿真训练方法，其特征在于，所述机器人仿真训练方法包括： 提供视觉仿真器，并采集初始环境信息，所述视觉仿真器根据所述初始环境信息构建实景三维模型； 提供动力学仿真器，所述动力学仿真器生成实景孪生数字模型，将所述实景孪生数字模型与所述实景三维模型相绑定； 通过所述动力学仿真器在所述实景孪生数字模型中模拟仿真机器人的不同运动，并在模拟所述仿真机器人运动的过程中，所述动力学仿真器实时地将运动数据传递至所述视觉仿真器，以使得所述视觉仿真器实时地渲染所述实景三维模型的运动，根据不同位姿下所述实景三维模型渲染的图像数据及对应的所述实景孪生数字模型生成的动力学数据执行训练； 其中，所述视觉仿真器在根据所述初始环境信息和/或所述动力学仿真器提供的运动数据渲染所述实景三维模型的运动时，在渲染中通过不同的光线模拟向量，使得用于训练的不同位姿下所述实景三维模型渲染的图像数据中的多个模拟环境光照场景，其中，任一个所述模拟环境光照场景中的模拟环境信息与初始环境信息不完全相同。 | 2024-12-06 | 2025-04-04 | ['2024-07-03'] | 安健; 叶晨阳; 郭秋昊 | B25J9/16 | Y02W30/62 | 审中
训练系统 | 一种新型飞行仿真训练舱 | 本实用新型公开了一种新型飞行仿真训练舱，包括舱体和设置于舱体底部的底座，所述舱体的底部设有球型板，且球型板与舱体之间形成阻力空间，所述球心板的底部与底座固定连接，所述球型板上设有可自由移动的配重球，所述球型板内还设有对配重球产生阻力的粘滞机构，此新型飞行仿真训练舱通过在训练舱的底部设置一个球形的球型板来构建一个空间，在该空间内具有配重球4，配重球在舱体随底座摇动时，能够产生一定的惯性量，来模拟出真实环境下的飞行情况，且因为粘滞机构的设置使得配重球不会快速摇动造成出现特大的晃动情况，从而造成舱体的损坏。 | 1.一种新型飞行仿真训练舱，包括舱体(1)和设置于舱体(1)底部的底座(2)，其特征在于，所述舱体(1)的底部设有球型板(3)，且球型板(3)与舱体(1)之间形成阻力空间，所述球型板(3)的底部与底座(2)固定连接，所述球型板(3)上设有可自由移动的配重球(4)，所述球型板(3)内还设有对配重球(4)产生阻力的粘滞机构(5)。 | 2022-02-25 | 2022-09-06 |  | 李雨生; 罗伟; 王涛; 荣宏; 杨小宇 | G09B9/08 | Y02T90/00 | 失效
训练系统 | 一种扳手腕仿真训练设备 | 本发明公开了一种扳手腕仿真训练设备，包括底板，所述底板上侧面和支撑杆的下端固定连接，所述支撑杆的上端和伸缩杆的一端转动连接，所述伸缩杆的另一端和支撑板的侧面转动连接，所述支撑板的下边沿和底板的上侧面转动连接，所述支撑板的竖直侧边沿设有握杆，所述伸缩杆上安装有恒力复位组件，所述底板上侧面和弧形支架的一端固定连接，所述弧形支架上安装有若干个磁铁，所述支撑板上安装有磁吸块；本扳手腕仿真训练设备，实现了扳手腕中手腕发力、手腕翻转和突然发力应对的单人训练，且手腕发力强度变化小便于对发力训练进行数据支撑。 | 1.一种扳手腕仿真训练设备，其特征在于：包括底板(11)，所述底板(11)上侧面和支撑杆(3)的下端固定连接，所述支撑杆(3)的上端和伸缩杆(1)的一端转动连接，所述伸缩杆(1)的另一端和支撑板(4)的侧面转动连接，所述支撑板(4)的下边沿和底板(11)的上侧面转动连接，所述支撑板(4)的竖直侧边沿设有握杆(5)，所述伸缩杆(1)上安装有恒力复位组件(2)； 所述底板(11)上侧面和弧形支架(9)的一端固定连接，所述弧形支架(9)上安装有若干个磁铁(10)，所述支撑板(4)上安装有磁吸块(8)； 其中，支撑板(4)绕其下边沿转动且伸缩杆(1)伸长过程中，支撑板(4)上的磁吸块(8)经过磁铁(10)。 | 2021-12-31 | 2022-09-02 |  | 李志强 | A63B23/14; A63B23/12; A63B23/10; A63B23/02 | A63B23/14; A63B23/12; A63B23/1236; A63B23/10; A63B23/0211 | 有效
训练系统 | 腹腔镜智能仿真训练系统 | 1.本外观设计产品的名称：腹腔镜智能仿真训练系统。2.本外观设计产品的用途：用于腹腔镜手术的虚拟仿真训练。3.本外观设计产品的设计要点：在于形状与图案的结合。4.最能表明设计要点的图片或照片：立体图。 | 无 | 2021-03-04 | 2021-06-29 |  | 刘元军 |  |  | 有效
训练系统 | 消化内镜智能仿真训练系统 | 1.本外观设计产品的名称：消化内镜智能仿真训练系统。2.本外观设计产品的用途：消化内镜手术培训教学设备。3.本外观设计产品的设计要点：在于形状。4.最能表明设计要点的图片或照片：立体图。 | 无 | 2021-08-30 | 2022-03-15 |  | 刘元军 |  |  | 有效
训练系统 | 一种静脉输液仿真训练装置 | 本发明公开了一种静脉输液仿真训练装置，涉及医疗培训技术领域，包括基板、悬挂架，悬挂架固定安装于基板的上部，基板的上部铰接有仿真手臂，基板的上部开设有弧形槽，弧形槽上滑动连接有滑动框一，滑动框一的一侧固定连接有L型板，L型板的一端固定连接有套环，套环套设于仿真手臂的外部，本发明通过设置角度限位保持组件来控制护理人员的进针角度，可以增强新手护理人员的静脉注射针头的记忆点，使人员训练时角度掌握更加标准，从而提高了模拟训练的效果，改变了传统需要在一边按压静脉穿刺针一边撕胶带的方式，有利于操作人员快速进行后续的输液模拟，避免后续参加模拟训练的人员等待较长时间。 | 1.一种静脉输液仿真训练装置，包括基板(1)、悬挂架(2)，其特征在于：所述悬挂架(2)固定安装于基板(1)的上部，所述基板(1)的上部铰接有仿真手臂(3)，所述基板(1)的上部开设有弧形槽(4)，所述弧形槽(4)上滑动连接有滑动框一(5)，所述滑动框一(5)的一侧固定连接有L型板(8)，所述L型板(8)的一端固定连接有套环(9)，所述套环(9)套设于仿真手臂(3)的外部，所述滑动框一(5)上安装有角度限位保持组件，所述滑动框一(5)的一侧安装有胶带撕断压迫组件；所述角度限位保持组件包括滑动框二(61)、支撑弹簧(62)、磁性柱一(63)、弧形垫板(64)、夹角板(65)、挡块(66)、磁性柱二(67)、辅助弹簧(68)、踩踏板(69)，所述滑动框二(61)下端通过滑轴贯穿滑动框一(5)延伸至弧形槽(4)内部，所述滑动框二(61)的内腔壁固定连接有支撑弹簧(62)，所述滑动框二(61)的内腔滑动连接有磁性柱一(63)，所述支撑弹簧(62)的一端与磁性柱一(63)外壁固定连接，所述磁性柱一(63)的外壁固定连接有弧形垫板(64)，所述弧形垫板(64)远离磁性柱一(63)的一端固定连接有夹角板(65)，所述磁性柱一(63)的外壁固定连接有挡块(66)，所述滑动框二(61)内贯穿滑动连接有磁性柱二(67)，所述磁性柱二(67)贯穿滑动框二(61)下部的外壁套设有辅助弹簧(68)，所述磁性柱二(67)贯穿弧形槽(4)的一端固定连接有踩踏板(69)；所述辅助弹簧(68)的一端与磁性柱二(67)固定连接，所述辅助弹簧(68)的另一端与滑动框二(61)的下部固定连接，所述磁性柱二(67)与磁性柱一(63)为相同的磁极，所述夹角板(65)以仿真手臂(3)为参照物，呈20度角倾斜布置；所述胶带撕断压迫组件包括竖板(71)、滑动槽(72)、锥形套板(73)、固定柱(74)、胶带圈(717)，所述L型板(8)的上部固定连接有所述竖板(71)，所述竖板(71)的一面均匀开设有所述滑动槽(72)，所述滑动槽(72)内均滑动连接有锥形套板(73)，所述竖板(71)的一面固定连接有所述固定柱(74)，所述锥形套板(73)的外壁套设有所述胶带圈(717)；所述胶带撕断压迫组件还包括小弹簧(75)、防护盒(76)，所述固定柱(74)的外壁均匀固定连接有所述小弹簧(75)，所述小弹簧(75)的一端与锥形套板(73)的内壁固定连接，所述竖板(71)的一面固定连接有所述防护盒(76)；所述胶带撕断压迫组件还包括挤压辊(77)、刀片(78)、凸出杆轮(79)，所述竖板(71)的一面对称转动连接有所述挤压辊(77)，所述L型板(8)上固定连接有所述刀片(78)，所述挤压辊(77)设置有两个，位于下部的一个所述挤压辊(77)贯穿竖板(71)的一面固定连接有所述凸出杆轮(79)，两个所述挤压辊(77)位于防护盒(76)的内部；所述胶带撕断压迫组件还包括套筒(710)、套柱(711)，所述挤压辊(77)为硅胶材质制成，所述滑动框二(61)内固定连接有所述套筒(710)，所述套筒(710)的内腔竖向滑动连接有所述套柱(711)；所述胶带撕断压迫组件还包括销轴(712)、限位抵触板(713)，所述套筒(710)的外壁通过销轴(712)转动连接有所述限位抵触板(713)，所述限位抵触板(713)的一端贴合于套柱(711)的下部；所述胶带撕断压迫组件还包括伸缩套杆(714)、压迫板(715)、长弹簧(716)，所述套柱(711)的上端转动连接有所述伸缩套杆(714)，所述伸缩套杆(714)的另一端固定连接有所述压迫板(715)，所述套筒(710)的内腔固定连接有所述长弹簧(716)；初始状态时，由于磁性柱二(67)与磁性柱一(63)均位于滑动框二(61)内，磁性柱二(67)贯穿于滑动框二(61)内，且磁性柱一(63)位于磁性柱二(67)的一侧，且为相同的磁极，由磁铁同性相斥得知，磁性柱一(63)与磁性柱二(67)相互排斥并在滑动框二(61)内滑动，且磁铁的排斥力大于支撑弹簧(62)的弹力，从而压缩支撑弹簧(62)收缩；工作时，人员首先手握仿真手臂(3)将其围绕基板(1)一侧的铰接点，向基板(1)外侧进行转动，能将仿真手臂(3)贴近训练人员，仿真手臂(3)在向外侧移动时，会通过其外部的套环(9)拉动固定连接的L型板(8)以及滑动框一(5)顺着弧形槽(4)向基板(1)的边缘移动，进而带动滑动框一(5)上部的滑动框二(61)以及下部的磁性柱二(67)、踩踏板(69)同步向基板(1)的边缘移动，之后人员通过棉签蘸取消毒液，以穿刺点为中心由内向外螺旋消毒皮肤，消毒完成后人员用脚踩在踩踏板(69)的上部向下按压，进而拉动磁性柱二(67)在滑动框二(61)内向下滑动，并拉动辅助弹簧(68)拉伸，随着磁性柱二(67)持续向下磁性柱二(67)上端便会收进滑动框二(61)的内部，此时磁性柱二(67)便不再与磁性柱一(630同性相斥，使得原本受到压缩的支撑弹簧(62)复位回弹，进而顶动磁性柱一(63)在滑动框一(5)内滑动靠近仿真手臂(3)，同步带动前部的弧形垫板(64)以及夹角板(65)靠近仿真手臂(3)的上部，且磁性柱一(63)移动至最大限度后，其外壁的挡块(66)便会抵触阻挡在磁性柱二(67)的上部，以此避免辅助弹簧(68)复位而顶动磁性柱二(67)复位，之后操作人员便能将静脉注射针头放置在夹角板(65)的上方，之后保持静脉注射姿势，操作人员手背贴合于弧形垫板(64)上，能顺利将针头刺入仿真手臂(3)中。 | 2023-08-15 | 2023-10-24 |  | 田慧; 王永红 | G09B9/00; G09B23/28 | G09B9/00; G09B23/28; G09B23/285 | 有效
训练系统 | 一种静脉输液仿真训练装置 | 本发明公开了一种静脉输液仿真训练装置，涉及医疗培训技术领域，包括基板、悬挂架，悬挂架固定安装于基板的上部，基板的上部铰接有仿真手臂，基板的上部开设有弧形槽，弧形槽上滑动连接有滑动框一，滑动框一的一侧固定连接有L型板，L型板的一端固定连接有套环，套环套设于仿真手臂的外部，本发明通过设置角度限位保持组件来控制护理人员的进针角度，可以增强新手护理人员的静脉注射针头的记忆点，使人员训练时角度掌握更加标准，从而提高了模拟训练的效果，改变了传统需要在一边按压静脉穿刺针一边撕胶带的方式，有利于操作人员快速进行后续的输液模拟，避免后续参加模拟训练的人员等待较长时间。 | 1.一种静脉输液仿真训练装置，包括基板(1)、悬挂架(2)，其特征在于：所述悬挂架(2)固定安装于基板(1)的上部，所述基板(1)的上部铰接有仿真手臂(3)，所述基板(1)的上部开设有弧形槽(4)，所述弧形槽(4)上滑动连接有滑动框一(5)，所述滑动框一(5)的一侧固定连接有L型板(8)，所述L型板(8)的一端固定连接有套环(9)，所述套环(9)套设于仿真手臂(3)的外部，所述滑动框一(5)上安装有角度限位保持组件，所述滑动框一(5)的一侧安装有胶带撕断压迫组件；所述角度限位保持组件包括滑动框二(61)、支撑弹簧(62)、磁性柱一(63)、弧形垫板(64)、夹角板(65)、挡块(66)、磁性柱二(67)、辅助弹簧(68)、踩踏板(69)，所述滑动框二(61)下端通过滑轴贯穿滑动框一(5)延伸至弧形槽(4)内部，所述滑动框二(61)的内腔壁固定连接有支撑弹簧(62)，所述滑动框二(61)的内腔滑动连接有磁性柱一(63)，所述支撑弹簧(62)的一端与磁性柱一(63)外壁固定连接，所述磁性柱一(63)的外壁固定连接有弧形垫板(64)，所述弧形垫板(64)远离磁性柱一(63)的一端固定连接有夹角板(65)，所述磁性柱一(63)的外壁固定连接有挡块(66)，所述滑动框二(61)内贯穿滑动连接有磁性柱二(67)，所述磁性柱二(67)贯穿滑动框二(61)下部的外壁套设有辅助弹簧(68)，所述磁性柱二(67)贯穿弧形槽(4)的一端固定连接有踩踏板(69)。 | 2023-08-15 | 2023-09-12 |  | 田慧; 王永红 | G09B9/00; G09B23/28 | G09B9/00; G09B23/28; G09B23/285 | 有效
训练系统 | 一种职业技能仿真训练装置 | 本实用新型公开了一种职业技能仿真训练装置，包括三棱柱筒，所述三棱柱筒的各个侧面均开设有安装槽，三个所述安装槽的内部均通过上转轴转动连接有镜框，所述镜框的内部设置有反光镜片，三个所述镜框的下表面均设置有下转轴，所述下转轴的下端贯穿延伸至三棱柱筒的下方并设置有转板，所述转板的中心处对称开设有导向槽，该职业技能仿真训练装置，通过设置三棱柱筒以及可转动的镜框，能够在当其中一个、两个反光镜片或三个反光镜片因受训人员减少而无需使用时，将除尘完毕后的反光镜片转入三棱柱筒的内部，镜框将安装槽完全堵塞，避免灰尘进入三棱柱筒的内部，进而使闲置状态下的反光镜片长期保持清洁状态，便于后续使用。 | 1.一种职业技能仿真训练装置，包括三棱柱筒(1)，其特征在于：所述三棱柱筒(1)的各个侧面均开设有安装槽(2)，三个所述安装槽(2)的内部均通过上转轴(5)转动连接有镜框(3)，所述镜框(3)的内部设置有反光镜片(4)，三个所述镜框(3)的下表面均设置有下转轴(6)，所述下转轴(6)的下端贯穿延伸至三棱柱筒(1)的下方并设置有转板(7)，所述转板(7)的中心处对称开设有导向槽(8)，所述导向槽(8)的内部设有定位销(9)，所述三棱柱筒(1)的下表面阵列开设有定位槽(10)，且定位槽(10)套设在定位销(9)上端的外侧，每两个所述定位销(9)的下端设置有拉板(11)，三个所述转板(7)的下表面均对称设置有导向杆(12)，每两个所述导向杆(12)的下端贯穿拉板(11)并设置有端板(13)，所述导向杆(12)的圆周外壁套设有弹簧(14)，且弹簧(14)的两端分别与端板(13)的上表面和拉板(11)的下表面相抵。 | 2022-12-14 | 2023-06-06 |  | 金永乐 | G09B9/00; G02B7/182; B08B1/00 |  | 失效
训练系统 | 穿刺、导尿虚拟仿真训练设备 | 一种穿刺、导尿虚拟仿真训练设备包括底座、壳体、穿刺组件、导尿组件，底座包括底板，壳体包括：穿刺壳体、导尿壳体，导尿组件包括：导尿模型、导尿管检测组件，导尿管检测组件包括检测组件主架、检测导尿管进入的第一检测件、检测导尿管的进出长度及旋转角度的第二检测件、受控压紧导尿管的状态模拟组件，检测组件主架上设置有导尿管通道，状态模拟组件包括舵机、齿轮组、偏心轮；上述穿刺、导尿虚拟仿真训练设备通过第二检测件检测导尿管进出长度和旋转角度，当导尿管插入导尿管检测组件时，第一检测件检测给出信号；同时初始化第二检测件的检测数据，舵机通过齿轮组传动带动输出轴旋转，带动偏心轮旋转压紧导尿管，模拟导尿状态。 | 1.一种穿刺、导尿虚拟仿真训练设备，其特征在于，包括：底座、设置在所述底座上的壳体、设置在所述底座上的穿刺组件、设置在所述壳体中的导尿组件，所述底座包括：底板，所述壳体包括：与所述穿刺组件相应设置的穿刺壳体、及与所述穿刺壳体连接并装设所述导尿组件的导尿壳体，所述导尿组件包括：设置在所述导尿壳体前侧的导尿模型、及设置在所述导尿壳体中并与所述导尿模型相应设置的导尿管检测组件，所述导尿管检测组件包括： 检测组件主架、设置在所述检测组件主架上并相对设置在检测组件主架的前端以检测导尿管进入或退出的第一检测件、设置在所述检测组件主架上并检测导尿管的进出长度及旋转角度的第二检测件、设置在所述检测组件主架上并受控压紧导尿管的状态模拟组件，所述检测组件主架上设置有或形成有引导导尿管的运动的导尿管通道，所述状态模拟组件包括：设置在所述检测组件主架上并受控输出的舵机、由所述舵机驱动的齿轮组、设置在所述齿轮组的输出轴上并通向所述导尿管通道以受控转动压紧或松开导尿管的偏心轮，所述齿轮组包括：与所述舵机通过齿轮输入轴连接并由舵机驱动的输入齿轮、及与所述输入齿轮啮合并相对设置在下的输出齿轮。 | 2021-04-06 | 2021-11-30 |  | 刘元军 | G09B23/28; G09B9/00 |  | 有效
训练系统 | 一种腹腔镜手术仿真训练器 | 本申请涉及一种腹腔镜手术仿真训练器，包括外壳和仿真蒙皮，外壳具有空腔及与空腔连通的安装口；仿真蒙皮盖设于安装口并固定连接于外壳，仿真蒙皮具有间隔布置的蒙皮外层和蒙皮内层以及填充于蒙皮外层和蒙皮内层之间的自封胶层，自封胶层粘结于蒙皮外层和蒙皮内层并用于在穿刺器退出后恢复以填充该穿刺器留下的穿刺孔。该仿真蒙皮具有自我修复功能，保证了仿真蒙皮在穿刺器的刺入位置处的气密性，方便了使用者利用穿刺器在仿真蒙皮上的任意位置刺入，模拟手术更加真实，有助于提升模拟手术的手感，在保证手术真实性的条件下，同一张仿真蒙皮能够重复使用，从而延长腹腔镜手术仿真训练器的使用寿命，节约腹腔镜手术的仿真训练成本。 | 1.一种腹腔镜手术仿真训练器，其特征在于，包括： 外壳(20)，所述外壳(20)具有空腔(25)及与所述空腔(25)连通的安装口(26)；和 仿真蒙皮(10)，所述仿真蒙皮(10)盖设于所述安装口(26)并固定连接于所述外壳(20)，所述仿真蒙皮(10)具有间隔布置的蒙皮外层(11)和蒙皮内层(13)以及填充于所述蒙皮外层(11)和所述蒙皮内层(13)之间的自封胶层(12)，所述自封胶层(12)粘结于所述蒙皮外层(11)和所述蒙皮内层(13)并用于在穿刺器(30)退出后恢复以修补该穿刺器(30)留下的穿刺孔。 | 2024-02-21 | 2024-11-12 |  | 请求不公布姓名; 请求不公布姓名 | G09B9/00; G09B23/28 |  | 有效
训练系统 | 一种上呼吸道仿真训练模型 | 本实用新型提供一种上呼吸道仿真训练模型，该上呼吸道仿真训练模型，包括底板、连接组件和训练组件，所述底板的顶部固定连接有第一固定块；所述连接组件设置于第一固定块的一侧，所述连接组件包括胸壳、颈椎椎体和枕骨。本实用新型提供的上呼吸道仿真训练模型通过颈椎椎体、枕骨、气道以及下颌骨等还原真实人体解剖结构，便于学习和了解上呼吸道结构，构造部分设置有正常版和病变版，下颌骨壳可向外侧拉动，便于器械进入正确位置，方便进行喉罩、喉镜的实际操作训练，在第二固定块和底板的作用下，方便带动枕骨、前侧头骨、颈椎椎体等进行角度固定，便于操作时所需要的体位调节，增强了使用的灵活性。 | 1.一种上呼吸道仿真训练模型，其特征在于，包括： 底板(1)，所述底板(1)的顶部固定连接有第一固定块(2)； 连接组件(3)，所述连接组件(3)设置于第一固定块(2)的一侧，所述连接组件(3)包括胸壳(31)、颈椎椎体(32)和枕骨(33)，所述第一固定块(2)的一侧设置有胸壳(31)，所述胸壳(31)的内侧设置有颈椎椎体(32)，所述颈椎椎体(32)的一端设置有枕骨(33)； 训练组件(4)，所述训练组件(4)设置于枕骨(33)的内侧，所述训练组件(4)包括气道(41)和软骨(42)，所述枕骨(33)的内侧设置有气道(41)，所述气道(41)的一侧设置有软骨(42)。 | 2024-08-28 | 2025-07-18 | ['2023-12-11'] | 夏厦; 刘沁远 | G09B23/32; G09B23/34 | Y02E60/10 | 有效
训练系统 | 一种脑血肿仿真训练模拟器 | 一种脑血肿仿真训练模拟器，属于医疗模型领域。本发明的托盘的上表面安装外层皮肤模型，外层皮肤模型的内部安装颅骨模型，颅骨模型内部安装脑组织模型和血管模型；外层头部皮肤模型包括对扣设置的头顶部模型和面部模型；颅骨模型包括对扣设置的颅骨顶盖模型和颅骨模型，颅骨顶盖模型的内部具有颅腔模型，颅腔模型用于放置脑组织模型、血管模型；脑组织模型的脑主体模型的右侧的内部设置血肿腔模型；脑主体模型的左侧内部设置血液泵电控箱，血液泵电控箱内部设置模拟血块、微型泵和主控制器，血管模型连通血肿腔模型和血液泵电控箱内的微型泵，微型泵连接主控制器，主控制器通过电线连接开关手柄上的开关；主血管模拟部和支血管模拟部分布在脑主体模型的表面。 | 1.一种脑血肿仿真训练模拟器，其特征在于：其组成包括：外罩、托盘、外层头部皮肤模型、颅骨模型、脑组织模型、血管模型、开关手柄； 在外罩与托盘配合形成容纳腔内： 外罩与托盘配合形成容纳腔内，托盘的上表面安装外层皮肤模型，外层皮肤模型的内部安装颅骨模型，颅骨模型内部安装脑组织模型和血管模型； 外层头部皮肤模型包括对扣设置的头顶部模型和面部模型，头顶部模型为凹槽型，槽口边缘设有卡槽，头顶部模型的槽口边缘是经过如下模拟部位下方1‑3厘米范围内：前额模拟部、一侧太阳穴模拟部、枕骨模拟部上边缘、另一侧太阳穴模拟部；面部模型为具有开口的中空体，面部模型的面部模拟部由上至下设置2个眼眉模拟部、2个眼睛模拟部、鼻子模拟部、嘴巴模拟部，面部模拟部两侧还分别设置1个耳朵模拟部，面部模型的开口边缘设有与头顶部模型的卡槽配合对接的槽沿，面部模型的开口边缘是经过如下模拟部位上方的1‑3厘米范围内：眼眉模型、1个耳朵模型、枕骨上边缘和另1个耳朵模型； 颅骨模型包括颅骨顶盖模型和颅骨底部模型，颅骨顶盖模型和颅骨底部模型对扣设置，二者之间通过一组定位销进行装配，颅骨底部模型上与颅骨顶盖模型对扣的边缘是经过如下模拟部位上方的1‑3厘米范围内：额骨模拟部前向眼部上边缘、蝶骨模拟部上边缘、枕骨上边缘；颅骨顶盖模型的内部具有颅腔模型，颅骨底部模型用于放置脑组织模型、血管模型； 脑组织模型包括脑主体模型、血肿腔模型、血肿腔上盖模型、模拟血块、血液泵电控箱、主控制器、微型泵；脑主体模型的右侧的内部设置血肿腔模型，血肿腔模型的开口处可拆卸的设置血肿腔上盖模型；脑主体模型的左侧内部设置血液泵电控箱，血液泵电控箱内部设置模拟血块、微型泵和主控制器； 血管模型分布在颅骨模型和脑组织模型之间的夹层中；血管模型包括一组主血管模拟部、一组支血管模拟部和一组微电流传感器，一组支血管模拟部连通在主血管模拟部上，微电流传感安装在主血管模拟部以及支血管模拟部上，通过微电流传感器向主控制器传输开启和关闭信号，通过主控制器将开启和关闭信号传输给微型泵； 血管模型连通血液泵电控箱内的微型泵，微型泵连接主控制器，主控制器通过电线连接开关手柄上的开关。 | 2021-11-18 | 2022-01-14 |  | 王清; 吴学潮 | G09B23/28 | G09B23/28 | 失效
训练系统 | CRRT治疗操作模拟仿真训练系统 | 本发明公开了一种CRRT治疗操作模拟仿真训练系统，应用于对CRRT治疗的上机操作训练，包括如下步骤：S1：模拟操作系统接受用户终端发起的CRRT模拟操作请求，并根据CRRT的模拟操作请求开放模拟操作系统的操作项目；S2：VR模拟操作用户根据开放操作项目利用CRRT设备和/或模拟人体进行实操，监控和获取实操项目的操作流程及数据并反馈给模拟操作系统，模拟操作系统根据实操流程及数据将人体状态利用模拟治疗系统生产相应的三维动态视景；本发明利用VR让医护人员学习CRRT治疗技术，可以有效降低设备的占用和医护人员上手的学习时间，从而规范化对患者的治疗，为患者提供保障。 | 1.一种CRRT治疗操作模拟仿真训练系统，应用于对CRRT治疗的上机操作训练，其特征在于，包括通过VR模拟操作CRRT的模拟操作系统、通过VR模拟CRRT治疗的模拟治疗系统和基于模拟操作系统评分系统，该种CRRT治疗操作模拟仿真训练系统的使用方法包括如下步骤： S1：模拟操作系统接受用户终端发起的CRRT模拟操作请求，并根据CRRT的模拟操作请求开放模拟操作系统的操作项目； S2：VR模拟操作用户根据开放操作项目利用CRRT设备和/或模拟人体进行实操，监控和获取实操项目的操作流程及数据并反馈给模拟操作系统，模拟操作系统根据实操流程及数据将人体状态利用模拟治疗系统生产相应的三维动态视景； S3：监控和获取实操项目的操作流程及数据同时反馈给评分系统，评分系统根据后台各个操作项目的操作流程及数据对模拟操作用户的操作项目进行评分，并生成模拟操作的操作过程记录评分表。 | 2022-06-17 | 2022-08-05 |  | 王芳; 唐王旭; 张凌; 陈志文; 孙献坤; 唐雪; 林丽; 代明金 | G09B9/00; G09B5/02; G02B27/01 | G09B9/00; G09B5/02; G02B27/01 | 失效
训练系统 | 一种汽车驾驶仿真训练模拟器 | 本实用新型公开了一种汽车驾驶仿真训练模拟器，包括驾驶舱、操控台、主显示器、踏板组件和档杆；所述驾驶舱内设置有主驾驶座位和副驾驶座位，驾驶舱前端左右两侧分别铰接有后视模拟显示屏；所述操控台内部集成有主机，操控台安装在主驾驶座位前方，操控台上设置方向盘、灯光控制面板和仪表盘显示屏；所述主显示器面向主驾驶座位，设置在操控台上部；所述踏板组件设置在操控台下方；所述档杆设置在主驾驶座位右侧扶手上。本实用新型以弥补日常车辆驾驶培训及考核工作受设备数量配备不足，以及作业场地和训练环境等客观因素的制约，通过模拟器可以更加灵活的开展驾驶操作、维修保养的实训和教学，降低考核成本并规模化进行训练和考核。 | 1.一种汽车驾驶仿真训练模拟器，其特征在于，包括驾驶舱、操控台、主显示器、踏板组件和档杆；所述驾驶舱内设置有主驾驶座位和副驾驶座位，驾驶舱前端左右两侧分别铰接有后视模拟显示屏；所述操控台内部集成有主机，操控台安装在主驾驶座位前方，操控台上设置方向盘、灯光控制面板和仪表盘显示屏；所述主显示器面向主驾驶座位，设置在操控台上部；所述踏板组件设置在操控台下方；所述档杆设置在主驾驶座位右侧扶手上。 | 2022-09-08 | 2023-02-03 |  | 王国臣; 周广淼; 闫士波 | G09B9/04 |  | 有效
训练系统 | 多功能仿真训练模拟器(三屏型) | 1.本外观设计产品的名称：多功能仿真训练模拟器(三屏型)。2.本外观设计产品的用途：用于工程机械的模拟操作和救援训练的模拟操作。3.本外观设计产品的设计要点：在于形状。4.最能表明设计要点的图片或照片：立体图。 | 无 | 2024-03-11 | 2024-09-10 |  | 刘鹏; 汪元波; 彭坤; 李勤; 刘喜凯 |  |  | 有效
训练系统 | 火箭测试仿真训练方法及装置 | 本发明公开一种火箭测试仿真训练方法及装置，在仿真训练过程中通过实际的火箭级段对接进行仿真训练，无论是仿真训练过程还是实际的仿真结果都更贴近实战；另外，本发明中在检测到火箭移动级段的振动值超过预设阈值时，停止火箭移动级段的移动，检测调整火箭移动级段垂直方向位置的垂直调整电机是否有抖动异常，若有抖动异常，则排除该抖动异常后控制火箭移动级段继续移动进行对接仿真展示，从而避免仿真展示图像边缘产生锯齿失真，若无抖动异常，则间隔预定时间后继续检测火箭移动级段的振动值，在振动值小于预设阈值时，控制火箭移动级段继续移动进行对接仿真展示，也可避免仿真展示图像边缘产生的锯齿失真。 | 1.一种火箭测试仿真训练方法，用于火箭自动对接测试仿真训练，其特征在于，包括如下步骤：仿真训练启动步骤，启动火箭自动对接测试仿真训练；火箭级段对接步骤，控制所述火箭移动级段向所述火箭固定级段移动进行对接；级段特征点坐标检测步骤，检测火箭固定级段端面特征点坐标和火箭移动级段端面特征点坐标；火箭级段对接仿真展示步骤，根据检测得到的火箭固定级段端面特征点坐标和火箭移动级段端面特征点坐标控制火箭固定级段和火箭移动级段对应的仿真装配模型进行对接仿真展示；振动值检测步骤，检测火箭移动级段移动过程中的振动值；控制步骤，当检测到火箭移动级段的振动值超过预设阈值时，停止火箭移动级段的移动，检测调整火箭移动级段位置的垂直调整电机是否有抖动异常，若有抖动异常，则排除该抖动异常后控制火箭移动级段继续移动进行对接仿真展示，若无抖动异常，则间隔预定时间后继续检测火箭移动级段的振动值，在振动值小于预设阈值时，控制火箭移动级段继续移动进行对接仿真展示。 | 2021-12-25 | 2023-06-27 | ['2020-11-09'] | 吕金飞; 章兰英; 王复峰; 彭恰源; 赵磊; 朱维坤; 张陈辉; 褚金钱; 康娜 | G09B9/00 | G09B9/003; Y02T90/00 | 失效
训练系统 | 一种火炮仿真训练系统及方法 | 本发明公开了一种火炮仿真训练系统及方法，主控计算机获取气象检测传感器采集的靶区气象检测结果和工业相机采集的靶区图像，根据靶区图像确定靶标坐标及速度并将靶标坐标转换为弹道坐标系下的目标坐标；射击诸元计算器根据弹道坐标系下靶标坐标、速度，计算射击诸元；传感器实时检测火炮角度并上传主控计算机；主控计算机根据火炮角度，解析弹道坐标系下弹丸落点坐标，并将弹丸落点坐标转换为靶区坐标系下的射击坐标；主控计算机将射击坐标发送给控制器，控制器控制转台转动到射击坐标位置后启动激光枪发射激光至靶区；主控计算机接收工业相机上传的图像，根据靶区图像确定激光弹着点与靶标的位置关系，判断射击训练结果将结果存储到数据库中。 | 1.一种火炮仿真训练方法，其特征是，包括： 主控计算机依据炮手选定的训练参数，在靶区布置靶标，遥控靶标运动状态； 主控计算机接收工业相机上传的靶区图像，根据靶区图像确定靶标坐标及速度，并转换至弹道坐标系下目标坐标； 根据靶标位置及速度信息，通过射击诸元计算器计算出射击诸元； 根据射击诸元，炮手对火炮进行装填操作，调整方向角和俯仰角，同时，传感器实时检测火炮的方向角和俯仰角，判断调整结束后上传主控计算机；具体包括： (1)根据射击诸元，炮手进行弹药装填操作，调整火炮表尺、俯仰角和方位角； (2)定义数组A[10]，计数变量i，i初始化为0，传感器实时检测炮管俯仰角、方位角； (3)每间隔10秒，将实时检测的俯仰角存入A[i]中，同时计数变量增1，即i＝i+1； (4)循环执行步骤(3)，当i＝＝9时，执行A[i]＝A[i+1]操作后将i置0； (5)遍历数组A中数值，按照如下规则判断火炮状态： (6)当火炮处于静止状态时，将当前检测的俯仰角及方位角数值上传至主控计算机；以及，(7)循环执行(3)至(6)； 主控计算机接收传感器上传的火炮方向角和俯仰角，解析弹道坐标系下弹丸落点坐标，并将该落点坐标转换为靶区坐标系下的靶区射击坐标； 主控计算机将射击坐标发送给控制器，控制器控制转台转动到射击坐标位置后，启动激光枪发射激光至靶区； 主控计算机接收工业相机上传的图像，根据靶区图像确定激光弹着点与靶标的位置关系，判断射击训练结果并将结果存储到数据库中； 重复所有过程，直至训练结束。 | 2021-03-18 | 2022-06-07 | ['2020-12-06'] | 张延波; 李向东; 赵兴文; 杨子江; 葛兆斌; 杨秀蔚; 颜广; 刘成业 | G09B9/00 | G09B9/00 | 有效
训练系统 | 一种自装卸车仿真训练模拟器 | 本实用新型公开了一种自装卸车仿真训练模拟器，包括操控台、基座、驾驶仓、和显示屏；驾驶仓设置在基座后部，驾驶仓两侧为左扶手和右扶手，左扶手和右扶手上分别设有左操作杆和右操作杆，驾驶仓内有座椅，座椅连接在基座上；操控台设置在基座前端，操控台上设置有显示屏、左控制面板和右控制面板，方向盘布置于显示屏前方，方向盘两侧为左控制面板和右控制面板；座椅前方的基座上设有踏板，所述踏板两侧分别有左档杆和右档杆。本实用新型设置可以更加灵活的开展驾驶操作、维修保养的实训和教学，降低考核成本并规模化进行训练和考核，安全可靠，能够较好地模拟自装卸车的实际工作环境，适合于操作培训。 | 1.一种自装卸车仿真训练模拟器，其特征在于，包括操控台(3)、基座(6)、驾驶仓(10)、和显示屏(18)； 所述驾驶仓(10)设置在基座(6)后部，驾驶仓(10)两侧为左扶手(9)和右扶手(13)，左扶手(9)和右扶手(13)上分别设有左操作杆(7)和右操作杆(15)，驾驶仓(10)内有座椅(11)，所述座椅(11)连接在基座(6)上；所述操控台(3)设置在基座(6)前端，操控台(3)上设置有显示屏(18)、左控制面板(2)和右控制面板(17)，方向盘(1)布置于显示屏(18)前方，方向盘(1)两侧为左控制面板(2)和右控制面板(17)；所述座椅(11)前方的基座上设有踏板(5)，所述踏板(5)两侧分别有左档杆(4)和右档杆(16)。 | 2021-05-21 | 2021-12-14 |  | 鹿存鸣; 刘晓斌; 郭继伟; 王国臣 | G09B9/04; G09B9/05; H05K7/20 |  | 有效
训练系统 | 一种火炮仿真训练系统及方法 | 本发明公开了一种火炮仿真训练系统及方法，主控计算机获取气象检测传感器采集的靶区气象检测结果和工业相机采集的靶区图像，根据靶区图像确定靶标坐标及速度并将靶标坐标转换为弹道坐标系下的目标坐标；射击诸元计算器根据弹道坐标系下靶标坐标、速度，计算射击诸元；传感器实时检测火炮角度并上传主控计算机；主控计算机根据火炮角度，解析弹道坐标系下弹丸落点坐标，并将弹丸落点坐标转换为靶区坐标系下的射击坐标；主控计算机将射击坐标发送给控制器，控制器控制转台转动到射击坐标位置后启动激光枪发射激光至靶区；主控计算机接收工业相机上传的图像，根据靶区图像确定激光弹着点与靶标的位置关系，判断射击训练结果将结果存储到数据库中。 | 1.一种火炮仿真训练系统，其特征是，包括：主控计算机；所述主控计算机分别与气象检测传感器、工业相机、射击诸元计算器、传感器、控制器连接； 主控计算机获取气象检测传感器采集的靶区气象检测结果和工业相机采集的靶区图像，根据靶区图像确定靶标坐标及速度，并将靶标坐标转换为弹道坐标系下的目标坐标； 射击诸元计算器根据弹道坐标系下靶标坐标和速度，计算出射击诸元； 传感器实时检测火炮角度并上传主控计算机； 主控计算机根据火炮角度，解析出弹道坐标系下弹丸落点坐标，并将弹丸落点坐标转换为靶区坐标系下的射击坐标； 主控计算机将射击坐标发送给控制器，控制器控制转台转动到射击坐标位置后，启动激光枪发射激光至靶区。 | 2021-03-18 | 2021-06-29 | ['2019-12-27'] | 张延波; 李向东; 赵兴文; 杨子江; 葛兆斌; 杨秀蔚; 颜广; 刘成业 | G09B9/00 | G09B9/00 | 有效
训练系统 | 一种多维跳跃落地仿真训练器 | 本申请提供了一种多维跳跃落地仿真训练器，该多维跳跃落地仿真训练器包括：公转旋转盘，所述公转旋转盘上设置有摆荡机构，所述摆荡机构用于多维跳跃落地仿真训练；所述摆荡机构连接缓降机构，所述缓降机构用于提供减震力；所述缓降机构上设置有训练背带。在上述技术方案中，实现了矢状面、额状面和水平面上的多维度运动模拟；这不仅增强了训练的真实感和挑战性，还能够更全面地锻炼运动员的滞空平衡能力、本体感觉、落地稳定性与安全性。 | 1.一种多维跳跃落地仿真训练器，其特征在于，包括：公转旋转盘，其中，所述公转旋转盘上设置有摆荡机构，所述摆荡机构用于多维跳跃落地仿真训练； 所述摆荡机构连接缓降机构，所述缓降机构用于提供减震力； 所述缓降机构上设置有训练背带。 | 2025-01-26 | 2026-01-27 | ['2024-08-06'] | 张億帅; 孔祥浩; 于亮; 周李明非 | A63B5/16; A63B24/00; A63B69/00 | A47K3/127 | 有效
训练系统 | 电缆头制作仿真训练考核装置 | 本实用新型涉及一种电缆头制作仿真训练考核装置，包括虚拟现实显示设备、体感交互设备、大屏显示器、身份证识别模块、摄像头、身份信息比对模块和PC端；所述虚拟现实显示设备用于显示虚拟的电缆头制作操作场景；所述体感交互设备用于捕捉使用者双手的手部动作，并触发电缆头制作操作场景中的虚拟人物做相同动作。本实用新型中，通过PC端和虚拟现实显示设备能够虚拟出电缆头制作的操作场景，并通过体感交互设备将使用人员的动作与虚拟操作场景结合，可以模拟出实际操作场景，达到实操效果，解决因耗材昂贵导致学员难以实操的问题；并能核验参考人员的信息进行操作考核，集教学、训练、考核的功能于一体；结构简单，实用性强。 | 1.一种电缆头制作仿真训练考核装置，其特征在于：包括虚拟现实显示设备、体感交互设备、大屏显示器、身份证识别模块、摄像头、身份信息比对模块和PC端，所述虚拟现实显示设备、体感交互设备和大屏显示器均与PC端电连接，所述虚拟现实显示设备和大屏显示器用于显示PC端生成的虚拟的电缆头制作操作场景；所述体感交互设备用于捕捉使用者双手的手部动作，并触发虚拟的电缆头制作操作场景中的虚拟人物做相同动作；所述身份证识别模块和摄像头均与身份信息比对模块电连接，所述身份证识别模块用于读取身份证信息，所述摄像头用于采集人脸图像信息，所述身份信息比对模块用于对摄像头采集的人脸图像信息与身份证识别模块读取的信息进行核验。 | 2022-09-08 | 2023-02-21 |  | 谭世海; 马泽菊; 杨启军; 熊隽迪; 汪超; 张媛; 黄秋杰; 谢浩; 刘伟; 刘建国; 王勇; 林浩毅; 吴飞 | G09B9/00 | Y02P90/30 | 有效
训练系统 | 电缆头制作仿真训练考核装置 | 1.本外观设计产品的名称：电缆头制作仿真训练考核装置。2.本外观设计产品的用途：用于模拟实际制作电缆头的操作场景，通过连接体感交互设备将使用人员的动作与虚拟操作场景结合，并通过显示屏显示模拟出的操作场景，以及对参考人员的操作进行考核，集教学、训练、考核的功能于一体。3.本外观设计产品的设计要点：在于形状。4.最能表明设计要点的图片或照片：立体图。 | 无 | 2022-09-08 | 2022-12-20 |  | 谭世海; 马泽菊; 杨启军; 熊隽迪; 汪超; 张媛; 黄秋杰; 谢浩; 刘伟; 刘建国; 王勇; 林浩毅; 吴飞 |  |  | 有效
训练系统 | 船员培训海洋波浪仿真训练器 | 船员培训海洋波浪仿真训练器。其组成包括 : 左底弧形板、右底弧形板，左底弧形板连接左后挡板，左底弧形板固定连接左顶弧形板，左顶弧形板固定连接左底续接弧形板，左底续接弧形板固定连接左顶续接弧形板，左顶续接弧形板连接左前挡板，左底弧形板、左顶弧形板、左底续接弧形板、左顶续接弧形板组成左仿真滑道；右底弧形板连接右后挡板，右底弧形板固定连接右顶弧形板，右顶弧形板固定连接右底续接弧形板，右底续接弧形板固定连接右顶续接弧形板，右顶续接弧形板连接右前挡板，右底弧形板、右顶弧形板、右底续接弧形板、右顶续接弧形板组成右仿真滑道。本实用新型用于船员培训海洋波浪仿真训练。 | 1.一种船员培训海洋波浪仿真训练器，本产品其组成包括 : 左底弧形板、右底弧形板，其特征是 : 所述的左底弧形板连接左后挡板，所述的左底弧形板固定连接左顶弧形板，所述的左顶弧形板固定连接左底续接弧形板，所述的左底续接弧形板固定连接左顶续接弧形板，所述的左顶续接弧形板连接左前挡板，所述的左底弧形板、所述的左顶弧形板、所述的左底续接弧形板、所述的左顶续接弧形板组成左仿真滑道；所述的右底弧形板连接右后挡板，所述的右底弧形板固定连接右顶弧形板，所述的右顶弧形板固定连接右底续接弧形板，所述的右底续接弧形板固定连接右顶续接弧形板，所述的右顶续接弧形板连接右前挡板，所述的右底弧形板、所述的右顶弧形板、所述的右底续接弧形板、所述的右顶续接弧形板组成右仿真滑道。 | 2021-01-26 | 2021-09-21 |  | 马龙龙; 毕艳亮; 陆宝成; 赵志强; 翟伟; 宗永刚 | G09B9/00 |  | 失效
训练系统 | 一种室内富氧划船仿真训练装置 | 本实用新型涉及一种室内富氧划船仿真训练装置，包括划船机、制氧机和吸氧夹，制氧机配置有出氧口接头；吸氧夹由吸氧管、吸氧孔、固定夹和吸氧夹接头构成，固定夹与吸氧管固定连接，吸氧孔与吸氧管固定连接，吸氧夹接头与吸氧管固定连接；划船机通过制氧机支架和制氧机固定连接；制氧机通过出氧口接头、吸氧夹接头和吸氧夹管道连接；吸氧夹接头与出氧口接头固定连接，氧气通过吸氧管从吸氧孔输出，使用者通过固定夹把吸氧孔固定在鼻孔内精确吸氧，或者通过吸氧孔直接把氧气弥散到人面部局部区域，形成局部富氧环境。本实用新型提供了局部区域富氧或精准吸氧室内划船训练环境，提供了在室内仿真自然开阔水面划船训练方式。 | 1.一种室内富氧划船仿真训练装置，其特征是，包括划船机、制氧机和吸氧夹，制氧机配置有出氧口接头；吸氧夹由吸氧管、吸氧孔、固定夹和吸氧夹接头构成，固定夹与吸氧管固定连接，吸氧孔与吸氧管固定连接，吸氧夹接头与吸氧管固定连接；划船机通过制氧机支架和制氧机固定连接；制氧机通过出氧口接头、吸氧夹接头和吸氧夹管道连接；吸氧夹接头与出氧口接头固定连接，氧气通过吸氧管从吸氧孔输出，使用者通过固定夹把吸氧孔固定在鼻孔内精确吸氧，或者通过吸氧孔直接把氧气弥散到人面部局部区域，形成局部富氧环境。 | 2022-09-27 | 2023-03-07 |  | 宫清松; 卞雪莲 | A63B69/06; A63B69/08; A63B21/055; A61M16/00; A61M16/10 |  | 有效
训练系统 | 一种用于仿真训练的伞降模拟器 | 本发明属于伞降模拟器技术领域，具体的说是一种用于仿真训练的伞降模拟器，包括底板，所述底板的顶部固接有伞降模拟器框架，所述伞降模拟器框架上安装有连接带驱动模块；通过起跳支撑组件的结构设计，跳伞员通过阶梯座走到起跳板的平板上，平板向下运动，第一弹簧被压缩，平板带动固定柱向下运动，固定柱对压力传感器进行压迫，压力传感器产生信号，跳伞员穿戴好连接带后，跳伞员从平板上跳下，跳伞员的脚离开平板后，在第一弹簧的作用下，平板和固定柱向上运动，固定柱与压力传感器不接触，压力传感器的信号消失，则启动第一电机，第一电机可以带动升降块向下运动，升降块带动起跳板转动，使得起跳板不会影响跳伞员在空中的姿态。 | 1.一种用于仿真训练的伞降模拟器，包括底板(1)，所述底板(1)的顶部固接有伞降模拟器框架(2)，所述伞降模拟器框架(2)上安装有连接带驱动模块(3)，所述连接带驱动模块(3)上安装有多种连接带，且连接带包括操纵带、安全带、承重带，其特征在于：所述伞降模拟器框架(2)上安装有音响(4)，所述伞降模拟器框架(2)上安装有液晶显示屏(5)，所述底板(1)的顶部固接有四个支架(6)，四个所述支架(6)的顶端固接有风机(7)，四个所述风机(7)正对于伞降模拟器框架(2)的中部，所述底板(1)上设有起跳支撑组件；所述起跳支撑组件包括固接在底板(1)上的阶梯座(8)，所述阶梯座(8)上开设有第一矩形槽(9)，所述阶梯座(8)上固接有第一电机(10)，所述阶梯座(8)内开设有空腔(22)，所述空腔(22)的内壁通过轴承转动连接有转轴(11)，所述转轴(11)的一端与第一电机(10)的输出轴固接，所述转轴(11)的另一端固接有第一锥齿轮(12)，所述第一矩形槽(9)的内壁之间通过轴承转动连接有螺纹柱(13)，所述螺纹柱(13)的顶端固接有第二锥齿轮(14)，所述第二锥齿轮(14)与第一锥齿轮(12)啮合，所述螺纹柱(13)的表面螺纹连接有升降块(15)，所述第一矩形槽(9)的内壁之间固接有两个导向柱(16)，两个所述导向柱(16)滑动贯穿升降块(15)，所述升降块(15)上固接有四个第一固定板(17)，相邻两个所述第一固定板(17)之间通过销轴转动连接有连接杆(18)，所述阶梯座(8)上固接有两个第二固定板(19)，两个所述第二固定板(19)之间通过销轴转动连接有起跳板(20)，所述起跳板(20)的底部固接有四个第三固定板(21)，所述连接杆(18)的一端与相对应两个第三固定板(21)通过销轴转动连接。 | 2022-11-11 | 2023-04-07 |  | 王峰; 丁吉; 任志刚 | G09B9/00; G09B5/06 | Y02T90/00 | 失效
训练系统 | 一种船舶间LNG加注仿真训练系统 | 本方法涉及虚拟现实与仿真技术应用领域，尤其涉及一种船舶间LNG加注仿真训练系统。一种船舶间LNG加注仿真训练系统，包括加一个加注导控站和多个加/受注船训练站；加注导控站包括加注设置台与加注监控台；加/受注船训练站包括指挥区与作业区，用于模拟加/受注设备进行加注训练。本方法的有益效果是：本系统可用于LNG船员和航海类专业学生对于船舶加注的教学与训练。 | 1.一种船舶间LNG加注仿真训练系统，其特征在于：包括加一个加注导控站和多个加/受注船训练站；加注导控站包括加注设置台与加注监控台；加/受注船训练站包括指挥区与作业区，用于模拟加/受注设备进行加注训练；指挥区的用户为指挥员，指挥区包括场景显示模块和指挥功能模块，指挥区位于作业区的后方；作业区的用户为作业员，作业区包括场景显示模块、设备交互模块、运动模型模块和协同配合模块，作业区设有虚拟现实头盔及手柄设备，在训练结束时记录并保存每名作业员的每一次操作，并将操作记录发送到加注导控站的数据库中；加注导控站和加/受注船训练站之间通过局域网连接；作业区模拟的加注设备包括：加注软管/加注臂、软管托架、变径接头、承滴盘、储气罐、氮气吹扫装置、防静电罩、气相质量流量计、液相质量流量计、手提式或推车式干粉灭火器、大型干粉灭火系统；模拟的受注设备包括：承滴盘、储气罐、防静电罩、气相质量流量计、液相质量流量计、手提式或推车式干粉灭火器、大型干粉灭火系统；作业区的模拟场景中每条加注软管用多个软管质点和多个软管限制表示，每个软管质点的属性包括质量、位置和速度，软管限制包括距离限制、变形限制、碰撞限制；设软管有i∈[1，…，N]个质点，每个质点的位置为p，质点的距离变化为Δp，质点的距离限制为d，则距离限制可以表示为：C(p+Δp)＝¦p-p¦-d；在加注过程中软管会发生变形，变形限制是将不在一条直线上的三个粒子趋向一条线段，对于相邻的直线(p，p)和(p，p)，其法线分别为n，n，是两条直线的初始夹角，则变形限制表示为：在加注过程中，软管可能和船舶甲板或船舶设备发生碰撞，通过先确定每个粒子的接触面，然后计算接触面的法线n，设d为绳索粒子静止时保持的距离，则对于软管的碰撞限制表示为：C(p)＝np-d＝0；设r和r为两个粒子的半径，则两个粒子p、p之间碰撞限制表示为：C(p，p)＝¦p-p¦-(r-r)≥0。 | 2022-09-21 | 2022-12-09 |  | 周毅; 时光志; 黄国良; 庄继泽; 李萌; 郝杰; 郑坤; 周斌; 孙冰; 蒙学昊; 牛志刚; 谢小波; 罗文忠; 梁斌; 朱永凯; 张海涛; 王瑛; 周玉良 | G09B9/00 | G09B9/00 | 有效
训练系统 | 一种轻型直升机的仿真训练座舱 | 本实用新型提供一种轻型直升机的仿真训练座舱，其中，座椅(2)、右控制台(6)和左控制台(7)均设置在底座(1)上；座椅(2)设置在底座(1)的后部；右控制台(6)和左控制台(7)分别位于座椅(2)的右前侧和左前侧；前仪表盘(3)架设在右控制台(6)和左控制台(7)之间，位于座椅(2)的前侧；辅助仪表盘(4)安装固定在前仪表盘(3)的底部。本实用新型采用整体式布局的形式，实现了对直升机座舱的全方位仿真，完全模拟座舱结构和环境布局，能够支撑的训练形式和内容覆盖面广，培训效果显著。 | 1.一种轻型直升机的仿真训练座舱，其特征在于：包括底座(1)、座椅(2)、前仪表盘(3)、辅助仪表盘(4)、右控制台(6)和左控制台(7)，其中：所述座椅(2)、右控制台(6)和左控制台(7)均设置在底座(1)上；所述座椅(2)设置在底座(1)的后部；所述右控制台(6)和左控制台(7)分别位于座椅(2)的右前侧和左前侧；所述前仪表盘(3)架设在右控制台(6)和左控制台(7)之间，位于座椅(2)的前侧；所述辅助仪表盘(4)安装固定在前仪表盘(3)的底部。 | 2023-07-12 | 2024-01-12 |  | 王露国; 甘雨池 | G09B9/08 |  | 有效
训练系统 | 一种土压盾构机仿真训练模拟器 | 本实用新型公开了一种土压盾构机仿真训练模拟器，包括驾驶舱、控制柜、显示屏、操控面板、辅助显示屏和刀盘；所述驾驶舱是由前端的控制柜，一侧的侧板，后端的后挡板以及底部地板形成的单侧开口的半包围舱体结构；所述显示屏至少有四个，位于驾驶舱内前端，集成在控制柜上；所述操控面板与土压盾构机操控面板一致，设置在显示屏下方；所述刀盘集成在控制柜背部；所述辅助显示屏集成在侧板上。本实用新型设置有半包围式的驾驶舱，驾驶舱内设置有多个显示屏，通常真机要求有四个以上额显示屏，操控面板也与真机设定一致，控制柜内部集成有主机硬件部分的部件，控制柜背部设有模拟真机的刀盘，整个设备较好的模拟出了真机的操作环境与操作手感。 | 1.一种土压盾构机仿真训练模拟器，其特征在于，包括驾驶舱(12)、控制柜(7)、显示屏(4)、操控面板(3)、辅助显示屏(1)和刀盘(8)； 所述驾驶舱(12)是由前端的控制柜(7)，一侧的侧板，后端的后挡板(13)以及底部地板形成的单侧开口的半包围舱体结构； 所述显示屏(4)至少有四个，位于驾驶舱(12)内前端，集成在控制柜(7)上； 所述操控面板(3)与土压盾构机操控面板一致，设置在显示屏(4)下方； 所述刀盘(8)集成在控制柜(7)背部； 所述辅助显示屏(1)集成在侧板(19)上。 | 2022-05-31 | 2022-11-04 |  | 刘贤德 | G09B9/00 |  | 有效
训练系统 | 一种虚拟现实工业仿真训练系统 | 本申请提供一种虚拟现实工业仿真训练系统，包括：虚拟现实主机，以及分别与所述虚拟现实主机交互的VR头显、VR选择部件和VR定位部件；其中，所述虚拟现实主机包括：演示模块、训练模块和考评模块。相较于现有技术，本申请提供的虚拟现实工业仿真训练系统，利用虚拟的培训系统进行给操作培训，能够有效克服真实环境训练中存在的问题，并且经济、智能、便捷、无限重复。 | 1.一种虚拟现实工业仿真训练系统，其特征在于，包括： 虚拟现实主机，以及分别与所述虚拟现实主机交互的VR头显、VR选择部件和VR定位部件；其中，所述虚拟现实主机包括：演示模块、训练模块和考评模块； 所述演示模块，用于在所述VR头显中通过语音和动画相结合的方式对目标设备的操作步骤进行正确演示，演示完成后显示继续进行演示还是进行训练，用户通过所述VR选择部件进行选择； 所述训练模块，用于在所述VR头显中通过文本和语音展示目标设备的操作信息，以使用户根据所述操作信息完成目标设备的操作训练，训练完成后显示继续进行训练还是进行考评，用户通过所述VR选择部件进行选择，所述操作信息包括操作步骤的名称、操作位置及操作次序；目标设备的操作位置通过所述VR定位部件确定； 所述考评模块，用于在考评过程中检测用户对目标设备的操作过程，以对操作过程进行评分和记录考评用时，根据所述评分和考评用时得到用户对目标设备的操作熟练度。 | 2021-12-29 | 2022-04-08 |  | 严小天; 于洋; 郭秋华; 刘浩然 | G09B9/00; G06F30/20; G06Q50/20; G06T19/00; G06F3/01 |  | 失效
训练系统 | 一种虚拟仿真训练用的消化内镜 | 本实用新型涉及医用器械技术领域，公开了一种虚拟仿真训练用的消化内镜，包括消化内镜总成，所述消化内镜总成的外部设置有支撑机构，所述支撑机构包括支撑板，所述支撑板的前表面均匀安装有多个第一齿块，且支撑板的外部滑动连接有支撑座，所述支撑座的前表面设置有限位机构；本实用新型中的消化内镜总成连接于虚拟仿真训练仪和显示屏，显示屏上显示虚拟仿真训练的画面，训练医务人员的操作技巧；支撑机构对消化内镜总成进行支撑，这样医务人员在训练时不需要一直手拿着消化内镜总成，按压限位机构中的限位板带动第二齿块离开两个第一齿块的内部，方便调节消化内镜总成的高度，并且调节起来十分方便，只需要按压限位板即可。 | 1.一种虚拟仿真训练用的消化内镜，包括消化内镜总成(1)，其特征在于，所述消化内镜总成(1)的外部设置有支撑机构(9)，所述支撑机构(9)包括支撑板(10)，所述支撑板(10)的前表面均匀安装有多个第一齿块(11)，且支撑板(10)的外部滑动连接有支撑座(12)，所述支撑座(12)的右侧表面安装有支撑块(13)，所述支撑块(13)的右端安装有支撑套(14)，所述支撑座(12)的前表面设置有限位机构(15)。 | 2023-09-20 | 2024-04-26 |  | 刘英伟 | G09B23/28; A61B1/00; A61B1/273; A61B1/31; A61B50/20 |  | 有效
训练系统 | 基于VR技术的航海仿真训练平台 | 本实用新型提供基于VR技术的航海仿真训练平台，涉及航海仿真训练平台技术领域，包括基板和清洁装置，所述基板的表面固定连接有连接架，所述连接架远离基板的一侧固定连接有显示屏，所述基板的表面设置有操控平台，所述操控平台的表面转动连接有舵把，所述显示屏的表面设置有清洁装置，所述清洁装置包括两个限位架，两个所述限位架均与显示屏的表面滑动连接，两个所述限位架的内部均滑动连接有滑块，两个所述滑块的内部均转动连接有转杆，两个所述转杆彼此靠近的一端固定连接有转筒，所述转杆的表面螺纹连接有螺环。本实用新型，解决了显示屏用抹布进行清洁后其表面会存在擦痕和刮痕的问题。 | 1.基于VR技术的航海仿真训练平台，包括基板(1)和清洁装置(6)，其特征在于：所述基板(1)的表面固定连接有连接架(2)，所述连接架(2)远离基板(1)的一侧固定连接有显示屏(3)，所述基板(1)的表面设置有操控平台(4)，所述操控平台(4)的表面转动连接有舵把(5)，所述显示屏(3)的表面设置有清洁装置(6)，所述清洁装置(6)包括两个限位架(603)，两个所述限位架(603)均与显示屏(3)的表面滑动连接，两个所述限位架(603)的内部均滑动连接有滑块(607)，两个所述滑块(607)的内部均转动连接有转杆(610)，两个所述转杆(610)彼此靠近的一端固定连接有转筒(601)。 | 2021-08-17 | 2022-01-18 |  | 蔡茂元; 刘用光; 李经平 | G09B9/00; G09F9/00; B08B7/00 |  | 有效
训练系统 | 一种武装直升机的仿真训练座舱 | 本实用新型提供一种武装直升机的仿真训练座舱，包括座舱舱体(1)和设置在座舱舱体(1)上的座椅(2)、仪表台(3)、左侧操纵台(4)、右侧操纵台(5)、驾驶杆机构(6)、脚蹬机构(7)和总距杆机构(8)，其中，所述仪表台(3)设置在座椅(2)的前侧；所述左侧操纵台(4)和所述右侧操纵台(5)分别设置在座椅(2)的左侧和右侧；所述驾驶杆机构(6)设置在座椅(2)和仪表台(3)之间；所述脚蹬机构(7)设置在座椅(2)的前侧，位于仪表台(3)的下方；所述总距杆机构(8)设置在座椅(2)的侧后方。本实用新型能够完全模拟座舱结构和环境布局，培训效果显著。 | 1.一种武装直升机的仿真训练座舱，其特征在于：包括座舱舱体(1)、座椅(2)、仪表台(3)、左侧操纵台(4)、右侧操纵台(5)、驾驶杆机构(6)、脚蹬机构(7)和总距杆机构(8)，其中：所述座舱舱体(1)包括底座；所述座椅(2)、仪表台(3)、左侧操纵台(4)、右侧操纵台(5)、驾驶杆机构(6)、脚蹬机构(7)和总距杆机构(8)均安装设置在底座上；所述座椅(2)设置在底座的中心；所述仪表台(3)设置在座椅(2)的前侧；所述左侧操纵台(4)和所述右侧操纵台(5)分别设置在座椅(2)的左侧和右侧；所述驾驶杆机构(6)设置在座椅(2)和仪表台(3)之间；所述脚蹬机构(7)设置在座椅(2)的前侧，位于仪表台(3)的下方；所述总距杆机构(8)设置在座椅(2)的侧后方。 | 2023-08-31 | 2024-04-09 |  | 王露国; 甘雨池 | G09B9/08; G09B9/46 |  | 有效
训练系统 | 基于数据库的仿真训练保障系统 | 本发明提供基于数据库的仿真训练保障系统，涉及数据库的仿真训练技术领域，包括学生教学数据库和训练数据库包，原理示教，以课程的理论知识点为主体，包括系统基本工作原理及系统组成、结构特点、连接布置及接口原理，装备操作，装备主要功能的使用操作，装备运维保障的操作，作战运用，综合情报处理组织运用，采用学生教学数据库和训练数据库，定向的对某类专业及相关专业岗位人员了解、熟悉并掌握某系统装备原理及功能、系统组成结构及布置接口关系、典型应用背景下的装备操作使用与组织运用、系统保障措施等专业岗位知识，具有组织维护和使用某系统的专业知识和岗位技能，具备某系统的组织运用能力，并能进行系统运维管理与保障。 | 1.基于数据库的仿真训练保障系统，其特征在于，所述基于数据库的仿真训练保障系统的学生教学数据库包括 : 原理示教，以课程的理论知识点为主体，包括系统基本工作原理及系统组成、结构特点、连接布置及接口原理；装备操作，装备主要功能的使用操作，装备运维保障的操作；作战运用，综合情报处理组织运用，对防御组织运用，系统综合组织运用，系统保障协调组织运用，系统的保障；课程考核，根据原理示教、装备操作以及运用的学习，设置课程考核并及进行考核；基于数据库的仿真训练保障系统，所述基于数据库的仿真训练保障系统的训练数据库包括：注册登录信息，验证学员和老师的姓名、学生和老师的许可证件号和身份证件号以及个人的人脸信息，并设置登录密码；学员信息，学员个人的学习示教视频，课程的理论知识，以及过往的考试成绩，学习科目类别，课程时间安排；老师信息，老师的教学内容，教学任务，教学的课程安排及计划；考试信息，考试科目、待考试人员以及考试时间安排，以及后期的考试成绩查询；考题信息，理论考试的范围以题型，以及装备操作和作战运用的考核评分标准和考核细则。 | 2023-02-14 | 2023-06-23 |  | 彭鹏菲; 龚立; 刘高峰; 李启元; 朱一鑫 | G09B9/00; G09B5/06; G09B5/08; G09B7/02; G02B27/01; G02B30/00; G06F16/25; G06Q50/20 | G09B9/003; G09B5/06; G09B5/08; G09B7/02; G02B27/01; G02B30/00; G06F16/25; G06Q50/205; Y04S10/50 | 审中
训练系统 | 一种船舶间LNG加注仿真训练系统 | 本方法涉及虚拟现实与仿真技术应用领域，尤其涉及一种船舶间LNG加注仿真训练系统。一种船舶间LNG加注仿真训练系统，包括加一个加注导控站和多个加/受注船训练站；加注导控站包括加注设置台与加注监控台；加/受注船训练站包括指挥区与作业区，用于模拟加/受注设备进行加注训练。本方法的有益效果是：本系统可用于LNG船员和航海类专业学生对于船舶加注的教学与训练。 | 1.一种船舶间LNG加注仿真训练系统，其特征在于：包括加一个加注导控站和多个加/受注船训练站； 加注导控站包括加注设置台与加注监控台； 加/受注船训练站包括指挥区与作业区，用于模拟加/受注设备进行加注训练； 指挥区的用户为指挥员，指挥区包括场景显示模块和指挥功能模块，指挥区位于作业区的后方； 作业区的用户为作业员，作业区包括场景显示模块、设备交互模块、运动模型模块和协同配合模块，作业区设有虚拟现实头盔及手柄设备，在训练结束时记录并保存每名作业员的每一次操作，并将操作记录发送到加注导控站的数据库中； 加注导控站和加/受注船训练站之间通过局域网连接。 | 2022-09-21 | 2022-10-25 |  | 周毅; 时光志; 黄国良; 庄继泽; 李萌; 郝杰; 郑坤; 周斌; 孙冰; 蒙学昊; 牛志刚; 谢小波; 罗文忠; 梁斌; 朱永凯; 张海涛; 王瑛; 周玉良 | G09B9/00 | G09B9/00 | 有效
训练系统 | 肺穿刺与消融仿真训练模型构件 | 本发明属于医学教育装备技术领域，且公开了肺穿刺与消融仿真训练模型构件，由胸部仿真人体模型、高仿真肺组织和模拟肺门装置构成的成年男性上半身模型。本发明设计的胸膜腔相对独立密闭，可模拟胸膜腔负压，高仿真肺组织与人体组织物理特性相似，高仿真肺结节的部位、大小和密度均不相同，支持CT扫描和真实医疗器械操作，模拟肺门装置为闭合性水循环系统，与高仿真肺组织和主支气管紧密连接，可模拟肺门血流动力学。模型体表标志明显，可摆放多种体位，定位准确，实操触感真实，更换简单易行，可以应用真实的医疗设备，全程模拟肺结节穿刺活检与微波消融的操作过程，获得真实的体验，也可为特殊的真实病例提供预试验和术前规划。 | 1.肺穿刺与消融仿真训练模型构件，其特征在于：包括由胸部仿真人体模型、高仿真肺组织和模拟肺门装置构成的成年男性上半身模型；所述胸部仿真人体模型包括有安装有相对独立密闭的左侧胸膜腔和右侧胸膜腔，所述左侧胸膜腔和所述右侧胸膜腔上分别连接有左侧主支气管和右侧主支气管，且所述左侧胸膜腔和所述右侧胸膜腔彼此靠近的一端分别开设有用于左侧主支气管和右侧主支气管穿过的密封孔，所述左侧主支气管和所述右侧主支气管靠近胸膜腔的一端固定设有卡带，所述左侧主支气管和所述右侧主支气管远离胸膜腔的一端连接设有气管；其中所述高仿真肺组织包括左侧肺组织和右侧肺组织，所述左侧肺组织和所述右侧肺组织分别位于所述左侧胸膜腔和所述右侧胸膜腔内，且所述左侧肺组织和所述右侧肺组织内均具有肺门凹槽和三个不同特征的肺结节结构；所述模拟肺门装置包括血囊，所述血囊能够安放于所述肺门凹槽内，均通过所述卡带固定于所述左侧主支气管和所述右侧主支气管的末端；所述血囊靠近所述左侧主支气管和所述右侧主支气管的一端连接设有流速传感器；所述血囊的材料为自修复聚氨酯弹性体。 | 2022-12-31 | 2023-03-21 |  | 张旭; 赵翌; 张子晗; 李欣泽 | G09B23/28 |  | 审中
训练系统 | 内窥镜胸腹腔手术仿真训练系统 | 本发明公开了一种内窥镜胸腹腔手术仿真训练系统，包括：胸腹腔模拟模块，用于模拟真实的人体胸腹腔空腔环境及器械、内窥镜插入位置；器官组织模拟模块，设于胸腹腔模拟模块中，用于模拟真实的器官和相应的解剖结构；内窥镜模块，用于插入胸腹腔模拟模块中，以提供手术视野及器械操作；注液循环系统，与器官组织模拟模块连接，用于模拟手术中器官组织模拟模块的血液循环；控制模块，连接器官组织模拟模块及注液循环系统，用于控制器官组织模拟模块和注液循环系统的各种参数设置及协调作用。本系统可以模拟真实的人体胸腹腔环境，且仿真器官组织与注液循环系统会产生协同作用，提高了手术技能培训的真实性和有效性，降低培训成本，提高了培训效率。 | 1.一种内窥镜胸腹腔手术仿真训练系统，其特征在于，包括： 胸腹腔模拟模块，用于模拟真实的人体胸腹腔空腔环境及器械、内窥镜插入位置； 器官组织模拟模块，设于所述胸腹腔模拟模块中，用于模拟真实的器官和相应的解剖结构； 内窥镜模块，用于插入所述胸腹腔模拟模块中，以提供手术视野及器械操作； 注液循环系统，与所述器官组织模拟模块连接，用于模拟手术中器官组织模拟模块的血液循环； 控制模块，连接所述器官组织模拟模块及注液循环系统，用于控制所述器官组织模拟模块和注液循环系统的各种参数设置及协调作用。 | 2024-12-13 | 2025-02-28 | ['2024-09-02'] | 靳瑞; 张敏; 沙宇菁 | G09B9/00; G09B23/28; G06Q50/20; G06T19/00; G16H50/50 | G16H50/50; G06Q50/2057; G06T19/006; G09B9/00; G09B23/285 | 失效
训练系统 | 森林火灾扑救指挥仿真训练系统 | 本发明提供一种森林火灾扑救指挥仿真训练系统，涉及森林火灾扑救训练技术领域，所述系统包括：指挥员训练子系统；指挥员训练子系统包括：路径规划模块、发令模块、行进状态仿真模块、资源消耗仿真模块和标绘模块；路径规划模块用于进行森林火灾扑救路径规划；发令模块用于供指挥员进行信息发送和/或命令发布；行进状态仿真模块用于根据规划的森林火灾扑救路径仿真消防队伍的行进状态；资源消耗仿真模块用于根据火情持续时间和扑救时间，仿真消防物资消耗情况以及消防人员体力消耗情况；标绘模块用于标绘火场态势图和作战决心图。本发明提高了虚拟森林火灾场景的真实性以及指挥员的训练效率。 | 1.一种森林火灾扑救指挥仿真训练系统，其特征在于，包括：指挥员训练子系统；所述指挥员训练子系统，用于供指挥员进行森林火灾扑救训练；所述指挥员训练子系统包括：路径规划模块、发令模块、行进状态仿真模块、资源消耗仿真模块和标绘模块；所述路径规划模块，用于供指挥员进行森林火灾扑救路径规划；所述发令模块，用于供指挥员进行信息发送和/或命令发布；所述行进状态仿真模块，用于根据规划的森林火灾扑救路径，在二维或三维场景下仿真消防队伍的行进状态；所述资源消耗仿真模块，用于根据火情持续时间和扑救时间，仿真消防物资消耗情况以及消防人员体力消耗情况；所述标绘模块，用于标绘火场态势图和作战决心图。 | 2024-06-13 | 2024-09-17 |  | 杜恒; 胡巍巍; 仓怀明; 周旭 | G09B9/00; G09B25/00; G06Q10/047; G06Q10/067; G06Q50/26; G06T11/20; A62C99/00 | Y02A40/28 | 审中
训练系统 | 一种管片拼装机仿真训练模拟器 | 本实用新型公开了一种管片拼装机仿真训练模拟器，包括主机箱体、显示器、左支撑体、右支撑体、L形支撑架、支架和VR定位器；所述主机箱体底部固定有基座，主机箱体顶部固定有对称的左支撑体和右支撑体，所述主机箱体、基座、左支撑体和右支撑体形成一体结构；所述显示器安装在左支撑体和右支撑体的上，显示器上部连接有L形支撑架，所述L形支撑架两侧连接有一对对称的支架，两支架端部分别连接有一个VR定位器。本实用新型显示器通过支撑体与主机箱体连接为一体，结构紧凑，通过L形支架安装VR定位器，VR定位器能够精准定位，模拟捕捉学员的动作，通过模拟器可以更加灵活的开展驾驶操作、维修保养的实训和教学。 | 1.一种管片拼装机仿真训练模拟器，其特征在于，包括主机箱体(6)、显示器(8)、左支撑体(14)、右支撑体(15)、L形支撑架(9)、支架(10)和VR定位器(11)； 所述主机箱体(6)底部固定有基座(5)，主机箱体(6)顶部固定有对称的左支撑体(14)和右支撑体(15)，所述主机箱体(6)、基座(5)、左支撑体(14)和右支撑体(15)形成一体结构； 所述显示器(8)安装在左支撑体(14)和右支撑体(15)的上，显示器(8)上部连接有L形支撑架(9)，所述L形支撑架(9)两侧连接有一对对称的支架(10)，两支架(10)端部分别连接有一个VR定位器(11)。 | 2022-05-25 | 2022-10-11 |  | 刘贤德 | G09B9/00 |  | 有效
训练系统 | 一种城市环境模拟仿真训练系统 | 本发明提供一种城市环境模拟仿真训练系统，包括智能穿戴系统、多通道信息采集系统、训练场景设置系统、组网通信系统、城市场景硬件和平台主机，所述的智能穿戴系统由多套单人智能穿戴设备组成；所述的城市场景硬件包括建筑物和感应装置，所述的建筑物具有多层空间，每层空间的周边及地面均设有感应装置；所述的感应装置包括均布于每层地面的RFID读写器，用于读取参训人员的身份信息并将参训人员的身份信息和实时地址信息传递至平台主机；还包括设置在每个门口、窗口的光电开关，所述光电开关用于检测门窗开关状态并反馈至平台主机。本发明采用虚实结合的方式构建训练环境，可实现多人、多组同时进行模拟仿真训练，模拟效果好。 | 1.一种城市环境模拟仿真训练系统，包括智能穿戴系统、多通道信息采集系统、训练场景设置系统、城市场景硬件、组网通信系统和平台主机，其特征是： 所述的智能穿戴系统由多套单人智能穿戴设备组成；所述单人智能穿戴设备包括头部单元、躯干单元、手臂单元、手部单元、腿部单元、足部单元和仿真武器单元和单人主机，所述的单人主机通过组网通信系统与平台主机信号连接，用于接收平台主机的指令并根据指令运行相应的程序；所述的头部单元包括头盔、可视化设备、通信设备、通话设备、场景捕捉模块、头部动作感应模块和通信中继模块；所述通信中继模块用于现场环境中信号中继设备的补充；所述的足部单元包括数据作战靴、脚部动作捕捉模块和RFID电子标签，其中，RFID电子标签用于实现参训人员的分组识别和实时位置追踪； 所述的城市场景硬件包括建筑物和感应装置，所述的建筑物具有多层空间，每层空间的周边及地面均设有感应装置；所述的感应装置包括均布于每层地面的RFID读写器，用于读取参训人员的身份信息并将参训人员的身份信息和实时地址信息传递至平台主机；还包括设置在每个门口、窗口的光电开关，所述光电开关用于检测门窗开关状态并反馈至平台主机信号； 所述的训练场景设置系统为计算机软件系统，其包括3D城市场景构建与生成功能模块、水平高差调整场景流转功能模块、天气预报设备功能模块、武器装备毁伤性能预设模块、建筑物防护性能预设模块和对抗训练想定预设模块。 | 2021-03-02 | 2021-06-01 |  | 王巍; 高永红; 刘飞; 许行宾; 魏亚星; 许锦锦; 高天宇; 黄旭 | G09B9/00; F41A33/00; G06F3/01; G06K7/10; G06K19/067 | G09B9/00; F41A33/00; G06F3/011; G06F3/014; G06K19/067; G06K7/10297 | 失效
训练系统 | 一种仿真训练场景生成方法和装置 | 本发明属于仿真技术领域，提供一种仿真训练场景生成方法和装置。该方法包括：配设各训练场景的训练场景生成指令；通过训练场景智能生成模型，提取场景生成要素，并提取场景关键词；从优化要素模型库中或实战化要素模型库中检索与场景关键词相匹配的仿真要素模型，并选出相匹配的仿真要素模型；利用所选出的仿真要素模型生成训练场景的构造逻辑策略，以构建仿真场景。本发明降低了仿真要素模型空间操作的时间成本，提高了操作准确率。 | 1.一种仿真训练场景生成方法，其特征在于，包括：配设各训练场景的训练场景生成指令，所述训练场景生成指令包括训练场景信息、场地位置信息、气候信息、训练装备信息和参与人员信息；基于注意力机制的多特征抽取方法，具体采用融合多特征的多头注意力机制建立训练场景智能生成模型，通过训练场景智能生成模型对所述训练场景生成指令提取场景生成要素，并从关键词文本中提取场景关键词；具体包括：将目标训练场景的关键词文本和待选要素模型的要素模型文本均输入到匹配仿真要素模型的输入层，并将抽取层所抽取的关键词特征和要素模型特征进行匹配，以选出与目标训练场景的场景关键词相匹配的仿真要素模型；根据所提取的场景关键词，从优化要素模型库中或实战化要素模型库中检索与场景关键词相匹配的仿真要素模型，并选出相匹配的仿真要素模型，其中，优先从所述优化要素模型库中检索与场景关键词相匹配的仿真要素模型；利用所选出的仿真要素模型生成训练场景的构造逻辑策略，所述生成训练场景的构造逻辑策略包括仿真要素模型选取、模型空间定位、实体三维变换和场景语义匹配；在完成训练场景的构造逻辑策略之后，通过三维仿真引擎对构造逻辑策略中的地形相关仿真要素信息、训练相关仿真要素信息进行资源调配与组合，并根据特定约束条件计算来执行各仿真要素模型的空间约束，以构建仿真场景，具体包括仿真训练地形构建、仿真训练模型匹配和仿真训练场景渲染。 | 2024-01-05 | 2024-04-09 |  | 吴玉峰; 李宁; 魏丽; 安宇; 王国伟 | G06F30/20; G06F16/9035 | G06F30/20; G06F16/9035; Y02A90/10 | 有效
训练系统 | 心肺听诊虚拟仿真训练系统及方法 | 本发明涉及医疗设备模型技术领域，具体涉及心肺听诊虚拟仿真训练系统及方法，包括高清触屏显示计算机、可移动操作平台、半身模拟人、仿真器械、混合现实MR眼镜和移动平板，所述高清触屏显示计算机内植入有听诊虚拟仿真训练系统，所述听诊虚拟仿真训练系统包括听诊部位教学模块、听诊声音教学模块、听诊操作考核模块和综合病例考核模块，所述半身模拟人和仿真器械均放置于所述可移动操作平台上部。本发明利用混合现实MR技术将形态结构精细复杂的心肺内脏器官影像数据重建为三维虚拟数字模型，并投射到现实环境中，实现虚拟模型与现实环境之间的精准匹配和实时交互。 | 1.心肺听诊虚拟仿真训练系统，其特征在于：包括高清触屏显示计算机、可移动操作平台、半身模拟人、仿真器械、混合现实MR眼镜和移动平板，所述高清触屏显示计算机内植入有听诊虚拟仿真训练系统，所述听诊虚拟仿真训练系统包括听诊部位教学模块、听诊声音教学模块、听诊操作考核模块和综合病例考核模块，所述半身模拟人和仿真器械均放置于所述可移动操作平台上部，所述半身模拟人和仿真器械均接入高清触屏显示计算机的数据端口，所述混合现实MR眼镜用于辅助观察所述半身模拟人的观感反应，所述移动平板用于辅助操作所述高清触屏显示计算机中的三维虚拟模型。 | 2023-11-30 | 2024-02-20 |  | 丛宇; 熊矿箭; 郝爱民; 赵永涛 | G09B9/00; G09B23/28 | G09B9/00; G09B23/28 | 审中
训练系统 | 一种光电经纬仪全景仿真训练系统 | 本发明涉及模拟系统领域，涉及一种光电经纬仪全景仿真训练系统。系统包括模拟训练硬件设备和模拟训练系统两大部分；所述模拟训练硬件设备包括主机和数据采集设备；所述主机包括图形工作站和服务器；所述数据采集设备包括单杆和数据采集卡；所述模拟训练系统采用C/S模式的体系结构，所述模拟训练系统包括教练席模拟训练单元和训练席模拟训练单元。本发明采用“真实背景叠加真实目标”的模式，实景还原光电经纬仪的跟踪过程，有效地评价训练者的能力水平。 | 1.一种光电经纬仪全景仿真训练系统，其特征在于，所述系统包括模拟训练硬件设备和模拟训练系统两大部分； 所述模拟训练硬件设备包括主机和数据采集设备；所述主机包括图形工作站和服务器，所述图形工作站，作为训练终端，用于实现训练者的日差训练及考核；所述服务器，作为考核终端，用于实现训练及考核的管理及组织；所述数据采集设备包括单杆和数据采集卡； 所述单杆，作为目标跟踪过程中人机交互的工具，用于实现操作手在训练和考核过程中对目标的跟踪；所述数据采集卡，用于实现数据采集，将单杆采集到的数据转化为数字信号； 所述模拟训练系统采用C/S模式的体系结构，所述模拟训练系统包括教练席模拟训练单元和训练席模拟训练单元；所述教练席模拟训练单元，布置在服务器上，用来组织训练者考核，并且实现对人员、试题、成绩等信息的存储、管理和分析；所述训练席模拟训练单元，布置在客户端上，用来实现对经纬仪操作手的模拟训练与考核；通过在服务器上设置数据库，实现教练席模拟训练单元对所有使用模拟训练系统用户的个人信息的集中管理，实时检测上线用户的训练状态，组织用户进行考核； 所述服务器和多台客户端通过网络设备连接在一个局域网内；多台所述客户端通过局域网互连，可以保证在训练席模拟训练系统上同步对训练者进行考核。 | 2021-12-08 | 2022-04-19 | ['2020-10-15'] | 马蕾; 贾涛; 李玲; 葛超; 董圆; 钟坚; 李福林; 马国辉; 刘洋; 徐旭; 张衍滨; 朱晓兵; 汪向阳; 金毅 | G09B9/00 | G09B9/00; Y04S10/50 | 失效
训练系统 | 一种采煤机控制系统仿真训练平台 | 本发明公开了一种采煤机控制系统仿真训练平台，包括工控机、主显示屏、功能模块、CAN分主站模块、电机控制模块、升降控制模块、端头站模块、行走控制模块、摇臂倾角模块、瓦斯模块、预警器模块、传感中心模块、端头显示模块。本发明的仿真训练平台能满足煤矿对采煤机操作的所有功能，同时通过模拟传感器可以针对故障进行模拟分析，而不需要人员下到煤矿井下，避免了不必要的危险。 | 1.一种采煤机控制系统仿真训练平台，其特征在于，所述仿真训练平台包括主显示屏(1)、工控机(2)、第一CAN分主站(23)、第二CAN分主站(24)、第三CAN分主站(25)、左截电机控制模块(4)、油泵电机控制模块(5)、破碎电机控制模块(6)、右截电机控制模块(7)、左升降控制模块(3)、右升降控制模块(8)、左摇臂倾角模块(9)、右摇臂倾角模块(14)、左行走控制模块(10)、右行走控制模块(13)、左端头站模块(11)、右端头站模块(12)、左传感中心模块(15)、右传感中心模块(20)、左预警模块(16)、右预警模块(19)、左瓦斯模块(17)、右瓦斯模块(18)、左端头显示模块(21)、右端头显示模块(22)；所述工控机(2)通过X2X总线与CAN分主站模块通讯，通过X2X通讯实现工控机(2)对CAN分主站连接的所有模块实现控制输出与数据读取；所述工控机(2)与左截电机控制模块(4)、油泵电机控制模块(5)、破碎电机控制模块(6)、右截电机控制模块(7)、左升降控制模块(3)、右升降控制模块(8)、左摇臂倾角模块(9)、右摇臂倾角模块(14)通过CAN总线直接通讯；所述左摇臂倾角模块(9)、左行走控制模块(10)、左端头站模块(11)与第一CAN分主站(23)的接口1通过CAN总线连接；右摇臂倾角模块(14)、右行走控制模块(13)、右端头站模块(12)与第一CAN分主站(23)的接口2通过CAN总线连接；所述左传感中心模块(15)、左预警模块(16)、左瓦斯模块(17)与第二CAN分主站(24)的接口1通过CAN总线连接；右传感中心模块(20)、右预警模块(19)、右瓦斯模块(18)与第二CAN分主站(24)的接口2通过CAN总线连接；所述左端头显示模块(21)与第三CAN分主站(25)的接口1通过CAN总线连接，用于显示左侧摇臂当前的工作状态；右端头显示模块(22)与第三CAN分主站(25)的接口2通过CAN总线连接，用于显示右侧摇臂当前的工作状态；所述主显示屏(1)用于显示电机电流、温度、传感器数据、故障内容、温度曲线、电流曲线和所有模块的工作状态；所述左端头站模块(11)通过左截电机控制模块(4)、油泵电机控制模块(5)控制接触器吸合与分断，通过左升降控制模块(3)控制开关阀的通断；所述右端头站模块(12)通过破碎电机控制模块(6)、右截电机控制模块(7)控制接触器吸合与分断，通过右升降控制模块(8)控制开关阀的通断；所述左端头站模块(11)与右端头站模块(12)交叉控制左行走控制模块(10)、右行走控制模块(13)，驱动变频器带动电机旋转；所述左传感中心模块(15)、右传感中心模块(20)、左瓦斯模块(17)、右瓦斯模块(18)用于对油路系统、水路系统和瓦斯浓度进行检测，将读取到的数据经过第二CAN分主站(24)发送给工控机(2)，使工控机(2)通过数据分析判断是否发生故障，如果发生故障，工控机(2)发送命令给左截电机控制模块(4)、油泵电机控制模块(5)、破碎电机控制模块(6)、右截电机控制模块(7)，依据模拟的故障切断控制回路；所述左传感中心模块(15)用于检测油路系统的高压油压、低压油压、制动压力、油箱高度温度，右传感中心模块(20)用于检测水路系统的进水压力、进水流量、冷却水压力、冷却水流量、冷却水温度，左瓦斯模块(17)、右瓦斯模块(18)用于检测瓦斯浓度；所述左端头站模块(11)发出启动、停止命令给左截电机控制模块(4)、油泵电机控制模块(5)，通过左截电机控制模块(4)控制左截接触器吸合与分断，油泵电机控制模块(5)控制油泵接触器吸合与分断；左端头站模块(11)发出升降命令给左升降控制模块(3)，由左升降控制模块(3)控制左侧开关阀的升降线圈；所述右端头站模块(12)发出启动、停止命令给破碎电机控制模块(6)、右截电机控制模块(7)，通过破碎电机控制模块(6)控制破碎接触器吸合与分断、右截电机控制模块(7)控制右截接触器吸合与分断；右端头站模块(12)发出升降命令给右升降控制模块(8)，由右升降控制模块(8)控制右侧开关阀的升降线圈；所述左端头站模块(11)与右端头站模块(12)分别发出方向和加减速命令给左行走控制模块(10)、右行走控制模块(13)，由左行走控制模块(10)、右行走控制模块(13)驱动变频器带动电机旋转；左端头站模块(11)与右端头站模块(12)交叉控制左行走控制模块(10)、右行走控制模块(13)；所述左端头显示模块(21)用于显示左侧摇臂当前的采高、卧底量、牵引速度以及故障代码；右端头显示模块(22)用于显示右侧摇臂当前的采高、卧底量、牵引速度以及故障代码。 | 2021-07-12 | 2024-05-14 |  | 隋敬涛; 黄亚振; 朱明; 江红祥; 王文祥; 陈腾; 徐奔; 韩鹏婕; 陈壮壮 | G09B25/02 | G09B25/02 | 有效
训练系统 | 一种可调节无人机仿真训练驾驶舱 | 本实用新型公开了一种可调节无人机仿真训练驾驶舱，其结构包括舱体，所述舱体上部固设有安装架，还包括第一控制机构、第二控制机构、传动机构和座椅，所述第一控制机构和第二控制机构均设于安装架上，所述第二控制机构包括外旋转轴，所述外旋转轴和安装架内侧转动连接且贯穿安装架，所述外旋转轴上端固设有旋转架，所述第一控制机构包括内旋转轴，所述内旋转轴和外旋转轴内侧转动连接且贯穿外旋转轴，所述内旋转轴上端固设有主动锥齿轮，所述主动锥齿轮和旋转架内侧上部转动连接，所述传动机构设于旋转架内侧。本实用新型属于无人机驾驶舱领域，具体是指一种可调节无人机仿真训练驾驶舱。 | 1.一种可调节无人机仿真训练驾驶舱，包括舱体、无人机和头显设备，所述舱体上部设为透明框架结构，所述舱体上部固设有安装架，其特征在于，还包括第一控制机构、第二控制机构、传动机构和座椅，所述第一控制机构和第二控制机构均设于安装架上，所述第二控制机构包括外旋转轴，所述外旋转轴和安装架内侧转动连接且贯穿安装架，所述外旋转轴上端固设有旋转架，所述第一控制机构包括内旋转轴，所述内旋转轴和外旋转轴内侧转动连接且贯穿外旋转轴，所述内旋转轴上端固设有主动锥齿轮，所述主动锥齿轮和旋转架内侧上部转动连接，所述传动机构设于旋转架内侧，所述传动机构包括连接杆和支柱，所述连接杆和旋转架内侧转动连接，所述连接杆一端固设有从动锥齿轮，所述从动锥齿轮和主动锥齿轮呈啮合连接，所述支柱下端和连接杆中段固接，所述支柱上端和座椅底部固接。 | 2024-10-22 | 2025-08-29 | ['2024-02-05'] | 张顺; 刘伟; 陈燕如; 刘益辰; 王世彪 | G09B9/08; G09B9/48 | Y02E60/10 | 有效
训练系统 | 一种智能化军用模拟仿真训练设备 | 本发明涉及仿真训练设备领域，公开了一种智能化军用模拟仿真训练设备，通过在关键部位设置感应模块，如颈部感应面板、胸部感应面板、肺部感应面板和腹部感应面板，实现了针对性的保护与训练，这种设计使得训练者能够专注于防御和攻击这些关键且易受攻击的部位，同时提高了对这些区域的保护意识和反应速度，从而在实战中做出更快速和准确的反应，这增强了实战模拟的真实性，同时也促进了训练者技能的全面发展，各个感应模块的分布位置可以根据训练者的需求和弱点进行调整，使得训练方案更加个性化和针对性。 | 1.一种智能化军用模拟仿真训练设备，其特征在于：包括用于感应击打的胸甲(1)与腿甲(2)，腿甲(2)通过一个腰环(3)穿戴在穿戴者腰部，腰环(3)通过扣合件(4)连接于胸甲(1)的下端；胸甲(1)包括甲体本体(11)、护颈(12)，护颈(12)设置于甲体本体(11)表面靠近穿戴者脖颈处设置，而甲体本体(11)与护颈(12)内设有用于感应击打状态的感应模块，感应模块分别设置于甲体本体(11)表面靠近人体脏器处，以通过击打靠近脏器处的感应模块获得击打分数；感应模块包括靠近脖颈处设置的颈部感应面板(131)、靠近心脏处设置的胸部感应面板(132)、靠近肺设置的肺部感应面板(133)以及靠近腹部设置的腹部感应面板(134)，所述颈部感应面板(131)、胸部感应面板(132)、肺部感应面板(133)、腹部感应面板(134)通过甲体本体(11)内设置的加强筋(111)进行隔开；加强筋(111)突出于甲体本体(11)表面，且呈‘工’字型结构设置，加强筋(111)下端两侧分别朝下倾斜延伸至靠近甲体本体(11)的边缘处。 | 2024-08-05 | 2024-09-03 |  | 陈诗佳 | G09B9/00; G09B25/00 |  | 有效
训练系统 | 用于电流仿真训练的实时检测方法 | 本发明公开了用于电流仿真训练的实时检测方法，涉及电流仿真技术领域，该方法包括：调取仿真训练平台的目标仿真训练任务信息；生成多个第一损耗系数；生成多个关联元件集；生成多个仿真损失系数集；获得多个阶段仿真参数集；基于多个第一损耗系数、多个关联元件集、多个仿真损失系数集和多个阶段仿真参数集进行损失补偿，生成多个目标阶段仿真参数集；传输至仿真训练平台进行电流仿真训练，并对训练过程进行实时电流检测，生成实时电流检测结果集。本发明解决了现有技术中存在电流仿真训练中实时电流检测与实际偏离较大，检测结果不可靠的技术问题，达到了提升电流仿真训练的可靠性，提高电流检测质量的技术效果。 | 1.用于电流仿真训练的实时检测方法，其特征在于，所述方法应用于仿真训练平台，所述方法包括：调取所述仿真训练平台的目标仿真训练任务信息，其中，所述目标仿真训练任务信息包括多个训练切换节点、多个电路元件、多个阶段训练任务信息；采集所述多个电路元件的元件信息进行第一损耗系数分析，生成多个第一损耗系数；遍历所述多个训练切换节点和多个阶段训练任务信息分析关联元件，生成多个关联元件集；根据所述多个阶段训练任务信息和多个关联元件集进行仿真损失分析，生成多个仿真损失系数集；以仿真参数为索引，对所述多个阶段训练任务信息进行检索，获得多个阶段仿真参数集；基于所述多个第一损耗系数、多个关联元件集、多个仿真损失系数集和多个阶段仿真参数集进行损失补偿，生成多个目标阶段仿真参数集；将所述多个目标阶段仿真参数集传输至所述仿真训练平台进行电流仿真训练，并对训练过程进行实时电流检测，生成实时电流检测结果集，其中，所述实时电流检测结果集包括多个阶段实时电流检测结果。 | 2023-11-08 | 2024-08-30 |  | 谢存; 陈运涛; 张学志; 邵春雨; 王圣旭; 邱磊; 周巧玲; 何鹏; 唐勉; 张帆; 郝大为; 涂望明; 展辉辉; 于梦娇; 何子轩 | G06F30/20 | G06F30/20 | 有效
训练系统 | 一种智能化军用模拟仿真训练设备 | 本发明涉及仿真训练设备领域，公开了一种智能化军用模拟仿真训练设备，通过在关键部位设置感应模块，如颈部感应面板、胸部感应面板、肺部感应面板和腹部感应面板，实现了针对性的保护与训练，这种设计使得训练者能够专注于防御和攻击这些关键且易受攻击的部位，同时提高了对这些区域的保护意识和反应速度，从而在实战中做出更快速和准确的反应，这增强了实战模拟的真实性，同时也促进了训练者技能的全面发展，各个感应模块的分布位置可以根据训练者的需求和弱点进行调整，使得训练方案更加个性化和针对性。 | 1.一种智能化军用模拟仿真训练设备，其特征在于：包括用于感应击打的胸甲(1)与腿甲(2)，腿甲(2)通过一个腰环(3)穿戴在穿戴者腰部，腰环(3)通过扣合件(4)连接于胸甲(1)的下端； 胸甲(1)包括甲体本体(11)、护颈(12)，护颈(12)设置于甲体本体(11)表面靠近穿戴者脖颈处设置，而甲体本体(11)与护颈(12)内设有用于感应击打状态的感应模块，感应模块分别设置于甲体本体(11)表面靠近人体脏器处，以通过击打靠近脏器处的感应模块获得击打分数； 感应模块包括靠近脖颈处设置的颈部感应面板(131)、靠近心脏处设置的胸部感应面板(132)、靠近肺设置的肺部感应面板(133)以及靠近腹部设置的腹部感应面板(134)，所述颈部感应面板(131)、胸部感应面板(132)、肺部感应面板(133)、腹部感应面板(134)通过甲体本体(11)内设置的加强筋(111)进行隔开； 加强筋(111)突出于甲体本体(11)表面，且呈‘工’字型结构设置，加强筋(111)下端两侧分别朝下倾斜延伸至靠近甲体本体(11)的边缘处； 甲体本体(11)内设有第一反馈处理器(14)，颈部感应面板(131)、胸部感应面板(132)、肺部感应面板(133)、腹部感应面板(134)均与第一反馈处理器(14)形成信号连接； 甲体本体(11)内侧靠近肾脏处设置有呈‘八’字形排列的肾脏感应面板(135)，两个肾脏感应面板(135)均与第一反馈处理器(14)信号连接，而腹部感应面板(134)的数量设有多个，腹部感应面板(134)从甲体本体(11)表面靠近上腹至下腹之间依次设置，肾脏感应面板(135)与靠近上腹设置的腹部感应面板(134)相重叠。 | 2024-08-05 | 2024-11-12 |  | 陈诗佳 | G09B9/00; G09B25/00 |  | 有效
训练系统 | 一种辅助教学训练用仿真训练装置 | 本申请公开了一种辅助教学训练用仿真训练装置，包括底板、顶板、连接部、丝杆、承载部、光轴、第一驱动机构、第二驱动机构、连杆以及座舱，顶板与底板相对设置；连接部固定于底板与顶板之间；丝杆与底板和顶板均转动配合；承载部设置于底板与顶板之间；光轴一端与底板固定连接，另一端与顶板固定连接，光轴与承载部滑动配合；第一驱动机构输出端与丝杆相连接，第一驱动机构设置于顶板的一侧；连杆一端与第二驱动机构相连接，另一端配合在承载部的边缘，且连杆具有围绕承载部的周向进行转动的转动自由度；座舱位于承载部朝向顶板的一侧，座舱固定于连杆。本申请能够解决现有的飞行器仿真训练装置真实性较低，无法模拟在飞行器上颠簸的问题。 | 1.一种辅助教学训练用仿真训练装置，其特征在于，包括： 底板(1)； 顶板(2)，与所述底板(1)相对设置，且所述顶板(2)与所述底板(1)相互平行； 连接部(3)，固定于所述底板(1)与所述顶板(2)之间； 丝杆(501)，设置于所述底板(1)和所述顶板(2)之间，且与所述底板(1)和所述顶板(2)均转动配合； 承载部(4)，平行设置于所述底板(1)朝向所述顶板(2)的一侧，所述丝杆(501)与所述承载部(4)螺纹配合； 光轴(503)，一端与所述底板(1)固定连接，另一端与所述顶板(2)固定连接，所述光轴(503)穿过所述承载部(4)，且与所述承载部(4)滑动配合； 第一驱动机构(5)，输出端与所述丝杆(501)相连接，所述第一驱动机构(5)设置于所述顶板(2)背离所述底板(1)的一侧； 第二驱动机构(6)，固定于所述承载部(4)的中心处； 连杆(606)，一端与所述第二驱动机构(6)相连接，另一端配合在所述承载部(4)的边缘，且所述连杆(606)具有围绕所述承载部(4)的周向进行转动的转动自由度； 座舱(7)，位于所述承载部(4)朝向所述顶板(2)的一侧，所述座舱(7)固定于所述连杆(606)。 | 2024-03-26 | 2025-01-07 |  | 张振中; 曾子为; 杨柠潞; 满永政 | G09B9/08; G09B9/12 |  | 有效
训练系统 | 一种舰艇手术室模拟仿真训练平台 | 本实用新型公开了一种舰艇手术室模拟仿真训练平台，属于训练平台技术领域。一种舰艇手术室模拟仿真训练平台，包括固定平台，所述固定平台的顶部活动连接有搬运平台，所述固定平台和搬运平台的侧面依次活动连接有限位机构，所述限位机构的侧面固定连接有固定座，所述固定座的一端通过转轴转动连接有磁铁杆，所述磁铁杆的表面活动连接有限位套，所述限位套的一端固定连接在限位机构上；本实用新型通过固定座、限位机构、磁铁杆和限位套之间的配合，方便工作人员根据实际情况对固定平台和搬运平台的位置进行调节和限位使用，从而方便工作人员进行模拟使用，避免模拟效果不佳，导致无法准确的根据实际情况进行模拟使用。 | 1.一种舰艇手术室模拟仿真训练平台，包括固定平台(1)，其特征在于，所述固定平台(1)的顶部活动连接有搬运平台(2)，所述固定平台(1)和搬运平台(2)的侧面依次活动连接有限位机构(3)，所述限位机构(3)的侧面固定连接有固定座(4)，所述固定座(4)的一端通过转轴转动连接有磁铁杆(5)，所述磁铁杆(5)的表面活动连接有限位套(6)，所述限位套(6)的一端固定连接在限位机构(3)上，所述搬运平台(2)的顶部通过魔术贴粘贴有固定软垫(7)，所述搬运平台(2)的顶部通过转轴转动连接有前后把手(9)。 | 2023-03-28 | 2023-11-10 |  | 王杨; 孙毅; 马得勋; 季文赛; 徐宪辉; 孙红春 | G09B9/00 |  | 有效
训练系统 | 矿山救护工VR仿真训练与考核系统 | 本实用新型是矿山救护工VR仿真训练与考核系统，包括矿山救护工VR仿真训练与考核系统操作站位平台、人员限位护栏、平视人员观测摄像头、模拟交互设备主支架、模拟交互设备放置板、甲烷模拟检测仪、头戴式虚拟现实交互显示器、多种气体检测拟检测仪、风量计模拟检测仪、自救器模拟训练器、风量计模拟供风风扇组、考核交互显示器、俯视角人员观测摄像头支架、俯视角人员观测摄像头和教员控制交互屏幕，人员限位护栏前部预留人员进出缺口，人员限位护栏两边上部分别安装平视人员观测摄像头，可以让受训和考试人员更加身临其境极打提升学习速度，让救护工能够尽快进入工作岗位，可以有效地提高培训效率。 | 1.矿山救护工VR仿真训练与考核系统，包括矿山救护工VR仿真训练与考核系统操作站位平台(1)、人员限位护栏(2)、平视人员观测摄像头(3)、模拟交互设备主支架(4)、模拟交互设备放置板(5)、甲烷模拟检测仪(6)、头戴式虚拟现实交互显示器(7)、多种气体检测拟检测仪(8)、风量计模拟检测仪(9)、自救器模拟训练器(10)、风量计模拟供风风扇组(11)、考核交互显示器(12)、俯视角人员观测摄像头支架(13)、俯视角人员观测摄像头(14)和教员控制交互屏幕(15)，其特征在于，所述的矿山救护工VR仿真训练与考核系统操作站位平台(1)边缘设有人员限位护栏(2)，人员限位护栏(2)前部预留人员进出缺口，人员限位护栏(2)两边上部分别安装平视人员观测摄像头(3)，人员限位护栏(2)前部预留人员进出缺口处正对的矿山救护工VR仿真训练与考核系统操作站位平台(1)上部表面固定安装模拟交互设备主支架(4)，模拟交互设备主支架(4)前部表面一点四米高度设有模拟交互设备放置板(5)，模拟交互设备放置板(5)上部分别放置甲烷模拟检测仪(6)、头戴式虚拟现实交互显示器(7)、多种气体检测拟检测仪(8)、风量计模拟检测仪(9)和自救器模拟训练器(10)，甲烷模拟检测仪(6)、头戴式虚拟现实交互显示器(7)、多种气体检测拟检测仪(8)、风量计模拟检测仪(9)和自救器模拟训练器(10)分别通过电性连接俯视角人员观测摄像头支架(13)，模拟交互设备放置板(5)上方的模拟交互设备主支架(4)表面通过支架安装风量计模拟供风风扇组(11)，风量计模拟供风风扇组(11)上方的模拟交互设备主支架(4)表面通过支架安装考核交互显示器(12)，模拟交互设备主支架(4)顶部固定安装俯视角人员观测摄像头支架(13)，俯视角人员观测摄像头支架(13)活动连接两个俯视角人员观测摄像头支架(13)，平视人员观测摄像头(3)和俯视角人员观测摄像头支架(13)在正视视角下处于同一平面，人员限位护栏(2)前部预留人员进出缺口右侧的人员限位护栏(2)上部通过可变角度支架安装教员控制交互屏幕(15)，模拟交互设备主支架(4)分别通过电性连接矿山救护工VR仿真训练与考核系统操作站位平台(1)、人员限位护栏(2)、平视人员观测摄像头(3)、风量计模拟供风风扇组(11)、考核交互显示器(12)、俯视角人员观测摄像头支架(13)、俯视角人员观测摄像头(14)和教员控制交互屏幕(15)。 | 2021-06-16 | 2022-02-08 |  | 李臣华; 宋先明; 马小平; 张国鹏; 寇旗旗; 李群 | G09B9/00 |  | 有效
训练系统 | 口腔局部麻醉术虚拟仿真训练系统 | 本发明涉及医疗仿真教学技术领域，具体涉及口腔局部麻醉术虚拟仿真训练系统，包括以下模块，虚拟仿真电子计算机系统、口腔操作模型、消毒镊子、消毒棉球、口镜和仿真注射器，所述虚拟仿真电子计算机系统植入有虚拟仿真软件系统，所述口腔操作模型通过无线通信与虚拟仿真电子计算机系统连接，所述口腔操作模型的口部设有仿真口腔结构，所述仿真口腔结构包括消毒位区和进针位。本发明除麻醉仿真注射器外，还包括对口镜和消毒镊子等工具的实时定位，可判断消毒区域和调度顺序是否正确，口腔操作模型可以实现模型变形的虚实结合。 | 1.口腔局部麻醉术虚拟仿真训练系统，其特征在于：包括以下模块，虚拟仿真电子计算机系统、口腔操作模型、消毒镊子、消毒棉球、口镜和仿真注射器，所述虚拟仿真电子计算机系统植入有虚拟仿真软件系统，所述口腔操作模型通过无线通信与虚拟仿真电子计算机系统连接，所述口腔操作模型的口部设有仿真口腔结构，所述仿真口腔结构包括消毒位区和进针位，所述仿真注射器内安装有陀螺仪姿态角度传感器，所述仿真注射器连接有力反馈设备，所述陀螺仪姿态角度传感器用于与虚拟仿真软件系统进行数据交互而判断扎入角度是否正确。 | 2025-05-22 | 2025-08-08 | ['2025-05-16'] | 赵晓含; 季平; 庞梦微; 杨浩; 郝爱民 | G09B9/00; G09B23/28; G06Q50/20 | G16Y40/10; G06N3/0464; G16Y40/50; H04L9/40; H04L43/08; H04L2209/26; G06F21/53; G06N5/022; G06F18/211; G06F18/22; G06N3/092; G06F21/577 | 审中
训练系统 | 基于AR技术的仿真训练方法及系统 | 本申请涉及图像处理技术领域，具体涉及基于AR技术的仿真训练方法及系统，该方法包括：获取无人机驾驶训练场景左、右视角下的图像，组成待分析图像对；基于待分析图像对中各像素点局部范围内每行像素点的灰度变化情况，确定特征分析像素对的各训练场景变化差异系数；基于特征分析像素对的所有所述训练场景变化差异系数，确定特征分析像素对的训练场景特征对比系数，并构建待分析图像对的仿真视差优化序列；结合待分析图像对的仿真视差优化序列获取优化后的视差图，经三维重建得到无人驾驶的仿真训练场景，并通过AR技术对无人驾驶进行仿真训练。本申请通过提高视差图质量，保证利用双目立体视觉系统和AR技术进行仿真训练的效果。 | 1.基于AR技术的仿真训练方法，其特征在于，该方法包括以下步骤：获取无人机驾驶训练场景左、右视角下的图像，组成待分析图像对；基于待分析图像对中各像素点局部范围内每行像素点的灰度变化情况，确定特征分析像素对的各训练场景变化差异系数，其中，待分析图像对中相同位置的像素点组成一组特征分析像素对；基于特征分析像素对与其他各特征像素对的所有所述训练场景变化差异系数之间的差异，以及特征分析像素对与其他各特征像素对的局部灰度变化差异，确定特征分析像素对的训练场景特征对比系数，并结合待分析图像对中所有特征分析像素对的训练场景特征对比系数构建待分析图像对的仿真视差优化序列；结合待分析图像对的仿真视差优化序列获取优化后的视差图，经三维重建得到无人驾驶的仿真训练场景，并通过AR技术对无人驾驶进行仿真训练。 | 2024-06-19 | 2024-07-19 |  | 段扬州; 陈林青 | G06T19/00; G06T7/00; G06T7/90; G09B9/08 | G06T7/97; G06T19/00; Y02T10/40; G06T7/90; G09B9/08 | 有效
训练系统 | 一种用于模拟射击的仿真训练枪械 | 本申请公开了一种用于模拟射击的仿真训练枪械，涉及武器仿真技术领域，包括控制器和集成于枪体内具有磁性撞击结构的撞击组件，撞击组件分为环形固定部和活动部，两者之间设有复位部，活动部滑动设于环形固定部内侧，环形固定部外部套设有电磁线圈，且环形固定部和活动部分别为磁性相反的磁性构件，本申请的技术优势是：为模拟射击训练的枪械击发提供了对后坐力的模拟；通过设置可拆卸式的电池模块，同时电池模块集成于弹夹内，既保障了后坐力模拟的持续性，同时实现了对换弹夹动作的模拟；通过在弹夹内设置电池模块和配重块，既实现了对电池模块的保护，同时模拟了弹夹满载的状态。 | 1.一种用于模拟射击的仿真训练枪械，其特征在于，包括：集成于枪体(1)内具有磁性撞击结构的撞击组件(6)，所述撞击组件(6)分为环形固定部(601)和活动部(602)，两者之间设有复位部(603)，所述活动部(602)滑动设于所述环形固定部(601)内侧，所述环形固定部(601)外部套设有电磁线圈(604)，且所述环形固定部(601)和所述活动部(602)分别为磁性相反的磁性构件，所述电磁线圈(604)通电用于为所述环形固定部(601)充磁，所述活动部(602)被磁性推出后撞击枪托(5)进行后坐力的模拟；控制器(7)，所述控制器(7)的信号输出端电性接于所述电磁线圈(604)，所述控制器(7)的信号输入端与设于扳机(3)处的按压传感器(9)电性相接，所述控制器(7)根据所述扳机(3)的扣动触发对后坐力的模拟。 | 2024-01-02 | 2024-08-09 |  | 薛靖松; 薛瑞笙; 李晓 | F41A33/06 |  | 有效
训练系统 | 一种风电场集控系统仿真训练装置 | 本发明公开了一种风电场集控系统仿真训练装置及模拟方法，所述训练装置包括架塔、风轮、机舱和叶片，所述架塔上安装有机舱，所述机舱的输出端安装有风轮，所述风轮上周向设置有若干叶片；所述机舱电连接集控系统。所述集控系统包括风场模拟模块，所述风场模拟模块电连接机舱，通过机舱控制风轮的转速，实现多种风环境的仿真；模拟结果数据显示模块，所述模拟结果数据显示模块电连接显示器和数据存储器，以动画、曲线、数值的形式将仿真结果显示出来。通过设置风电场装置以及控制器风轮转速的风场模拟模块，使得操作人员可以根据自身的实训需要模拟实际的、较为极端风力环境，从而对电力人员进行培训，满足教学要求。 | 1.一种风电场集控系统仿真训练装置，其特征在于：所述训练装置包括架塔(1)、风轮(2)、机舱(3)和叶片(4)，所述架塔(1)上安装有机舱(3)，所述机舱(3)的输出端安装有风轮(2)，所述风轮(2)上周向设置有若干叶片(4)；所述机舱(3)电连接集控系统。 | 2023-06-21 | 2023-09-08 |  | 李雪梅; 康薇; 赵宗锋; 艾其; 相贵雨 | G09B9/00; G09B23/18 | G09B9/00; G09B23/188; Y02E10/72 | 审中
训练系统 | 一种仿真训练场景生成方法和装置 | 本发明属于仿真技术领域，提供一种仿真训练场景生成方法和装置。该方法包括：配设各训练场景的训练场景生成指令；通过训练场景智能生成模型，提取场景生成要素，并提取场景关键词；从优化要素模型库中或实战化要素模型库中检索与场景关键词相匹配的仿真要素模型，并选出相匹配的仿真要素模型；利用所选出的仿真要素模型生成训练场景的构造逻辑策略，以构建仿真场景。本发明降低了仿真要素模型空间操作的时间成本，提高了操作准确率。 | 1.一种仿真训练场景生成方法，其特征在于，包括：配设各训练场景的训练场景生成指令，所述训练场景生成指令包括训练场景信息、场地位置信息、气候信息、训练装备信息和参与人员信息；通过训练场景智能生成模型，对所述训练场景生成指令提取场景生成要素，并提取场景关键词；根据所提取的场景关键词，从优化要素模型库中或实战化要素模型库中检索与场景关键词相匹配的仿真要素模型，并选出相匹配的仿真要素模型，其中，优先从所述优化要素模型库中检索与场景关键词相匹配的仿真要素模型；利用所选出的仿真要素模型生成训练场景的构造逻辑策略，所述生成训练场景的构造逻辑策略包括仿真要素模型选取、模型空间定位、实体三维变换和场景语义匹配；在完成训练场景的构造逻辑策略之后，通过三维仿真引擎对构造逻辑策略中的地形相关仿真要素信息、训练相关仿真要素信息进行资源调配与组合，并根据特定约束条件计算来执行各仿真要素模型的空间约束，以构建仿真场景，具体包括仿真训练地形构建、仿真训练模型匹配和仿真训练场景渲染。 | 2024-01-05 | 2024-02-06 |  | 吴玉峰; 李宁; 魏丽; 安宇; 王国伟 | G06F30/20; G06F16/9035 | G06F30/20; G06F16/9035; Y02A90/10 | 有效
训练系统 | 矿山救护工VR仿真训练与考核系统 | 本发明是矿山救护工VR仿真训练与考核系统，包括矿山救护工VR仿真训练与考核系统操作站位平台、人员限位护栏、平视人员观测摄像头、模拟交互设备主支架、模拟交互设备放置板、甲烷模拟检测仪、头戴式虚拟现实交互显示器、多种气体检测拟检测仪、风量计模拟检测仪、自救器模拟训练器、风量计模拟供风风扇组、考核交互显示器、俯视角人员观测摄像头支架、俯视角人员观测摄像头和教员控制交互屏幕，人员限位护栏前部预留人员进出缺口，人员限位护栏两边上部分别安装平视人员观测摄像头，可以让受训和考试人员更加身临其境极打提升学习速度，让救护工能够尽快进入工作岗位，可以有效地提高培训效率。 | 1.矿山救护工VR仿真训练与考核系统，包括矿山救护工VR仿真训练与考核系统操作站位平台(1)、人员限位护栏(2)、平视人员观测摄像头(3)、模拟交互设备主支架(4)、模拟交互设备放置板(5)、甲烷模拟检测仪(6)、头戴式虚拟现实交互显示器(7)、多种气体检测拟检测仪(8)、风量计模拟检测仪(9)、自救器模拟训练器(10)、风量计模拟供风风扇组(11)、考核交互显示器(12)、俯视角人员观测摄像头支架(13)、俯视角人员观测摄像头(14)和教员控制交互屏幕(15)，其特征在于，所述的矿山救护工VR仿真训练与考核系统操作站位平台(1)边缘设有人员限位护栏(2)，人员限位护栏(2)前部预留人员进出缺口，人员限位护栏(2)两边上部分别安装平视人员观测摄像头(3)，人员限位护栏(2)前部预留人员进出缺口处正对的矿山救护工VR仿真训练与考核系统操作站位平台(1)上部表面固定安装模拟交互设备主支架(4)，模拟交互设备主支架(4)前部表面一点四米高度设有模拟交互设备放置板(5)，模拟交互设备放置板(5)上部分别放置甲烷模拟检测仪(6)、头戴式虚拟现实交互显示器(7)、多种气体检测拟检测仪(8)、风量计模拟检测仪(9)和自救器模拟训练器(10)，甲烷模拟检测仪(6)、头戴式虚拟现实交互显示器(7)、多种气体检测拟检测仪(8)、风量计模拟检测仪(9)和自救器模拟训练器(10)分别通过电性连接俯视角人员观测摄像头支架(13)，模拟交互设备放置板(5)上方的模拟交互设备主支架(4)表面通过支架安装风量计模拟供风风扇组(11)，风量计模拟供风风扇组(11)上方的模拟交互设备主支架(4)表面通过支架安装考核交互显示器(12)，模拟交互设备主支架(4)顶部固定安装俯视角人员观测摄像头支架(13)，俯视角人员观测摄像头支架(13)活动连接两个俯视角人员观测摄像头支架(13)，平视人员观测摄像头(3)和俯视角人员观测摄像头支架(13)在正视视角下处于同一平面，人员限位护栏(2)前部预留人员进出缺口右侧的人员限位护栏(2)上部通过可变角度支架安装教员控制交互屏幕(15)，模拟交互设备主支架(4)分别通过电性连接矿山救护工VR仿真训练与考核系统操作站位平台(1)、人员限位护栏(2)、平视人员观测摄像头(3)、风量计模拟供风风扇组(11)、考核交互显示器(12)、俯视角人员观测摄像头支架(13)、俯视角人员观测摄像头(14)和教员控制交互屏幕(15)。 | 2021-06-16 | 2021-08-03 |  | 李臣华; 宋先明; 马小平; 张国鹏; 寇旗旗; 李群 | G09B9/00 | G09B9/00 | 审中
训练系统 | 一种水面舰艇装备用仿真训练系统 | 本发明公开了一种水面舰艇装备用仿真训练系统，涉及仿真训练技术领域，解决了现有技术中不能够保证仿真训练稳定性和高效性的技术问题，对水面舰艇装备进行仿真训练，通过仿真训练判断水面舰艇装备的运行状态，从而提高了舰艇装备的运行稳定性；对训练对象在实时仿真训练中的战术部署以及对应功能进行分析，判断训练对象在仿真训练中是否合格，提高了仿真训练的高效性，有利于提高了训练对象在战术中的机动性；对仿真训练中的训练对象进行操作使用分析，判断训练对象的实时运行状态是否合格，从而通过仿真训练对训练对象进行检验，降低了训练对象的故障率以及低效率运行的概率，也侧面提高了仿真训练对训练对象的促进作用。 | 1.一种水面舰艇装备用仿真训练系统，其特征在于，包括仿真训练平台，仿真训练平台内设置有服务器，服务器通讯连接有战术功能分析单元、仿真训练构建单元、安全监测单元以及操作使用分析单元； 仿真训练平台用于对水面舰艇装备进行仿真训练，服务器生成仿真训练构建信号并将仿真训练构建信号发送至仿真训练构建单元，仿真训练构建单元用于对水面舰艇装备进行仿真训练设定，完成仿真训练设定后生成训练分析信号并将训练分析信号发送至服务器； 服务器接收到训练分析信号后，生成战术功能分析信号并将战术功能分析信号发送至战术功能分析单元，通过战术功能分析单元对训练对象在仿真训练中战术功能进行分析；服务器生成操作使用分析信号并将操作使用分析信号发送至操作使用分析单元，通过操作使用分析单元对仿真训练中的训练对象进行操作使用分析；服务器生成安全监测信号并将安全监测信号发送至安全监测单元，通过安全监测单元对训练对象进行仿真训练过程进行安全监测。 | 2021-12-31 | 2022-04-08 |  | 金桢; 李伟华 | G09B9/00; G06Q10/06 |  | 有效
训练系统 | 用于电流仿真训练的实时检测方法 | 本发明公开了用于电流仿真训练的实时检测方法，涉及电流仿真技术领域，该方法包括：调取仿真训练平台的目标仿真训练任务信息；生成多个第一损耗系数；生成多个关联元件集；生成多个仿真损失系数集；获得多个阶段仿真参数集；基于多个第一损耗系数、多个关联元件集、多个仿真损失系数集和多个阶段仿真参数集进行损失补偿，生成多个目标阶段仿真参数集；传输至仿真训练平台进行电流仿真训练，并对训练过程进行实时电流检测，生成实时电流检测结果集。本发明解决了现有技术中存在电流仿真训练中实时电流检测与实际偏离较大，检测结果不可靠的技术问题，达到了提升电流仿真训练的可靠性，提高电流检测质量的技术效果。 | 1.用于电流仿真训练的实时检测方法，其特征在于，所述方法应用于仿真训练平台，所述方法包括：调取所述仿真训练平台的目标仿真训练任务信息，其中，所述目标仿真训练任务信息包括多个训练切换节点、多个电路元件、多个阶段训练任务信息；采集所述多个电路元件的元件信息进行第一损耗系数分析，生成多个第一损耗系数；遍历所述多个训练切换节点和多个阶段训练任务信息分析关联元件，生成多个关联元件集；根据所述多个阶段训练任务信息和多个关联元件集进行仿真损失分析，生成多个仿真损失系数集；以仿真参数为索引，对所述多个阶段训练任务信息进行检索，获得多个阶段仿真参数集；基于所述多个第一损耗系数、多个关联元件集、多个仿真损失系数集和多个阶段仿真参数集进行损失补偿，生成多个目标阶段仿真参数集；将所述多个目标阶段仿真参数集传输至所述仿真训练平台进行电流仿真训练，并对训练过程进行实时电流检测，生成实时电流检测结果集，其中，所述实时电流检测结果集包括多个阶段实时电流检测结果。 | 2023-11-08 | 2024-02-20 |  | 谢存; 陈运涛; 张学志; 邵春雨; 王圣旭; 邱磊; 周巧玲; 何鹏; 唐勉; 张帆; 郝大为; 涂望明; 展辉辉; 于梦娇; 何子轩 | G06F30/20 | G06F30/20 | 有效
训练系统 | 一种光电经纬仪全景仿真训练系统 | 本发明涉及模拟系统领域，涉及一种光电经纬仪全景仿真训练系统。系统包括模拟训练硬件设备和模拟训练系统两大部分；所述模拟训练硬件设备包括主机和数据采集设备；所述主机包括图形工作站和服务器；所述数据采集设备包括单杆和数据采集卡；所述模拟训练系统采用C/S模式的体系结构，所述模拟训练系统包括教练席模拟训练单元和训练席模拟训练单元。本发明采用“真实背景叠加真实目标”的模式，实景还原光电经纬仪的跟踪过程，有效地评价训练者的能力水平。 | 1.一种光电经纬仪全景仿真训练系统，其特征在于，所述系统包括模拟训练硬件设备和模拟训练系统两大部分；所述模拟训练硬件设备包括主机和数据采集设备；所述主机包括图形工作站和服务器，所述图形工作站，作为训练终端，用于实现训练者的日差训练及考核；所述服务器，作为考核终端，用于实现训练及考核的管理及组织；所述数据采集设备包括单杆和数据采集卡；所述单杆，作为目标跟踪过程中人机交互的工具，用于实现操作手在训练和考核过程中对目标的跟踪；所述数据采集卡，用于实现数据采集，将单杆采集到的数据转化为数字信号；所述模拟训练系统采用C/S模式的体系结构，所述模拟训练系统包括教练席模拟训练单元和训练席模拟训练单元；所述教练席模拟训练单元，布置在服务器上，用来组织训练者考核，并且实现对人员、试题、成绩等信息的存储、管理和分析；所述训练席模拟训练单元，布置在客户端上，用来实现对经纬仪操作手的模拟训练与考核；通过在服务器上设置数据库，实现教练席模拟训练单元对所有使用模拟训练系统用户的个人信息的集中管理，实时检测上线用户的训练状态，组织用户进行考核；所述服务器和多台客户端通过网络设备连接在一个局域网内；多台所述客户端通过局域网互连，可以保证在训练席模拟训练系统上同步对训练者进行考核；所述训练席模拟训练单元包括登录验证模块、状态监测模块、数据采集模块、实操训练模块、评估分析模块、事后回放模块、理论学习模块；所述登录验证模块，用于登录训练席模拟训练单元过程中，验证登录人员是否具备相应的训练席权限；所述状态监测模块，用于对各训练席上线、训练、待考等不同状态的发送，确保教练席实时掌握训练席动态；所述数据采集模块，用于模拟实际在对光电经纬仪设备进行操作时，利用单杆对目标进行跟踪的过程，通过实时采集单杆反馈的跟踪信息，保证操作手在无实际测试设备条件下的单杆跟踪训练；所述实操训练模块，用于训练者在非考试状态下，针对自身薄弱环节着重进行训练；所述评估分析模块，用于在训练结束后，对训练者目标捕获和跟踪的结果进行评估分析；所述事后回放模块，用于在训练结束后，训练者和教练对训练过程中的每一个动作细节进行回顾；所述理论学习模块，用于在实操训练之外促进训练者对于理论知识的学习；实操训练模块采用用户界面层、业务处理层、数据存储层三层结构，采用“真实背景叠加真实目标”的方式对光电经纬仪的拍摄过程进行真实还原，包括参数设置模块、图像拼接模块、目标提取模块、图像显示模块、辅助训练模块、评估分析模块；所述参数设置模块，用于选择训练任务类型以及相应难度；所述图像拼接模块，采用图像全景拼接方法，对利用某型光电经纬仪真实拍摄的现场背景视频进行360°全景拼接，将三维空间背景转化为二维平面全景图像，以便图像显示时能够还原出真实的场景；所述目标提取模块，利用动态背景重构相减算法，将实际拍摄到的目标和相关感兴趣区域有效从背景中分割出来，将提取到的真实目标作为后续训练目标集样本，建立真实的样本库；所述图像显示模块，用于实时显示训练跟踪图像，实现局部图像和训练目标样本图像的实时叠加显示，确保训练图像的正确显示；所述辅助训练模块，用于辅助训练，便于训练者根据自身情况，快速提升操作能力；所述评估分析模块，用于根据经纬仪实际跟踪要求，建立评估分析机制。 | 2021-12-08 | 2024-03-29 | ['2020-07-13'] | 马蕾; 贾涛; 李玲; 葛超; 董圆; 钟坚; 李福林; 马国辉; 刘洋; 徐旭; 张衍滨; 朱晓兵; 汪向阳; 金毅 | G09B9/00 | G09B9/00; Y04S10/50 | 失效
训练系统 | 一种采煤机控制系统仿真训练平台 | 本发明公开了一种采煤机控制系统仿真训练平台，包括工控机、主显示器、功能模块、CAN分主站模块、电机控制模块、升降控制模块、端头站模块、行走控制模块、摇臂倾角模块、瓦斯模块、预警器模块、传感中心模块、端头显示模块。本发明的仿真训练平台能满足煤矿对采煤机操作的所有功能，同时通过模拟传感器可以针对故障进行模拟分析，而不需要人员下到煤矿井下，避免了不必要的危险。 | 1.一种采煤机控制系统仿真训练平台，其特征在于，所述仿真训练平台包括主显示屏(1)、工控机(2)、第一CAN分主站(23)、第二CAN分主站(24)、第三CAN分主站(25)、左截电机控制模块(4)、油泵电机控制模块(5)、破碎电机控制模块(6)、右截电机控制模块(7)、左升降控制模块(3)、右升降控制模块(8)、左摇臂倾角模块(9)、右摇臂倾角模块(14)、左行走控制模块(10)、右行走控制模块(13)、左端头站模块(11)、右端头站模块(12)、左传感中心模块(15)、右传感中心模块(20)、左预警模块(16)、右预警模块(19)、左瓦斯模块(17)、右瓦斯模块(18)、左端头端头模块(21)、右端头端头模块(22)； 所述工控机(2)通过X2X总线与CAN分主站模块通讯，通过X2X通讯实现工控机(2)对CAN分主站连接的所有模块实现控制输出与数据读取； 所述工控机(2)与左截电机控制模块(4)、油泵电机控制模块(5)、破碎电机控制模块(6)、右截电机控制模块(7)、左升降控制模块(3)、右升降控制模块(8)、左摇臂倾角模块(9)、右摇臂倾角模块(14)通过CAN总线直接通讯； 所述左摇臂倾角模块(9)、左行走控制模块(10)、左端头站模块(11)与第一CAN分主站(23)的接口1通过CAN总线连接；右摇臂倾角模块(14)、右行走控制模块(13)、右端头站模块(12)与第一CAN分主站(23)的接口2通过CAN总线连接； 所述左传感中心模块(15)、左预警模块(16)、左瓦斯模块(17)与第二CAN分主站(24)的接口1通过CAN总线连接；右传感中心模块(20)、右预警模块(19)、右瓦斯模块(18)与第二CAN分主站(24)的接口2通过CAN总线连接； 所述左端头显示模块(21)与第三CAN分主站(25)的接口1通过CAN总线连接，用于显示左侧摇臂当前的工作状态；右端头显示模块(22)与第三CAN分主站(25)的接口2通过CAN总线连接，用于显示右侧摇臂当前的工作状态；所述主显示器(1)用于显示电机电流、温度、传感器数据、故障内容、温度曲线、电流曲线和所有模块的工作状态； 所述左端头站模块(11)通过左截电机控制模块(4)、油泵电机控制模块(5)控制接触器吸合与分断，通过左升降控制模块(3)控制开关阀的通断；所述右端头站模块(12)通过破碎电机控制模块(6)、右截电机控制模块(7)控制接触器吸合与分断，通过右升降控制模块(8)控制开关阀的通断；所述左端头站模块(11)与右端头站模块(12)交叉控制左行走控制模块(10)、右行走控制模块(13)，驱动变频器带动电机旋转； 所述左传感中心模块(15)、右传感中心模块(20)、左瓦斯模块(17)、右瓦斯模块(18)用于对油路系统、水路系统和瓦斯浓度进行检测，将读取到的数据经过第二CAN分主站(24)发送给工控机(2)，使工控机(2)通过数据分析判断是否发生故障，如果发生故障，工控机(2)发送命令给左截电机控制模块(4)、油泵电机控制模块(5)、破碎电机控制模块(6)、右截电机控制模块(7)，依据模拟的故障切断控制回路。 | 2021-07-12 | 2021-10-22 |  | 隋敬涛; 黄亚振; 朱明; 江红祥; 王文祥; 陈腾; 徐奔; 韩鹏婕; 陈壮壮 | G09B25/02 | G09B25/02 | 有效
训练系统 | 基于AR技术的仿真训练方法及系统 | 本申请涉及图像处理技术领域，具体涉及基于AR技术的仿真训练方法及系统，该方法包括：获取无人机驾驶训练场景左、右视角下的图像，组成待分析图像对；基于待分析图像对中各像素点局部范围内每行像素点的灰度变化情况，确定特征分析像素对的各训练场景变化差异系数；基于特征分析像素对的所有所述训练场景变化差异系数，确定特征分析像素对的训练场景特征对比系数，并构建待分析图像对的仿真视差优化序列；结合待分析图像对的仿真视差优化序列获取优化后的视差图，经三维重建得到无人驾驶的仿真训练场景，并通过AR技术对无人驾驶进行仿真训练。本申请通过提高视差图质量，保证利用双目立体视觉系统和AR技术进行仿真训练的效果。 | 1.基于AR技术的仿真训练方法，其特征在于，该方法包括以下步骤：获取无人机驾驶训练场景左、右视角下的图像，组成待分析图像对；基于待分析图像对中各像素点局部范围内每行像素点的灰度变化情况，确定特征分析像素对的各训练场景变化差异系数，其中，待分析图像对中相同位置的像素点组成一组特征分析像素对；基于特征分析像素对与其他各特征像素对的所有所述训练场景变化差异系数之间的差异，以及特征分析像素对与其他各特征像素对的局部灰度变化差异，确定特征分析像素对的训练场景特征对比系数，并结合待分析图像对中所有特征分析像素对的训练场景特征对比系数构建待分析图像对的仿真视差优化序列；结合待分析图像对的仿真视差优化序列获取优化后的视差图，经三维重建得到无人驾驶的仿真训练场景，并通过AR技术对无人驾驶进行仿真训练。 | 2024-06-19 | 2024-08-16 |  | 段扬州; 陈林青 | G06T19/00; G06T7/00; G06T7/90; G09B9/08 | G06T7/97; G06T19/00; Y02T10/40; G06T7/90; G09B9/08 | 有效
训练系统 | 一种人工智能仿真训练与考核系统 | 本发明提供了一种人工智能仿真训练与考核系统，属于人工智能和仿真技术领域，包括：人工智能模块、仿真模块、数据处理与分析模块、交互技术与界面设计模块、网络通信模块、系统集成与软件开发模块、数据库模块、分布式计算模块和标准规定制定模块。本发明通过机器学习和自然语言处理技术，自动解析军事指令并根据地图信息生成战斗文书，提高了生成效率和准确性，通过决策树和行为树等技术，模拟单兵或单装的行动和决策过程，提供逼真的战场环境和交互体验，有助于提高训练效果和实战能力。通过仿真技术和人工智能算法，模拟分队之间的协同作战和决策过程，提供逼真的战场环境和实战体验，有助于提高分队的实战能力和指挥官的指挥能力。 | 1.一种人工智能仿真训练与考核系统，其特征在于，包括：人工智能模块、仿真模块、数据处理与分析模块、交互技术与界面设计模块、网络通信模块、系统集成与软件开发模块、数据库模块、分布式计算模块和标准规定制定模块。 | 2024-03-07 | 2026-01-30 | ['2023-06-08'] | 孔令春; 姚飞龙 | G06F30/27; G09B9/00; G06N3/08; G06N20/00 | B60W2540/16; B60W2520/105; B60W2556/50; B60W2552/15; B60W40/13; B60W40/1005; B60W2050/0031; B60W2556/20; B60W2520/06; B60W30/18063; B60W2520/10; B60W40/076 | 审中
训练系统 | 一种VR工程机械模拟仿真训练装置 | 本实用新型涉及VR工程机械模拟仿真训练领域，公开了一种VR工程机械模拟仿真训练装置，包括基座，所述基座上端面中心靠前处设有电脑仓，所述电脑仓前有第一箱门，所述电脑仓后有第二机箱，所述电脑仓后有第三机箱，所述第三机箱上有第三箱盖，所述基座上有第四机箱，所述基座上有第一机箱，所述第一机箱后有第一门板，所述第一机箱上有显示器支架，所述显示器支架后有第二门板，所述第一机箱后有外接电源插孔板，所述电脑仓上有储物柜，所述储物柜后有第三门板，所述储物柜后有VR接口，所述基座上有减震座椅整体支架，所述基座上有行走控制机构。本实用新型中，通过VR模式进行训练，减少设备的损耗，增加安全性。 | 1.一种VR工程机械模拟仿真训练装置，包括基座(1)，其特征在于：所述基座(1)上端面中心靠前处设有电脑仓(6)，所述电脑仓(6)前侧壁中心处设有第一箱门(7)，所述电脑仓(6)后侧壁靠一侧处设有第二机箱(5)，所述电脑仓(6)后侧壁远离第二机箱(5)一侧靠边缘处设有第三机箱(10)，所述第三机箱(10)上端设有第三箱盖(9)，所述第三机箱(10)后侧基座(1)的上端面上设有第四机箱(11)，所述第四机箱(11)后侧基座(1)的上端面上设有第一机箱(2)，所述第一机箱(2)后侧壁中心处设有第一门板(12)，所述第一机箱(2)上端设有显示器支架(3)，所述显示器支架(3)后侧壁中心处设有第二门板(13)，所述第一机箱(2)后侧壁一侧靠下处开设有外接电源插孔板(15)；所述电脑仓(6)上端设有储物柜(8)，所述储物柜(8)后侧壁两侧处对称铰接有第三门板(18)，所述储物柜(8)后侧壁中心处开设有VR接口(17)，所述电脑仓(6)后端基座(1)上端面中心处设有减震座椅整体支架(14)，所述减震座椅整体支架(14)后端基座(1)的上端面上设有行走控制机构(16)。 | 2022-09-27 | 2023-09-15 |  | 常苏; 杨德飞 | G09B9/00; G09B5/02 |  | 有效
训练系统 | 一种采煤机控制系统仿真训练平台 | 本实用新型公开了一种采煤机控制系统仿真训练平台，包括工控机、主显示器、功能模块、CAN分主站模块、电机控制模块、升降控制模块、端头站模块、行走控制模块、摇臂倾角模块、瓦斯模块、预警器模块、传感中心模块、端头显示模块。本实用新型的仿真训练平台能满足煤矿对采煤机操作的所有功能，同时通过模拟传感器可以针对故障进行模拟分析，而不需要人员下到煤矿井下，避免了不必要的危险。 | 1.一种采煤机控制系统仿真训练平台，其特征在于，所述仿真训练平台包括主显示屏(1)、工控机(2)、第一CAN分主站(23)、第二CAN分主站(24)、第三CAN分主站(25)、左截电机控制模块(4)、油泵电机控制模块(5)、破碎电机控制模块(6)、右截电机控制模块(7)、左升降控制模块(3)、右升降控制模块(8)、左摇臂倾角模块(9)、右摇臂倾角模块(14)、左行走控制模块(10)、右行走控制模块(13)、左端头站模块(11)、右端头站模块(12)、左传感中心模块(15)、右传感中心模块(20)、左预警模块(16)、右预警模块(19)、左瓦斯模块(17)、右瓦斯模块(18)、左端头显示模块(21)、右端头显示模块(22)； 所述工控机(2)通过X2X总线与CAN分主站模块通讯，通过X2X通讯实现工控机(2)对CAN分主站连接的所有模块实现控制输出与数据读取； 所述工控机(2)与左截电机控制模块(4)、油泵电机控制模块(5)、破碎电机控制模块(6)、右截电机控制模块(7)、左升降控制模块(3)、右升降控制模块(8)、左摇臂倾角模块(9)、右摇臂倾角模块(14)通过CAN总线直接通讯； 所述左摇臂倾角模块(9)、左行走控制模块(10)、左端头站模块(11)与第一CAN分主站(23)的接口1通过CAN总线连接；右摇臂倾角模块(14)、右行走控制模块(13)、右端头站模块(12)与第一CAN分主站(23)的接口2通过CAN总线连接； 所述左传感中心模块(15)、左预警模块(16)、左瓦斯模块(17)与第二CAN分主站(24)的接口1通过CAN总线连接；右传感中心模块(20)、右预警模块(19)、右瓦斯模块(18)与第二CAN分主站(24)的接口2通过CAN总线连接； 所述左端头显示模块(21)与第三CAN分主站(25)的接口1通过CAN总线连接，用于显示左侧摇臂当前的工作状态；右端头显示模块(22)与第三CAN分主站(25)的接口2通过CAN总线连接，用于显示右侧摇臂当前的工作状态；所述主显示屏(1)用于显示电机电流、温度、传感器数据、故障内容、温度曲线、电流曲线和所有模块的工作状态； 所述左端头站模块(11)通过左截电机控制模块(4)、油泵电机控制模块(5)控制接触器吸合与分断，通过左升降控制模块(3)控制开关阀的通断；所述右端头站模块(12)通过破碎电机控制模块(6)、右截电机控制模块(7)控制接触器吸合与分断，通过右升降控制模块(8)控制开关阀的通断；所述左端头站模块(11)与右端头站模块(12)交叉控制左行走控制模块(10)、右行走控制模块(13)，驱动变频器带动电机旋转； 所述左传感中心模块(15)、右传感中心模块(20)、左瓦斯模块(17)、右瓦斯模块(18)用于对油路系统、水路系统和瓦斯浓度进行检测，将读取到的数据经过第二CAN分主站(24)发送给工控机(2)。 | 2021-07-12 | 2022-02-11 | ['2021-01-22'] | 隋敬涛; 黄亚振; 朱明; 江红祥; 王文祥; 陈腾; 徐奔; 韩鹏婕; 陈壮壮 | G09B25/02 | B21D45/00; B29C33/44; B29C33/00; B21D37/12; B29L2031/7622; B21D37/04 | 失效
训练系统 | 一种水电站仿真训练触摸屏一体机 | 本实用新型涉及触摸屏一体机技术领域，公开了一种水电站仿真训练触摸屏一体机，包括装置底座，所述装置底座的上端外表面固定连接有装置主体，所述装置底座的前端外表面固定连接有置物柜，所述装置主体的上端外表面固定连接有触摸屏盖板，在使用本装置时，可以通过设置的升降主板，打开控制按钮，在动力部件的作用下，带动二号连接杆，带动固定连接板，此时升降主板被抬起，升降主板上的水电站模型就会被抬起放置于装置底座上，这时再进行仿真训练，实现了虚拟数据与实物相结合训练的作用，而虚拟现实技术可以将电力工业的实践过程模拟到虚拟环境中，提供更加真实的训练场景和实践环境，有效提高仿真训练的效果和质量。 | 1.一种水电站仿真训练触摸屏一体机，包括装置底座(1)，其特征在于：所述装置底座(1)的上端外表面固定连接有装置主体(2)，所述装置底座(1)的前端外表面固定连接有置物柜(4)，所述装置主体(2)的上端外表面固定连接有触摸屏盖板(3)，所述装置底座(1)的上端外表面活动连接有防尘盖(6)，所述装置底座(1)的前端外表面活动连接有键盘(5)。 | 2023-12-12 | 2024-11-12 |  | 吴擢萌; 黄维汉; 刘颖; 陈涛; 潘辛梅 | G09B9/00; G09B5/02; G09B25/02; F16F15/08 |  | 有效
训练系统 | 一种水面舰艇装备用仿真训练系统 | 本发明公开了一种水面舰艇装备用仿真训练系统，涉及仿真训练技术领域，解决了现有技术中不能够保证仿真训练稳定性和高效性的技术问题，对水面舰艇装备进行仿真训练，通过仿真训练判断水面舰艇装备的运行状态，从而提高了舰艇装备的运行稳定性；对训练对象在实时仿真训练中的战术部署以及对应功能进行分析，判断训练对象在仿真训练中是否合格，提高了仿真训练的高效性，有利于提高了训练对象在战术中的机动性；对仿真训练中的训练对象进行操作使用分析，判断训练对象的实时运行状态是否合格，从而通过仿真训练对训练对象进行检验，降低了训练对象的故障率以及低效率运行的概率，也侧面提高了仿真训练对训练对象的促进作用。 | 1.一种水面舰艇装备用仿真训练系统，其特征在于，包括仿真训练平台，仿真训练平台内设置有服务器，服务器通讯连接有战术功能分析单元、仿真训练构建单元、安全监测单元以及操作使用分析单元； 仿真训练平台用于对水面舰艇装备进行仿真训练，服务器生成仿真训练构建信号并将仿真训练构建信号发送至仿真训练构建单元，仿真训练构建单元用于对水面舰艇装备进行仿真训练设定，完成仿真训练设定后生成训练分析信号并将训练分析信号发送至服务器； 服务器接收到训练分析信号后，生成战术功能分析信号并将战术功能分析信号发送至战术功能分析单元，通过战术功能分析单元对训练对象在仿真训练中战术功能进行分析；服务器生成操作使用分析信号并将操作使用分析信号发送至操作使用分析单元，通过操作使用分析单元对仿真训练中的训练对象进行操作使用分析；服务器生成安全监测信号并将安全监测信号发送至安全监测单元，通过安全监测单元对训练对象进行仿真训练过程进行安全监测； 仿真训练构建单元的训练构建过程如下： 将进行训练的水面舰艇装备标记为待训练对象，根据待训练对象的数量设置训练海域，且训练海域面积与待训练对象数量成正比；对各个待训练对象的运行进行分析，若待训练对象为单一运行对象，则将对应待训练对象标记为单一训练对象；若待训练对象为多元运行对象，则将对应待训练对象标记为多元训练对象；根据多元训练对象对应运行设置训练目标，若需要进行训练目标打击则将对应训练目标设置为虚拟目标；若不需要进行训练目标打击则将对应训练目标设置为真实目标； 将训练海域进行封闭，并对训练海域对应边界进行监测，将单一训练对象和多元训练对象设置到达点位，且单一训练对象和多元训练对象在仿真训练前到达点位为保密状态，完成到达点位设置后，仿真训练开始，单一训练对象和多元训练对象通过无线电进行沟通，并在训练海域内进行水面部署；若单一训练对象和多元训练对象能够准确到达设置点位，则训练目标进入训练海域；若单一训练对象和多元训练对象能够准确到达设置点位未准确到达位置点位，则判定待训练对象仿真训练不合格； 训练目标进入训练海域后，对仿真训练过程中单一训练对象和多元训练对象的进行动作统计；同时生成训练分析信号并将训练分析信号发送至服务器。 | 2021-12-31 | 2022-07-22 |  | 金桢; 李伟华 | G09B9/00; G06Q10/06 |  | 有效
训练系统 | 光电火控平显性能测试仿真训练系统 | 本发明公开了光电火控平显性能测试仿真训练系统，包括外壳，所述外壳下端固定安装有底座，所述底座下端固定安装有若干个垫脚，所述外壳右端固定安装有光源，所述光源延伸至外壳内部，所述外壳内部设置有安装腔，所述外壳前端从左到右依次开有第一窗口和第二窗口，所述第一窗口和第二窗口均与安装腔相通，所述安装腔内设置有准直透镜组件，所述外壳左端固定安装有安装板，所述外壳上端左部设置有安装架。本发明所述的光电火控平显性能测试仿真训练系统，通过设置反光镜将整个系统光轴折转九十度，使光学系统的结构更加紧凑，满足座舱空间安排和驾驶员观察位置的需要，具有体积小、结构紧凑、设计制造容易、成像质量优良等优点。 | 1.光电火控平显性能测试仿真训练系统，包括外壳(1)，其特征在于：所述外壳(1)下端固定安装有底座(3)，所述底座(3)下端固定安装有若干个垫脚(4)，所述外壳(1)右端固定安装有光源(2)，所述光源(2)延伸至外壳(1)内部，所述外壳(1)内部设置有安装腔(7)，所述外壳(1)前端从左到右依次开有第一窗口(5)和第二窗口(6)，所述第一窗口(5)和第二窗口(6)均与安装腔(7)相通，所述安装腔(7)内设置有准直透镜组件(11)，所述外壳(1)左端固定安装有安装板(8)，所述外壳(1)上端左部设置有安装架(9)，所述安装架(9)右端斜面设置有组合玻璃(10)。 | 2021-07-31 | 2021-10-01 |  | 韩强; 李林; 郝东升; 吕鑫燚; 杨明绪; 程春华; 毕嗣民 | G02B7/182; G02B7/02; G02B7/04; G02B27/01; G01M11/02 | G02B7/182; G02B7/02; G02B7/04; G02B27/0101; G02B27/0149; G01M11/02; G02B2027/0154 | 审中
训练系统 | 一种机场运行控制模拟仿真训练设备 | 本实用新型公开了一种机场运行控制模拟仿真训练设备，属于机场训练领域，包括屏幕，所述屏幕下侧固定安装有桌板，所述桌板下侧左右两端固定安装有侧板，所述侧板内部内端开装有滑槽，所述滑槽内部滑装有滑板，所述滑板外端内部开装有插槽A，所述滑槽外侧侧板内部开装有插槽B，所述插槽A和插槽B内部插装有插杆，所述滑板内端贯穿滑槽连接有固定块，所述固定块内端上下两侧固定安装有固定板。通过设置转动结构、嵌入式滑动结构和嵌入式固定结构，提高了训练设备的实用性。 | 1.一种机场运行控制模拟仿真训练设备，其特征在于，所述训练设备包括屏幕(1)，所述屏幕(1)下侧固定安装有桌板(2)，所述桌板(2)下侧左右两端固定安装有侧板(3)，所述侧板(3)内部内端开装有滑槽(4)，所述滑槽(4)内部滑装有滑板(5)，所述滑板(5)外端内部开装有插槽A(6)，所述滑槽(4)外侧侧板(3)内部开装有插槽B(7)，所述插槽A(6)和插槽B(7)内部插装有插杆(8)，所述滑板(5)内端贯穿滑槽(4)连接有固定块(9)，所述固定块(9)内端上下两侧固定安装有固定板(10)，所述固定板(10)，所述固定板(10)竖向内端插装有插板(11)，所述插板(11)上下两侧内部开装有螺槽A(12)，所述固定板(10)内部开装螺槽B(13)，所述螺槽A(12)和螺槽B(13)内部转装有螺栓(14)，所述插板(11)内端固定安装有座板(15)。 | 2021-11-26 | 2022-07-19 |  | 石兴平 | G09B9/00 |  | 有效
训练系统 | 一种卫星在轨管理数字仿真训练系统 | 本申请提供了一种卫星在轨管理数字仿真训练系统，涉及卫星控制管理技术领域，包括：专业基础知识训练子系统，用于为参训人员的培训学习提供专业基础知识的多媒体教程，为参训人员提供仿真训练实例的操作学习平台；卫星分析仿真子系统，用于为参训人员提供卫星工程测控和业务测控的分析计算仿真平台；在轨数据处理训练子系统，用于导入卫星实际在轨数据，为参训人员提供卫星在轨数据分析平台；任务流程模拟训练子系统，用于为参训人员提供任务流程模拟、岗位操作模拟及故障模拟的仿真平台；训练管理子系统，用于对整个系统的基础信息、运行控制、训练记录和训练评估进行管理；对整个系统的所有数据进行管理；并通过统一接口提供公共服务。 | 1.一种卫星在轨管理数字仿真训练系统，其特征在于，包括：专业基础知识训练子系统、卫星分析仿真子系统、在轨数据处理训练子系统、任务流程模拟训练子系统和仿真训练管理子系统； 所述专业基础知识训练子系统，用于为参训人员的培训学习提供专业基础知识的多媒体教程，为参训人员提供仿真训练实例的操作学习平台； 所述卫星分析仿真子系统，用于为参训人员提供卫星工程测控和业务测控的分析计算仿真平台； 所述在轨数据处理训练子系统，用于导入卫星实际在轨数据，为参训人员提供卫星在轨数据分析平台； 所述任务流程模拟训练子系统，用于为参训人员提供任务流程模拟、岗位操作模拟及故障模拟的仿真平台； 所述训练管理子系统，用于对整个系统的基础信息、运行控制、训练记录和训练评估进行管理；对整个系统的所有数据进行管理；并通过统一接口提供公共服务； 所述卫星分析仿真子系统包括轨道计算仿真模块、平台机动仿真模块、卫星姿态仿真模块、跟踪覆盖计算模块及通信链路计算模块； 所述轨道计算仿真模块，用于实现外测数据仿真、航天器轨道仿真和轨道确定工具箱仿真； 所述平台机动仿真模块，用于实现控制量计算和推力器参数计算； 所述卫星姿态仿真模块，用于自定义飞行器的姿态参考坐标系和姿态描述方式，使用四元素法、欧拉角法以及偏航俯仰滚动描述方式描述卫星姿态，以文件的形式输入各类飞行器的姿态，基于多种转动顺序和多种姿态工作模式进行姿态参数转换和姿态参数预报； 用于设定卫星的各种姿态工作模式，进行姿态推演和分析计算；所述姿态工作模式包含正常模式、巡航模式、地球搜索模式、地球指向模式、惯性指向模式以及姿态偏置模式； 所述跟踪覆盖计算模块，用于基于卫星和各类目标的轨道、卫星的姿态、天线的安装位置和天线的视场范围，仿真计算卫星与卫星、卫星与地球站的几何可见、实际可见、通信可见与覆盖情况，基于各种可见性约束条件实现卫星对全球或区域范围的覆盖性能分析；用于根据卫星的姿态、传感器类型、视场范围和仰角约束条件，计算卫星天线、地球站天线的跟踪角度、角速度和角加速度； 所述通信链路计算仿真模块，用于基于雨衰模型、大气损耗模型和射频干扰源模型，仿真星上和地面测控设备的性能；定义和分析测控链路，实现对测控通信信道链路性能的估算和分析。 | 2021-11-15 | 2022-05-24 |  | 张文雅; 黄霄腾; 姚凡凡; 陶金; 刘准; 郭磊; 张俊丽; 李昂; 李峰; 吴琛; 冯卫东; 蒋振伟; 董开封 | G06F30/20; G06F119/14 | G06F30/20; G06F2119/14 | 有效
训练系统 | 一种通用战术直升机的仿真训练座舱 | 本实用新型提供一种通用战术直升机的仿真训练座舱，涉及仿真实训技术领域。该通用战术直升机的仿真训练座舱包括座舱舱体(1)、主驾驶座椅(2)、副驾驶座椅(3)、主驾驶仪表台(4)、副驾驶仪表台(5)、操纵台(6)、主驾驶杆机构(7)、副驾驶杆机构(8)、主驾驶脚蹬机构(9)、副驾驶脚蹬机构(10)、主驾驶总距杆机构(11)和副驾驶总距杆机构(12)；各设备机构布局合理，贴近实际直升机座舱，能够支持主、副驾驶学院同步配合训练，训练内容丰富、训练效果好。 | 1.一种通用战术直升机的仿真训练座舱，其特征在于：包括座舱舱体(1)、主驾驶座椅(2)、副驾驶座椅(3)，其中：所述座舱舱体(1)包括底座；所述主驾驶座椅(2)和所述副驾驶座椅(3)并排设置在底座的中心；所述底座上还设有主驾驶仪表台(4)、副驾驶仪表台(5)、操纵台(6)、主驾驶杆机构(7)、副驾驶杆机构(8)、主驾驶脚蹬机构(9)、副驾驶脚蹬机构(10)、主驾驶总距杆机构(11)和副驾驶总距杆机构(12)；所述主驾驶仪表台(4)设置在主驾驶座椅(2)的前侧；所述副驾驶仪表台(5)设置在副驾驶座椅(3)的前侧；所述操纵台(6)设置在主驾驶座椅(2)和副驾驶座椅(3)的左右两侧；所述主驾驶杆机构(7)设置在主驾驶座椅(2)和主驾驶仪表台(4)之间；所述副驾驶杆机构(8)设置在副驾驶座椅(3)和副驾驶仪表台(5)之间；所述主驾驶脚蹬机构(9)设置在主驾驶座椅(2)的前侧，位于主驾驶仪表台(4)的下方；所述副驾驶脚蹬机构(10)设置在副驾驶座椅(3)的前侧，位于副驾驶仪表台(5)的下方；所述主驾驶总距杆机构(11)和所述副驾驶总距杆机构(12)分别设置在主驾驶座椅(2)和副驾驶座椅(3)的侧后方。 | 2023-07-12 | 2023-08-11 |  | 王露国; 甘雨池 | G09B9/46 | Y02T90/00 | 有效
训练系统 | 一种基于AI技术的虚拟仿真训练平台 | 本发明公开了一种基于AI技术的虚拟仿真训练平台，包括头盔检测端，所述头盔检测端电连接有显示面板，显示面板电连接有教学端、操作录入端和模拟端，教学端电连接有视频输入模块，教学端电连接有数据库，数据库电连接有设备模型导入单元，设置单元电连接有存储端，模拟端电连接有实验单元和检测单元。本发明所述的一种基于AI技术的虚拟仿真训练平台，此平台具有教学端、操作录入端和模拟端，通过设置的教学端，在训练前能起到培训效果，通过设置的关键动作提取模块，可将训练时的关键操作和设备进行录入并对其动作帧进行分析记录，配合生产的模型与动作相贴合，以此制成新的教学视频，在后续训练时，可通过教学视频对学员进行辅导教学。 | 1.一种基于AI技术的虚拟仿真训练平台，包括头盔检测端，其特征在于：所述头盔检测端电连接有显示面板，所述显示面板电连接有教学端、操作录入端和模拟端，所述教学端电连接有视频输入模块，所述教学端电连接有数据库，所述数据库电连接有设备模型导入单元，所述设备模型导入单元电连接有设置单元，所述设置单元电连接有存储端，所述模拟端电连接有实验单元和检测单元；所述设置单元包括关键动作提取模块，所述关键动作提取模块的输出端与动作帧分析模块的输入端电性连接，所述动作帧分析模块的输出端与模型输入模块的输入端电性连接，所述模型输入模块的输出端与设备模型导入单元的输入端电性连接，所述模型输入模块的输出端与动作导入模块的输入端电性连接；所述检测单元包括模选择模块，所述模选择模块的输出端与场景构建模块的输入端电性连接，所述场景构建模块的输出端与扫描模块的输入端电性连接，所述扫描模块的输出单与动作监测单元的输入端电性连接，所述动作监测单元的输出端与动作接入单元的输入端电性连接，所述动作接入单元的输出端与动作对比模块的输入端电性连接；所述实验单元包括模选择模块，所述模选择模块的输出端与场景构建模块的输入端电性连接，所述场景构建模块的输出端与剪影生成模块的输入端电性连接，所述剪影生成模块的输出端与展示模块的输入端电性连接，所述存储端的输出端与剪影生成模块的输入端电性连接。 | 2022-12-14 | 2023-05-23 |  | 王峰; 王延烽; 张忠源; 王正兰; 王威; 陈实; 张晓洁 | G09B5/02; G06V20/40; G06V40/20; G06V10/74; G06F3/01; G06Q50/20; G09B9/00 | G06V20/40; G06V40/20; G06V10/74; G06F3/011; G06Q50/205; G09B5/02; G09B9/00 | 审中
训练系统 | 一种风电站虚拟仿真训练方法及系统 | 本申请公开了一种风电站虚拟仿真训练方法及系统。首先获取风电场模拟建设信息，并根据风电场模拟建设信息构建至少一个风电场3D训练场景；其中，风电场模拟建设资源至少包括风电场选址信息、风能特性信息、风机选型信息以及风机组件运输信息；然后获取目标用户的输入的目标3D训练场景加载指令，加载目标3D训练场景；最后基于目标用户在目标3D训练场景中的操作，向目标用户展示对应的风电场模拟建设信息。本申请将风力发电实训与3D虚拟仿真相结合，把真实的工作环境通过三维高仿真的方式模拟出来，不受场地、环境等硬件条件限制，缩短学习周期，降低培训成本。 | 1.一种风电站虚拟仿真训练方法，其特征在于，所述方法包括： 获取风电场模拟建设信息，并根据所述风电场模拟建设信息构建至少一个风电场3D训练场景；其中，所述风电场模拟建设资源至少包括风电场选址信息、风能特性信息、风机选型信息以及风机组件运输信息； 获取目标用户的输入的目标3D训练场景加载指令，加载目标3D训练场景； 基于目标用户在所述目标3D训练场景中的操作，向目标用户展示对应的风电场模拟建设信息。 | 2022-06-21 | 2022-10-18 |  | 李明党; 魏新宇 | G06F3/01; G06T17/00; G09B9/00; G06Q10/00; G06Q50/06; G06Q50/20 | G06F3/011; G06T17/00; G09B9/00; G06Q10/20; G06Q50/06; G06Q50/2057 | 审中
训练系统 | 一种呼吸仿真训练模型及其控制方法 | 本发明涉及一种呼吸仿真训练模型及其控制方法，一种呼吸仿真训练模型包括第一胸膜腔模型、第一肺囊模型、气胸模拟结构、压力展示装置以及控制单元。气胸模拟结构包括第一粉盒和第三出气管路，压力展示装置用于展示第一肺囊模型的囊腔内的压力变化；控制单元与第一控制阀门、第二控制阀门、第一粉盒启闭阀门电连接。通过设置第一胸膜腔模型、第一肺囊模型以及气胸模拟结构和压力展示装置，逼真的展示了人体结构中肺囊与胸膜腔囊的关系，且胸膜腔囊长期处于负压状态，更符合人体的生理指征。通过控制单元控制呼吸仿真训练模型在不同的状态下对应装置的启闭，压力展示装置实现了肺囊内气压的正常状态展示，提高了模型演示效果，提升了模型的适用性。 | 1.一种呼吸仿真训练模型，其特征在于，包括：第一胸膜腔模型，具有模拟第一胸腔的第一空腔，所述第一空腔处于负压状态；第一空腔的腔壁上设置有连通所述第一空腔内外的引流管；所述第一空腔内设置有第一出气管路，所述第一出气管路的一端置于所述第一空腔内，另一端连接至所述引流管；所述第一出气管路上还设置有第一控制阀；第一肺囊模型，设置在所述第一胸膜腔模型的第一空腔中，所述第一肺囊模型的囊壁上设置有第一进气口和第一出气口，所述第一进气口与第一进气管路连通，所述第一出气口通过第二出气管路与所述引流管连通；气胸模拟结构，包括第一粉盒和第三出气管路，所述第三出气管路用于连通所述第一肺囊模型的囊腔和所述第一空腔，所述第三出气管路上还设置有第二控制阀；所述第一粉盒中装有第一颜色粉末，第一粉盒的出口与所述第三出气管路连通，第一粉盒的出口处还设置有第一粉盒启闭阀门；压力展示装置，与所述引流管连通，用于展示所述第一肺囊模型的囊腔内的压力变化和/或第一空腔内的压力变化；控制单元，与所述第一控制阀、第二控制阀、第一粉盒启闭阀门电连接。 | 2022-09-30 | 2023-02-03 |  | 苏丽静; 陈云雪; 刘莺; 陈伯尼 | G09B23/28 |  | 审中
训练系统 | 一种卫星在轨管理数字仿真训练系统 | 本申请提供了一种卫星在轨管理数字仿真训练系统，涉及卫星控制管理技术领域，包括：专业基础知识训练子系统，用于为参训人员的培训学习提供专业基础知识的多媒体教程，为参训人员提供仿真训练实例的操作学习平台；卫星分析仿真子系统，用于为参训人员提供卫星工程测控和业务测控的分析计算仿真平台；在轨数据处理训练子系统，用于导入卫星实际在轨数据，为参训人员提供卫星在轨数据分析平台；任务流程模拟训练子系统，用于为参训人员提供任务流程模拟、岗位操作模拟及故障模拟的仿真平台；训练管理子系统，用于对整个系统的基础信息、运行控制、训练记录和训练评估进行管理；对整个系统的所有数据进行管理；并通过统一接口提供公共服务。 | 1.一种卫星在轨管理数字仿真训练系统，其特征在于，包括：专业基础知识训练子系统、卫星分析仿真子系统、在轨数据处理训练子系统、任务流程模拟训练子系统和仿真训练管理子系统； 所述专业基础知识训练子系统，用于为参训人员的培训学习提供专业基础知识的多媒体教程，为参训人员提供仿真训练实例的操作学习平台； 所述卫星分析仿真子系统，用于为参训人员提供卫星工程测控和业务测控的分析计算仿真平台； 所述在轨数据处理训练子系统，用于导入卫星实际在轨数据，为参训人员提供卫星在轨数据分析平台； 所述任务流程模拟训练子系统，用于为参训人员提供任务流程模拟、岗位操作模拟及故障模拟的仿真平台； 所述训练管理子系统，用于对整个系统的基础信息、运行控制、训练记录和训练评估进行管理；对整个系统的所有数据进行管理；并通过统一接口提供公共服务。 | 2021-11-15 | 2022-02-11 |  | 张文雅; 黄霄腾; 姚凡凡; 陶金; 刘准; 郭磊; 张俊丽; 李昂; 李峰; 吴琛; 冯卫东; 蒋振伟; 董开封 | G06F30/20; G06F119/14 | G06F2119/14; G06F30/20 | 有效
训练系统 | 一种通风策略优化模拟仿真训练系统 | 本发明公开了一种通风策略优化模拟仿真训练系统，属于通风策略优化技术领域，其包括通风策略优化单元、通风效果知识库以及业务系统接口服务模块，所述通风策略优化单元与通风效果知识库和业务系统接口服务模块双向信号连接。通过采用通风效果知识库、业务系统接口服务模块以及通风策略优化单元来建立模拟仿真训练系统，通过智能通风策略优化系统的运行，能够自动识别生产环境的变化，并根据环境变化匹配相应的通风策略，减少人员投入成本及人员判断考虑因素不全的情况；能够在原有通风策略的基础上进行通风策略的进化，提高通风策略的精准性，降低能耗成本；同时保障通风策略切换的及时性和前瞻性，避免生产环境发生较大波动，影响正常生产。 | 1.一种通风策略优化模拟仿真训练系统，包括通风策略优化单元、通风效果知识库以及业务系统接口服务模块，其特征在于：所述通风策略优化单元与通风效果知识库和业务系统接口服务模块双向信号连接，所述业务系统接口服务模块与通风效果知识库双向连接； 所述通风策略优化单元包括工况匹配模块、评价推荐模块、趋势预测模型训练模块、趋势预测计算模块、单次通风效果评估模块、通风效果拟合模型训练模块、通风效果拟合预测模块、先验进化规则模型、启发式进化模块； 工况匹配模块：用于识别当前通风系统运行的内外部环境，调用算法从历史单次通风效果评估结果中匹配多个通风策略； 评价推荐模块：根据工况匹配模块提供的多个通风策略运行效果及通风策略进化模块输出的进化策略及效果； 趋势预测模型训练模块：根据环境实时监测数据，构建趋势预测模型； 趋势预测计算模块：采用训练好的趋势预测模型，根据环境实时监测数据，对室内温度、湿度指标进行实时趋势预测，用于预测未来一段时间温湿度变化； 单次通风效果评估模块：用于计算每次通风结束后反映通风效果的指标，将评估结果存入通风效果知识库； 通风效果拟合模型训练模块：根据历史单次通风效果评估结果数据、历史内外部温湿度启停数据、历史通风策略数据，利用RBF神经网络算法，训练出通风效果拟合模型； 通风效果拟合预测模块：通过输入新的自变量，通风效果拟合模型给出通风效果拟合结果，同时通风效果拟合模型具备定时更新的功能； 先验进化规则模型：通过输入的系统编号、系统内外部温湿度指标及其变化梯度、通风策略及通风策略运行结果，调用先验进化规则，根据当前通风策略运行效果进行设备开启个数及开启档位的调整，并将调整后的通风策略进行输出； 启发式进化模块：根据当前策略，采用启发式进化算法，对当前策略按照多轮变异，交叉，评估的方式进行进化，使用进化算法对初始策略进行随机、突变、交叉扩展形成多个新策略，再代入RBF通风效果拟合模型拟合出通风效果结果。 | 2024-10-10 | 2025-01-10 | ['2022-07-26'] | 刘怀奥; 赵晓娟; 闫耀卿; 孙雪松; 赵占阳; 杨洋 | G06F30/20; G06Q10/063 | G06Q10/063; G06F30/20 | 审中
训练系统 | 一种医疗仿真训练装置及其训练方法 | 一种医疗仿真训练装置及其训练方法，包括：脏器模型，用于模拟人体脏器构型；运动装置，与脏器模型配装，并且设置成能够带动脏器模型运动以模拟脏器在人体内的运动，运动装置的运动至少包括升降运动和平动至少一种；升降运动设置成模拟人体体位变化带来的脏器运动，平动设置成模拟人体呼吸时膈肌运动牵引带来的脏器运动。 | 1.一种医疗仿真训练装置，其特征在于，包括： 脏器模型，用于模拟人体脏器； 运动装置，与所述脏器模型配装，并且设置成能够带动所述脏器模型运动以模拟人体脏器在人体内的运动； 所述运动装置的运动至少包括升降运动和平动至少一种；所述升降运动设置成模拟人体体位变化带来的脏器运动，所述平动设置成模拟人体呼吸时膈肌运动牵引带来的脏器运动。 | 2024-07-26 | 2024-09-27 |  | 聂振国; 李建兴; 许延杰; 刘辛军; 苏博兴; 徐铮; 王天牧 | G09B9/00; G09B23/28; G09B23/32; A61B34/30 |  | 审中
训练系统 | 一种飞机航空管制的飞行仿真训练舱 | 本实用新型提供一种飞机航空管制的飞行仿真训练舱；涉及卫星仿真测试技术领域；包括底部设置有配重腔的舱体以及滚动设置于配重腔内的配重球；配重腔的底部设置有第一磁块，配重球内部设置有与圆形磁块相互吸引的第二磁块；第一磁块距离其自身中心位置越远，第一磁块越薄。本实用新型提供的飞机航空管制的飞行仿真训练舱，配重球越靠近边缘，配重球与磁块之间的磁吸力越小，所以滚动摩擦阻力越小；因此配重球的速度增加越快，符合真实仿真训练舱倾斜程度越大，倾斜加速度越大的规律，所以模拟出的惯性与真实飞行舱的惯性更加贴合，模拟效果更佳。 | 1.一种飞机航空管制的飞行仿真训练舱，其特征在于，包括底部设置有配重腔的舱体以及滚动设置于配重腔内的配重球； 所述配重腔的底部设置有第一磁块，所述配重球内部设置有与圆形磁块相互吸引的第二磁块；所述第一磁块距离其自身中心位置越远，所述第一磁块越薄。 | 2024-01-30 | 2024-10-08 |  | 高岁利; 胡化安; 张树银; 马彦博; 邢爱玲; 张春明; 史兴; 王作为; 刘文婧; 胡鹏壮 | G09B9/08 |  | 有效
训练系统 | 一种呼吸仿真训练模型及其控制方法 | 本发明涉及一种呼吸仿真训练模型及其控制方法，一种呼吸仿真训练模型包括第一胸膜腔模型、第一肺囊模型、气胸模拟结构、压力展示装置以及控制单元。气胸模拟结构包括第一粉盒和第三出气管路，压力展示装置用于展示第一肺囊模型的囊腔内的压力变化；控制单元与第一控制阀门、第二控制阀门、第一粉盒启闭阀门电连接。通过设置第一胸膜腔模型、第一肺囊模型以及气胸模拟结构和压力展示装置，逼真的展示了人体结构中肺囊与胸膜腔囊的关系，且胸膜腔囊长期处于负压状态，更符合人体的生理指征。通过控制单元控制呼吸仿真训练模型在不同的状态下对应装置的启闭，压力展示装置实现了肺囊内气压的正常状态展示，提高了模型演示效果，提升了模型的适用性。 | 1.一种呼吸仿真训练模型，其特征在于，包括： 第一胸膜腔模型，具有模拟第一胸腔的第一空腔，所述第一空腔处于负压状态；第一空腔的腔壁上设置有连通所述第一空腔内外的引流管；所述第一空腔内设置有第一出气管路，所述第一出气管路的一端置于所述第一空腔内，另一端连接至所述引流管；所述第一出气管路上还设置有第一控制阀； 第一肺囊模型，设置在所述第一胸膜腔模型的第一空腔中，所述第一肺囊模型的囊壁上设置有第一进气口和第一出气口，所述第一进气口与第一进气管路连通，所述第一出气口通过第二出气管路与所述引流管连通； 气胸模拟结构，包括第一粉盒和第三出气管路，所述第三出气管路用于连通所述第一肺囊模型的囊腔和所述第一空腔，所述第三出气管路上还设置有第二控制阀；所述第一粉盒中装有第一颜色粉末，第一粉盒的出口与所述第三出气管路连通，第一粉盒的出口处还设置有第一粉盒启闭阀门； 压力展示装置，与所述引流管连通，用于展示所述第一肺囊模型的囊腔内的压力变化和/或第一空腔内的压力变化； 控制单元，与所述第一控制阀、第二控制阀、第一粉盒启闭阀门电连接； 所述压力展示装置包括： 贮液瓶，通过第一管道与所述引流管连通； 水封瓶，通过第二管道与所述贮液瓶连通，所述水封瓶内装有第一定量的液体，所述第二管道的一端伸入所述水封瓶内的液体液位下方； 调压瓶，通过第三管道与所述水封瓶连通，以及通过压力调节管与外界空气连通；所述调压瓶内装有第二定量的液体，所述第三管道在所述调压瓶内的一端高于所述调压瓶内的液位高度，所述压力调节管在所述调压瓶内的一端伸入所述调压瓶内的液体液位下方。 | 2022-09-30 | 2026-03-03 | ['2021-12-28'] | 苏丽静; 陈云雪; 刘莺; 陈伯尼 | G09B23/28 | B01J4/008; F16K27/041; F16K3/243; B01J19/18; B01J4/001; F16K3/314; F16K3/24 | 有效
训练系统 | 一种电力调度数据网络仿真训练方法 | 本申请属于电力调度数据网络仿真技术领域，尤其涉及一种电力调度数据网络仿真训练方法，本申请实现了通过电网调度数据网的网络信息，利用仿真软件对电网调度数据网进行仿真，在构建电网调度数据网可通过仿真结果提供事实依据，并结合历史数据对应的直接结构，并参考专家的建议对模型进行修改，从而减少电网调度数据网的网络配置的修改次数，提高电网调度数据网的构建效率。 | 1.一种电力调度数据网络仿真训练方法，其特征在于，获取本区域电网调度数据网的网络信息历史数据，根据历史的网络信息，获取与网络信息匹配的多个目标网络设备模型；将多个目标网络设备模型进行连接，形成电网调度数据网的网络模型；获取现有的网络信息，向网络模型导入的网络信息，获得与历史网络信息相关的直接结果；利用仿真软件对网络模型进行仿真，得到电网调度数据网络的仿真结果；对比仿真结果和直接结果，参考专家意见，对网络模型进行修正。 | 2022-08-24 | 2022-11-25 |  | 滕晓辉; 周翔; 郭超; 刘涛; 贺云峰; 张亮; 蒋世芳; 韩杰; 房永文; 徐友金; 袁茂蕾 | H04L41/14; H04L41/0803; H04L41/0813; H04L41/12; H04L67/12 | H04L67/12; H04L41/145; H04L41/0803; H04L41/0813; H04L41/14; H04L41/12 | 失效
训练系统 | 一种多机器人智能协同仿真训练系统 | 本发明涉及一种多机器人智能协同仿真训练系统，属于机器人技术领域。该系统利用多机器人系统算法模型和仿真技术，训练多机器人系统的协同作业算法模型，并通过仿真训练平台与模型实时交互进行路径规划，实现多机器人智能协同作业路径的高效规划。该平台提高了多机器人协同作业路径规划效率，实现了持续优化的基于模型驱动的仿真，为多机器人协同作业的路径规划提供了有效的解决方案。 | 1.一种多机器人智能协同仿真训练系统，其特征在于：该系统包括通讯模块、数据收集模块、运动分析模块、数据发送模块、机器人运动模块、运行监测模块、可视化模块和数据存储模块；所述数据收集模块将数据发送至运动分析模块；所述运动分析模块将分析结果分别发送至数据发送模块、运行监测模块、机器人运动模块和数据存储模块；运动分析模块将收集的点位数据分配给不同的机器人，并根据点位数据在软件中创建机器人运动路径，由软件分析该运动路径过程中机器人的关节变化情况；所述数据发送模块通过通信模块将分析结果传送至多机器人系统算法模型，计算后再通过通信模块传送至数据收集模块；所述运行监测模块通过通信模块将监测到的数据传送至多机器人系统算法模型，同时将监测到的数据传送至可视化模块进行展示；所述运行监测模块用于监测机器人关节、工具和外部轴的三维模型运动过程中产生的碰撞及报警；所述机器人运动模块通过可视化模块进行展示；所述机器人运动模块用于负责机器人关节、工具和外部轴的三维模型运动；所述数据存储模块将分析结果以数据存储文件的形式进行存储，并对数据以时序进行存储，存储的数据以数据标签进行识别、分类。 | 2023-09-26 | 2024-01-12 |  | 王玮; 万小丽; 谭云龙 | B25J11/00; B25J9/08; B25J9/16; G06N20/00 | B25J11/00; B25J9/08; B25J9/1664; B25J9/1676; G06N20/00 | 审中
训练系统 | 一种基于维修仿真训练系统的工控机 | 本发明提供了一种基于维修仿真训练系统的工控机，包括机柜、主控计算机、显示屏、薄膜按键、按钮开关、VR眼镜、VR手套、无线追踪器；所述主控计算机内嵌入维修仿真训练系统；所述维修仿真训练系统包括视景仿真模块、触碰仿真模块、空间定位模块、教学模块、数据库模块、处理器模块；本发明的设计，能够通过模拟仿真的形式对学员进行教学工作，学员的直观感受更强烈，易于理解课程内容；通过VR眼镜可以观看各型装备的仿真结构，减少教学装备的开支及装备的占地面积；通过VR手套可以实现学员与仿真装备的模拟互动，进行仿真维修操作，减少了实体装备的采购成本及损耗，降低教学成本，同时有助于学员维修经验的积累。 | 1.一种基于维修仿真训练系统的工控机，其特征在于，包括机柜(3)、主控计算机(2)、显示屏(5)、薄膜按键(1)、按钮开关(4)、VR眼镜(8)、VR手套(7)、无线追踪器(6)；主控计算机(2)、显示屏(5)、薄膜按键(1)、按钮开关(4)固定设置在机柜(3)上；显示屏(5)、薄膜按键(1)、按钮开关(4)、VR眼镜(8)、VR手套(7)、无线追踪器(6)分别与主控计算机(2)电连接；所述主控计算机(2)内嵌入维修仿真训练系统； VR手套(7)用于对使用者的手掌位置、手部动作进行数据采集，采集的数据反馈至主控计算机(2)；无线追踪器(6)和VR手套(7)分别用于定位宏观坐标和局部坐标并反馈至主控计算机(2)；VR眼镜(8)和VR手套(7)通讯交互，将驾驶员的手部动作呈现在VR眼镜(8)中，并将VR手套(7)在VR眼镜(8)模拟画面中的操作互动内容反馈到主控计算机(2)中； 所述维修仿真训练系统包括视景仿真模块、触碰仿真模块、空间定位模块、教学模块、数据库模块、处理器模块；所述视景仿真模块用于将仿真画面实时同步呈现在VR眼镜(8)中；所述触碰仿真模块用于采集使用者穿戴的VR手套(7)的空间坐标及手部动作，与VR眼镜(8)中的仿真画面进行协同交互；所述空间定位模块用于通过无线追踪器(6)和VR手套(7)模拟使用者在模拟场景的宏观坐标中实时的局部坐标位置；所述教学模块用于选择教学内容并将相应的教学画面呈现在VR眼镜(8)中；所述数据库模块用于存储系统运行产生的数据及教学内容的数据；所述处理器模块用于系统运行数据的处理。 | 2022-08-22 | 2022-11-18 |  | 张明; 邓朝武; 公丕平; 赵奎胜; 王明明 | G09B9/00 | G09B9/00 | 失效
训练系统 | 一种自毁式无人机仿真训练方法及系统 | 本发明提出了一种自毁式无人机仿真训练方法及系统，属于无人机仿真控制技术领域，该方法包括：搭建场景；无人机选择；训练；循环执行：循环执行无人机选择和训练步骤，直至所有待训练的自毁式无人机均完成训练，完成自毁式无人机的仿真训练。本发明能够在无风险的环境中提供接近真实的操作体验，使自毁式无人机的训练更加安全和更加有效，通过模拟自毁式无人机的操作环境，提供实战场景，大幅度降低了自毁式无人机的训练成本。 | 1.一种自毁式无人机仿真训练方法，其特征在于，包括以下步骤：搭建场景：搭建作战场景；无人机选择：基于作战场景选择自毁式无人机和战斗部载荷，将选择的自毁式无人机置于作战场景中；训练：获取控制指令，根据控制指令生成飞行数据，通过飞行数据控制自毁式无人机的飞行轨迹，使自毁式无人机靠近目标，并通过战斗部载荷摧毁目标；循环执行：循环执行无人机选择和训练步骤，直至所有待训练的自毁式无人机均完成训练，完成自毁式无人机的仿真训练。 | 2024-06-27 | 2024-07-26 |  | 章雅卓; 何宇; 王宬; 刘旭东; 郭娅鹏; 张巍 | G05B17/02 | G05B17/02 | 有效
训练系统 | 一种用于飞行原理课程的仿真训练装置 | 本实用新型涉及一种用于飞行原理课程的仿真训练装置，属于直升机教学及飞行训练技术领域。包括直升机模拟座舱、视景装置、教员控制台、主控和通信装置和飞行原理演示装置，所述直升机模拟座舱包括模拟座舱和座舱仪表，包括舱罩、底座、座舱中央仪表面板、操纵系统组件、飞行员仿真座椅，用于包括座舱仪表虚拟显示和视景飞行信息指示；所述视景装置由视景生成装置和视景显示装置组成；所述教员控制台主要用来控制和设定飞行环境、飞行科目等；所述飞行原理演示装置包括实时受力、力矩显示以及操纵和直升机响应曲线保存回放。本实用新型运行稳定可靠、操作直观方便、训练针对性强、仿真程度高、可视化程度好，有很好的推广价值。 | 1.一种用于飞行原理课程的仿真训练装置，其特征在于包括直升机模拟座舱、视景装置、教员控制台、主控和通信装置和飞行原理演示装置；直升机模拟座舱通过主控和通信装置与视景装置连接并将座舱仪表和视景飞行信息输出至视景装置，所述教员控制台通过主控和通信装置与直升机模拟座舱连接，实现对直升机模拟座舱及相关仪表的控制，所述飞行原理演示装置通过主控和通信装置与直升机模拟座舱连接，实现对直升机模拟座舱操作后的受力、力矩显示以及直升机响应信息的保存。 | 2024-12-17 | 2025-11-25 | ['2024-03-22'] | 丁祥; 张保雷; 胡家林; 柳文林; 雷卫东; 郝志福; 赵红君 | G09B9/46; G09B9/30; G09B9/10; G09B9/28 | H04N23/57; H04N23/55; H04N23/51; G03B2217/002; G03B3/10; G03B2205/0007; G03B17/12 | 有效
训练系统 | 一种应急事件处理用综合仿真训练系统 | 本发明公开了一种应急事件处理用综合仿真训练系统，包括模拟控制模块、模拟显示环境模块、人机交互界面模块、场景内应急事件发生模块、模拟应急事件模块、数据采集与分析模块以及实训结果分析模块七个组成部分，模拟控制模块通过网络远程连接模拟显示环境模块、人机交互界面模块、场景内应急事件发生模块和模拟应急事件模块，其中模拟显示环境模块模拟应急事件发生自然场景，场景内应急事件发生模块位于模拟显示环境模块内，人机交互界面模块位于模拟控制模块、模拟显示环境模块内，模拟应急事件模块位于模拟控制模块内。本发明所设计的应急事件处理用综合仿真训练系统可以有效的提高应急事件处理训练的真实性、全面性以及安全性。 | 1.一种应急事件处理用综合仿真训练系统，其特征在于：包括模拟控制模块、模拟显示环境模块、人机交互界面模块、场景内应急事件发生模块、模拟应急事件模块、数据采集与分析模块以及实训结果分析模块七个组成部分，所述模拟控制模块通过网络远程连接模拟显示环境模块、人机交互界面模块、场景内应急事件发生模块和模拟应急事件模块，其中所述模拟显示环境模块模拟应急事件发生自然场景，所述场景内应急事件发生模块位于模拟显示环境模块内，所述人机交互界面模块位于模拟控制模块、模拟显示环境模块内，所述模拟应急事件模块位于模拟控制模块内，所述数据采集与分析模块对模拟显示环境模块内发生的应急事件进行数据、图像采集并通过数据传输至实训结果分析模块内，所述实训结果分析模块以计算机数据库为载体对应急事件发生以及处理情况进行数据化分析并得出结果； 所述场景内应急事件发生模块还包括防护保险子模块，所述防护保险子模块包括模拟设备紧急关闭单元、身体状况信息反馈单元和远程观测传感单元，所述模拟设备紧急关闭单元分为对讲机信息反馈和训练人员画面反馈，并将数据传输至模拟控制模块，所述身体状况信息反馈单元分为被动身体传感器和主动身体反馈，所述远程观测传感单元分为现场传感器显示以及设备故障反馈。 | 2024-09-19 | 2024-11-15 |  | 李伟才 | G09B9/00; G06Q50/20 |  | 审中
训练系统 | 乳房再造患者全周期护理仿真训练系统 | 本发明公开了一种乳房再造患者全周期护理仿真训练系统，涉及乳房再造患者护理仿真训练技术领域，包括采集拟定模块，用于收集乳房再造数据，构建支持向量机SVM模型生成康复方案；指导获取模块，用于使用AR指导患者动作，患者获取康复方案；康复模块，用于收集患者数据生成康复方案；调整加密模块，用于收集患者反馈进行调整，对传输的数据实施安全加密；可视化存储模块，用于实时展示患者的康复方案，存储乳房再造数据。本发明通过集成自动化文献抓取、自然语言处理、支持向量机、AR技术以及智能穿戴设备，实现了从康复方案的生成到实时动作指导、康复效果评估的全流程智能化，提高患者的使用便捷性和数据安全性。 | 1.乳房再造患者全周期护理仿真训练系统，其特征在于：包括， 采集拟定模块，用于收集乳房再造数据，构建支持向量机SVM模型生成康复方案； 指导获取模块，用于使用AR指导乳房再造患者动作，患者输入个人信息获取乳房再造的康复方案； 康复模块，用于收集患者的实时乳房再造数据生成综合的康复方案； 调整加密模块，用于收集患者反馈进行调整，对传输的数据实施安全加密； 可视化存储模块，用于实时展示患者的康复方案与动作指导，存储收集和分析产生的乳房再造数据。 | 2024-08-16 | 2024-12-17 |  | 杨佳菲; 卞薇薇; 刘莺; 孟刘晶; 屠菁玮; 周梦丹 | G16H20/70; G16H50/50; G06F18/10; G06F18/214; G06F18/2411; G06F21/60; G06T19/00; G16H10/60 |  | 审中
训练系统 | 一种出血急救仿真训练装置及使用方法 | 一种出血急救仿真训练装置及使用方法，包括仿真人，仿真人包括躯干和大腿，躯干内设置有控制电路、水泵和水箱，水箱上设置有水泵，水泵与管道一端连接，管道的另一端通过固定扣固定在大腿内部，管道的出水口延伸至大腿表面的大腿出口；大腿底部安装有传感器，传感器通过电线与控制电路连接；躯干表面安装有扬声器和开关，扬声器和开关通过电线与控制电路连接。本发明能模拟人的股动脉受伤后，血液通过血管向外喷射的状态，进而训练学习者通过抬腿、按压、绑扎的操作，为伤者正确止血。这一装置能训练学习者快速掌握出血急救法的动作要领，使得急救训练具有很高的真实性。 | 1.一种出血急救仿真训练装置，包括仿真人，仿真人包括躯干(6)和大腿(2)，其特征在于：躯干(6)内设置有控制电路(9)、水泵(7)和水箱(11)，水箱(11)上设置有水泵(7)，水泵(7)与管道(4)一端连接，管道(4)的另一端通过固定扣(3)固定在大腿(2)内部，管道(4)的出水口延伸至大腿(2)表面的大腿出口(201)；大腿(2)底部安装有传感器(13)，传感器(13)通过电线与控制电路(9)连接；躯干(6)表面安装有扬声器(8)和开关(10)，扬声器(8)和开关(10)通过电线与控制电路(9)连接。 | 2023-10-09 | 2024-02-09 | ['2017-10-10'] | 吴刚; 刘独华 | G09B23/28; G09B23/32; G09B9/00 | G09B23/32; G09B9/00; G09B23/28 | 失效
训练系统 | 一种汽车虚拟仿真训练台及其使用方法 | 本发明公开了一种汽车虚拟仿真训练台及其使用方法，包括汽车虚拟仿真训练台，汽车虚拟仿真训练台的内部固定连接有固定座，固定座的内部固定连接有传动箱，传动箱的内部固定连接有电机，电机的输出端固定连接有传动蜗杆，固定座内壁的底部通过轴承活动连接有螺杆。本发明通过电机带动传动蜗杆进行旋转，传动蜗杆旋转带动传动蜗轮进行旋转，传动蜗轮通过螺杆带动螺套向上移动，能够对座椅进行调节，同时通过旋转蜗杆和旋转蜗轮带动支杆进行旋转，支杆旋转带动显示屏进行调节角度，使汽车虚拟仿真训练台达到便于使用的效果，从而达到便于使用的效果，便于调节角度，提高了汽车虚拟仿真训练台的便捷性。 | 1.一种汽车虚拟仿真训练台，包括汽车虚拟仿真训练台(1)，其特征在于：所述汽车虚拟仿真训练台(1)的内部固定连接有固定座(2)，所述固定座(2)的内部固定连接有传动箱(3)，所述传动箱(3)的内部固定连接有电机(4)，所述电机(4)的输出端固定连接有传动蜗杆(5)，所述固定座(2)内壁的底部通过轴承活动连接有螺杆(6)，所述螺杆(6)的底部固定连接有与传动蜗杆(5)配合使用的传动蜗轮(7)，所述螺杆(6)的表面螺纹连接有螺套(8)，所述螺套(8)的顶部固定连接有支撑座(9)，所述支撑座(9)的顶部固定连接有座椅(10)，所述汽车虚拟仿真训练台(1)的左侧开设有开口(11)，所述开口(11)的内部设置有固定管(12)，所述固定管(12)的内部固定连接有风扇(13)，所述固定管(12)的顶部设置有过滤板(14)，所述过滤板(14)的底部贯穿至固定管(12)的内部，所述汽车虚拟仿真训练台(1)的顶部设置有固定槽(15)，所述固定槽(15)内壁的左侧固定连接有支撑套(16)，所述支撑套(16)的内部活动连接有支杆(17)，所述支杆(17)的正面贯穿至支撑套(16)的正面并固定连接有旋转蜗轮(18)，所述支杆(17)的顶部通过支块固定连接有显示屏(19)，所述旋转蜗轮(18)的底部啮合有旋转蜗杆(20)，所述旋转蜗杆(20)的左侧贯穿至汽车虚拟仿真训练台(1)的左侧。 | 2022-11-09 | 2023-01-31 |  | 张婕姝; 谢源源; 褚海洋; 李佳莹; 张慎 | G09B9/04; G09B5/02; F16M11/10; F16M11/18 |  | 失效
训练系统 | 行政执法全过程数字孪生仿真训练系统 | 本发明涉及数字孪生仿真技术领域，具体公开了行政执法全过程数字孪生仿真训练系统，包括：智能感知层，用于实时采集执法现场的多模态数据，进行数据传输、预处理与加密，并获取执法人员情感反应与生理状态的监测数据；孪生建模层，用于基于量子神经网络构建执法场景的数字孪生模型，模拟执法过程中多智能体的博弈过程；场景生成层，用于结合法律条文与案例智能生成执法场景，模拟突发事件的演化过程，并对虚拟环境中的物理互动进行规则约束；本发明仿真训练系统能够更准确地反映复杂执法环境中的各种动态变化，为行政人员提供了更加逼真、高效的训练环境，从而有效提升了执法人员的执法能力和应对复杂情况的能力。 | 1.行政执法全过程数字孪生仿真训练系统，其特征在于，包括： 智能感知层，用于实时采集执法现场的多模态数据，进行数据传输、预处理与加密，并获取执法人员情感反应与生理状态的监测数据； 孪生建模层，用于基于量子神经网络构建执法场景的数字孪生模型，模拟执法过程中多智能体的博弈过程； 场景生成层，用于结合法律条文与案例智能生成执法场景，模拟突发事件的演化过程，并对虚拟环境中的物理互动进行规则约束； 智能评估层，用于综合评估执法能力的多维度特征与任务完成度，动态调整训练任务难度，复盘训练任务并分析执法动作合规性。 | 2025-05-17 | 2025-08-26 | ['2024-06-28'] | 杨家豪; 加苏比努尔·托合提哈则 | G06F30/27; G06F21/60; G06F119/02 | Y02P90/02 | 审中
训练系统 | 一种用于飞行原理课程的仿真训练装置 | 本发明涉及一种用于飞行原理课程的仿真训练装置，属于直升机教学及飞行训练技术领域。包括直升机模拟座舱、视景装置、教员控制台、主控和通信装置和飞行原理演示装置，所述直升机模拟座舱包括模拟座舱和座舱仪表，包括舱罩、底座、座舱中央仪表面板、操纵系统组件、飞行员仿真座椅，用于包括座舱仪表虚拟显示和视景飞行信息指示；所述视景装置由视景生成装置和视景显示装置组成；所述教员控制台主要用来控制和设定飞行环境、飞行科目等；所述飞行原理演示装置包括实时受力、力矩显示以及操纵和直升机响应曲线保存回放。本发明运行稳定可靠、操作直观方便、训练针对性强、仿真程度高、可视化程度好，有很好的推广价值。 | 1.一种用于飞行原理课程的仿真训练装置，其特征在于包括直升机模拟座舱、视景装置、教员控制台、主控和通信装置和飞行原理演示装置；直升机模拟座舱通过主控和通信装置与视景装置连接并将座舱仪表和视景飞行信息输出至视景装置，所述教员控制台通过主控和通信装置与直升机模拟座舱连接，实现对直升机模拟座舱及相关仪表的控制，所述飞行原理演示装置通过主控和通信装置与直升机模拟座舱连接，实现对直升机模拟座舱操作后的受力、力矩显示以及直升机响应等信息的保存。 | 2024-12-17 | 2025-02-21 |  | 丁祥; 张保雷; 胡家林; 柳文林; 雷卫东; 郝志福; 赵红君 | G09B9/46; G09B9/30; G09B9/10; G09B9/28 |  | 审中
训练系统 | 一种上眼睑下垂矫正手术仿真训练仪器 | 本发明涉及一种上眼睑下垂矫正手术仿真训练仪器，属于医疗器械技术领域，包括眼睛使用数据收集器和仿真训练台。本发明通过提出一种同时实现上睑下垂手术仿真训练和个性化仿真模拟患者矫正手术后上睑提肌恢复情况的训练器，通过眼睛使用数据收集器的设置，有利于收集患者个性化的用眼数据，从而准确仿真患者眼部肌肉的实际使用，同时人造肌肉和人造筋膜的设置，有利于术者进行练习时更贴近患者眼部真实情况进行训练，且接合收集的眼部数据进行仿真有利于模拟得出患者术后恢复的实际情况，从而可以根据仿真结果更准确的制定调整手术方案，提升手术方案的可行性和术后恢复效果，对仿真肌肉的手术练习也极大地提高了手术的成功率。 | 1.一种上眼睑下垂矫正手术仿真训练仪器，其特征在于，包括眼睛使用数据收集器和仿真训练台，所述仿真训练台顶部设置有通过数据传输接口连接所述眼睛使用数据收集器的收集器放置槽，所述仿真训练台中部开设有眼框仿真孔，所述眼框仿真孔外侧通过转动电机转动设置有眼皮仿真片，所述眼皮仿真片和眼框仿真孔之间通过上眼睑人造肌肉弹性连接，所述仿真训练台右侧固定设置有中心控制器，所述中心控制器通过线路分别与所述收集器放置槽和转动电机相连接。 | 2023-11-05 | 2024-05-28 |  | 胡月 | G09B23/28; G09B9/00 | G09B23/28; G09B9/00 | 审中
训练系统 | 一种加压泵运行控制模拟仿真训练设备 | 本实用新型公开了一种加压泵运行控制模拟仿真训练设备，包括台座，所述台座前端设置有双腿放置位，所述台座四端固定有伸缩杆，所述台座中部固定有气缸总成；所述伸缩杆和气缸总成凸出台座顶部；所述伸缩杆和气缸总成顶部固定有训练座体；所述训练座体内侧安装有处理器，所述训练座体前端顶部为坡面结构，并内置有可视化显示器，所述训练座体前端外围一体制成有孔座；所述孔座上固定有凹型的操控座体，所述操控座体上安装有于处理器连接的操控键组；本实用新型的加压泵运行控制模拟仿真训练设备，能够结合实操现场的操控按键或操控设备进行实体仿真，同时，通过可视化显示器对加压泵控制进行模拟仿真训练，训练实操性强。 | 1.一种加压泵运行控制模拟仿真训练设备，其特征在于：包括台座，所述台座前端设置有双腿放置位，所述台座四端固定有伸缩杆，所述台座中部固定有气缸总成；所述伸缩杆和气缸总成凸出台座顶部；所述伸缩杆和气缸总成顶部固定有训练座体；所述训练座体内侧安装有处理器，所述训练座体前端顶部为坡面结构，并内置有可视化显示器，所述训练座体前端外围一体制成有孔座；所述孔座上固定有凹型的操控座体，所述操控座体上安装有于处理器连接的操控键组；所述台座前端设置有脚踏，所述脚踏与气缸总成的控制模组连接。 | 2023-04-21 | 2023-10-13 | ['2022-07-27'] | 罗小兵; 曹相英; 纪丹丹; 魏燕顺 | G09B25/02 | Y02E10/20 | 有效
训练系统 | 一种模拟清除脑内血肿的仿真训练模型 | 本实用新型公开了一种模拟清除脑内血肿的仿真训练模型，包括1：1高仿颅骨模型和脑模型，脑模型包括高仿真脑组织层、石蜡层和血凝块层，石蜡层和血凝块层均位于高仿真脑组织层内，血凝块层包埋于石蜡层内，石蜡层与插接在1：1高仿颅骨模型上的固定丝连接，固定丝的另一端位于1：1高仿颅骨模型的外部。本训练模型方便调整血凝块层的位置和深度，能够利用CT对该模型操作前后进行对比观察，从而评估操作人员血肿清除的效果，具有制备简单、操作方便、仿真效果好以及血肿CT显影逼真的特点，方便了初级神经外科医生对高血压脑出血术前定位的判断，有利于提升初级神经外科医生利用神经内镜或显微镜模拟脑内血肿清除的技能。 | 1.一种模拟清除脑内血肿的仿真训练模型，其特征在于：包括1：1高仿颅骨模型和脑模型，所述1 : 1高仿颅骨模型包括下模型和上模型，所述上模型位于所述下模型的顶部，所述脑模型位于所述下模型和所述上模型之间的颅腔内； 所述脑模型包括高仿真脑组织层、石蜡层和血凝块层，所述石蜡层和所述血凝块层均位于所述高仿真脑组织层内，所述血凝块层包埋于所述石蜡层内，所述石蜡层与插接在所述1：1高仿颅骨模型上的固定丝连接，所述固定丝的另一端位于所述1：1高仿颅骨模型的外部，所述1：1高仿颅骨模型上设有与所述血凝块层对应设置的开窗。 | 2021-09-15 | 2022-01-28 |  | 王永志; 张恒柱; 严正村; 钱令涛; 郭景鹏; 马成虎 | G09B23/28 |  | 失效
训练系统 | 一种MR混合现实仿真训练战术沟通设备 | 本实用新型涉及一种沟通设备，尤其涉及一种MR混合现实仿真训练战术沟通设备。本实用新型的目的是提供一种可以避免出现喷麦的情况，方便队友之间的配合的MR混合现实仿真训练战术沟通设备。一种MR混合现实仿真训练战术沟通设备，包括有眼镜片、佩戴框和摄像头等，佩戴框前侧下部连接有眼镜片，佩戴框前侧上部开有滑槽，滑槽内滑动式设有摄像头。本实用新型的麦克风可以方便队友之间的沟通，训练团队配合的能力，防喷罩可以避免出现喷麦的情况，方便队友之间的配合。 | 1.一种MR混合现实仿真训练战术沟通设备，包括有眼镜片(1)和佩戴框(2)，佩戴框(2)前侧下部连接有眼镜片(1)，其特征在于，还包括有摄像头(3)、安装块(4)和麦克风(5)，佩戴框(2)前侧上部开有滑槽(21)，滑槽(21)内滑动式设有摄像头(3)，佩戴框(2)右侧连接有安装块(4)，安装块(4)上连接有麦克风(5)。 | 2022-11-18 | 2023-03-28 |  | 戴景文; 贺杰 | H04R1/08 |  | 有效
训练系统 | 一种移动式模拟化工处置仿真训练装置 | 本发明公开了一种移动式模拟化工处置仿真训练装置，由于在轮式拖挂车平台上经由多种类型和口径的管道连接多种罐体形成多个纵向立面结构，且管道上连接有多种类型的法兰和阀门，并通过设置各种泄漏点，结合液化气罐、空气压缩机、液氯罐和蒸汽发生器，组成可单独训练或组合训练的燃气泄漏燃烧模块、高压蒸汽泄漏模块、高压液体泄漏模块和危化液体泄漏模块；很大程度上解决了消防官兵和指战员训练化工处置技术缺少模拟装置的难题，一定程度上填补了国家消防、救援单位在化工处置技术训练和仿真训练设施方面的空白，且投入经费资金小，具有可移动性，不占用土地资源，节能性能好，维护保养成本低，安全可靠、训练效率高。 | 1.一种移动式模拟化工处置仿真训练装置，其特征在于，采用轮式拖挂车的平台作为基座，轮式拖挂车平台的一端连接有拖曳部，以方便使用车辆拖曳和运输整个装置，且轮式拖挂车平台周边间隔设置有多个活动式支脚，利用手动摇柄可使得支脚的下端向下延伸并支撑在地面上，以方便在训练期间支撑和稳固整个装置； 基座上的一角设置有组合的箱体，分别用于放置液化气罐、空气压缩机、蒸汽发生器和电控柜； 基座的下面通过支架吊装有进水管和出水管，进水管和出水管的端部均设置有消防接头，用于连接消防水带，且在消防接头内侧的进水管和出水管上均安装有手动截止阀； 基座的上面设置有多种罐体，罐体之间通过多种类型多种口径的管道连接形成多个纵向立面结构，且管道上连接有多种类型法兰和多种类型阀门，通过设置各种泄漏点结合液氯罐组成可单独训练或组合训练的燃气泄漏燃烧模块、高压蒸汽泄漏模块、高压液体泄漏模块和危化液体泄漏模块，用于在控制模块的控制下，模拟真实化工设施错综复杂的管道狭小环境，并最大程度地模拟真实化工设施发生事故时的高温、高热、高压、危化环境，和用于根据训练需要开展多种形式泄漏的堵漏和阀门关断处置训练，以锻炼受训人员处置化工装置泄漏的综合实操能力，和提升受训人员应对复杂化工装置事故环境的适应和处置能力。 | 2021-08-27 | 2021-11-26 |  | 黄小东; 李战凯; 朱均煜; 唐学良 | G09B9/00; B62D59/02; B60P3/00 | B60P3/00; G09B9/00; B62D59/02 | 有效
训练系统 | 一种现场勘查模拟仿真训练的定制方法 | 本发明涉及现场勘查仿真模拟训练技术领域，公开了一种现场勘查模拟仿真训练的定制方法，包括：采集历史勘查现场的信息，为每个历史勘查现场生成一个历史信息数据集；基于历史信息数据集生成历史勘查现场的节点信息；建立矩阵；基于节点信息更新矩阵信息；设定需要模拟的勘查现场的数量，基于矩阵信息获取模拟现场的矩阵信息；基于模拟现场的矩阵的元素的属性值在模拟现场中设置勘察对象；本发明基于历史勘查现场数据进行综合来获得模拟现场的勘察对象的属性信息，通过有限数量的模拟现场来对大量的历史勘查现象进行模拟，所设置的模拟现场更加具有代表性。 | 1.一种现场勘查模拟仿真训练的定制方法，其特征在于，包括以下步骤：步骤101，采集历史勘查现场的信息，为每个历史勘查现场生成一个历史信息数据集；步骤102，基于历史信息数据集生成历史勘查现场的节点信息；节点信息与勘察对象关联，节点信息的属性信息包括勘察对象的数据量的大小、勘察对象关联的证据数量、勘察对象关联的作案人的数量、勘察对象关联的侦查人员的数量；步骤103，建立一个包含15或16个元素的矩阵，矩阵的行和列的数量均大于3；步骤104，从一个历史勘查现场的节点信息中随机选择与矩阵的元素的数量相同的节点信息随机映射到矩阵的元素，为每个元素赋予与映射的节点信息相同的属性信息；步骤105，从历史勘查现场的节点信息中提取一个节点信息，计算该节点信息与矩阵的元素的第一距离参数，选择第一距离参数的值最小的元素，并标记该元素以及与该元素相邻格的元素，更新被标记的元素的属性值；更新的方法包括：依次更新被标记元素的属性值，更新的公式如下：u(t+1)＝u(t)+e(m(t)-u(t))其中t表示步骤105迭代执行的次数，u(t+1)表示更新之后的元素的第i项属性的值，u(t)表示更新之前的元素的第i项属性的值，m(t)表示提取的节点信息的第i项属性的值；步骤106，迭代执行步骤105，直至所有节点信息被选择；步骤107，设定需要模拟的勘查现场的数量k，随机选择k个历史勘查现场作为模拟现场；步骤108，计算历史勘查现场与模拟现场的距离，为每个模拟现场匹配与其距离小于第一距离阈值的历史勘查现场，并更新模拟现场的元素矩阵；更新模拟现场的元素矩阵的方法包括：其中M表示模拟现场的元素矩阵的第b个元素的第v项属性的值，s表示与模拟现场匹配的历史勘查现场的数量，y表示第x个与模拟现场匹配的历史勘查现场的元素矩阵的第b个元素的第v项属性的值；步骤109，迭代执行步骤108，执行次数为f(k)；步骤110，基于步骤109结束之后获得的k个模拟现场的矩阵的元素的属性值在模拟现场中设置勘察对象。 | 2022-10-21 | 2022-12-27 | ['2022-07-05'] | 陈晓龙 | G06F30/20; G06F111/16 | G06F30/20; G06F2111/16 | 有效
训练系统 | 一种移动式模拟化工处置仿真训练装置 | 本发明公开了一种移动式模拟化工处置仿真训练装置，由于在轮式拖挂车平台上经由多种类型和口径的管道连接多种罐体形成多个纵向立面结构，且管道上连接有多种类型的法兰和阀门，并通过设置各种泄漏点，结合液化气罐、空气压缩机、液氯罐和蒸汽发生器，组成可单独训练或组合训练的燃气泄漏燃烧模块、高压蒸汽泄漏模块、高压液体泄漏模块和危化液体泄漏模块；很大程度上解决了消防官兵和指战员训练化工处置技术缺少模拟装置的难题，一定程度上填补了国家消防、救援单位在化工处置技术训练和仿真训练设施方面的空白，且投入经费资金小，具有可移动性，不占用土地资源，节能性能好，维护保养成本低，安全可靠、训练效率高。 | 1.一种移动式模拟化工处置仿真训练装置，其特征在于， 采用轮式拖挂车的平台作为基座，轮式拖挂车平台的一端连接有拖曳部，以方便使用车辆拖曳和运输整个装置，且轮式拖挂车平台周边间隔设置有多个活动式支脚，利用手动摇柄可使得支脚的下端向下延伸并支撑在地面上，以方便在训练期间支撑和稳固整个装置； 基座上的一角设置有组合的箱体，分别用于放置液化气罐、空气压缩机、蒸汽发生器和电控柜； 基座的下面通过支架吊装有进水管和出水管，进水管和出水管的端部均设置有消防接头，用于连接消防水带，且在消防接头内侧的进水管和出水管上均安装有手动截止阀； 基座的上面设置有多种罐体，罐体之间通过多种类型多种口径的管道连接形成多个纵向立面结构，且管道上连接有多种类型法兰和多种类型阀门，通过设置各种泄漏点结合液氯罐组成可单独训练或组合训练的燃气泄漏燃烧模块、高压蒸汽泄漏模块、高压液体泄漏模块和危化液体泄漏模块，用于在控制模块的控制下，模拟真实化工设施错综复杂的管道狭小环境，并最大程度地模拟真实化工设施发生事故时的高温、高热、高压、危化环境，和用于根据训练需要开展多种形式泄漏的堵漏和阀门关断处置训练，以锻炼受训人员处置化工装置泄漏的综合实操能力，和提升受训人员应对复杂化工装置事故环境的适应和处置能力； 所述燃气泄漏燃烧模块由液化气罐和经由燃气总管连通该液化气罐的多根燃气管道组成；每根燃气管道的进气侧均设置有双法兰接头和双内丝燃气球阀开关；多根燃气管道包括并排平铺在基板上的多根外部燃气管道和设置在低处的立式1号罐罐体里的内部燃气管道，内部燃气管道与其中一根外部燃气管道相连通；每根外部燃气管道上均设置有燃气泄漏点，用于模拟低位燃气管道泄漏燃烧；内部燃气管道上经由燃气管道分支分别连通至立式1号罐罐体上端的弧面泄漏点、立式1号罐罐体侧壁的泄漏点和立式1号罐罐体下端的弧面泄漏点，用于模拟低处燃气罐体不同位置处的泄漏燃烧；以训练受训人员对燃气泄漏燃烧的低位管道和低处罐体的处置能力； 所述燃气泄漏燃烧模块还包括与其中一根外部燃气管道相连通的第三燃气管道，第三燃气管道的进气侧也设置有双法兰接头和双内丝燃气球阀开关；第三燃气管道向上延伸至高处的3号罐，并与3号罐侧壁上的燃气泄漏点相连通，用于模拟高处燃气罐体的泄漏燃烧；且第三燃气管道的高位段也设置有燃气泄漏点，用于模拟高位燃气管道泄漏燃烧；以训练受训人员对燃气泄漏燃烧的高处罐体和高位管道的处置能力； 所述高压蒸汽泄漏模块由空气压缩机、蒸汽发生器和多根蒸汽管道组成，多根蒸汽管道经由蒸汽总管与蒸汽发生器相连通，且空气压缩机通过高压气管并入蒸汽总管，用于加压高温蒸汽；每根蒸汽管道的进气侧均设置有双法兰接头和双内丝蒸汽球阀开关；多根蒸汽管道包括并排平铺在基板上的多根外部蒸汽管道和设置在低处的卧式2号罐罐体里的内部蒸汽管道；每根外部蒸汽管道均上设置有蒸汽泄漏点，用于在控制模块的控制下，模拟低位蒸汽管道高温高压蒸汽泄漏；内部蒸汽管道直通卧式2号罐罐体顶部侧壁的蒸汽泄漏点，用于在控制模块的控制下，模拟低处罐体高温高压蒸汽泄漏；以训练受训人员对高温高压蒸汽泄漏的低位管道和低处罐体的处置能力； 还包括泄漏高频噪音模块，该的泄漏高频噪音模块由设置在高压蒸汽泄漏模块中多处蒸汽泄漏点的烧水壶哨子组成，包括安装在外部蒸汽管道蒸汽泄漏点和卧式2号罐罐体顶部侧壁泄漏点的烧水壶哨子，用于模拟真实的蒸汽管道和罐体在高温高压蒸汽泄漏时所产生的噪音环境，以提升受训人员在应对复杂化工装置事故环境时的适应能力； 所述高压液体泄漏模块由进水管、出水管、立式1号罐、卧式2号罐、卧式3号罐、立式4号罐、立式5号罐、多种口径的管道、多种类型法兰和多种类型阀门组成；其中， 立式1号罐的底部经由输入管道与基座下方的进水管相连通，用于通过消防水带输入消防高压水；在连通立式1号罐罐体顶部输出管道的纵向立面上，延伸有上下两路管道；上路管道水平延伸连通至卧式3号罐之后向下延伸连通至立式4号罐，再经由输出管道与基座下方的出水管相连通；下路管道向下延伸连通至立式5号罐之后水平对接立式4号罐的输出管道；卧式2号罐的底部连通有输入管道和输出管道，串连接通在立式4号罐和立式5号罐之间的水平管道上；且卧式2号罐的输入管道和输出管道上、卧式3号罐的输入管道和输出管道上、立式4号罐的输入管道上、立式5号罐的输出管道上均设置有相应的手动闸阀； 立式4号罐和立式5号罐之间的水平管道上还并联有依次连接大小法兰和厚薄法兰的中下路管道；大小法兰和厚薄法兰之间的水平管道上、厚薄法兰的输出管道上均设置有相应的手动闸阀；卧式3号罐与其输入侧手动闸阀之间的输入管道上，还连通有向下延伸的中上路管道，中上路管道在水平延伸连通至高压液体阀门之后向下延伸，并接通在厚薄法兰与其输出侧手动闸阀之间的中下路管道上； 同时，低处大型立式1号罐罐体、低处大型卧式2号罐罐体、高处小型卧式3号罐罐体、小型立式4号罐和小型立式5号罐罐体的不同位置处均设置有泄漏点，高压液体阀门的阀体上、厚薄法兰的夹缝处、大小法兰的夹缝处、多个管道三通连通处均设置有高压液体泄漏点，用于模拟罐体、阀体、法兰、管道及其三通连通处的高压液体泄漏，并通过操作相应的手动闸阀，以训练受训人员对高压液体泄漏的不同罐体、阀体、法兰、管道及其三通连接处的处置能力； 所述危化液体泄漏模块由位于同一纵向立面的底部泄漏阀门、体部泄漏阀门、芯填料阀门、方形阀门、阀兰以及装有液氯的卧式6号罐组成；其中， 卧式6号罐横向安装在靠近轮式拖挂车拖曳部一端的基座上，卧式6号罐的罐体内部装有液氯，用于模拟危险化学品液体； 在基板的上方水平设置有连通卧式6号罐的下路危化液体管道，阀兰位于下路危化液体管道上，阀兰两侧的下路危化液体管道上分别设置有手动闸阀，下路危化液体管道在远离卧式6号罐的手动闸阀外侧向外和向下延伸形成下路开放端； 下路危化液体管道的上方水平设置有中路危化液体管道，方形阀门位于中路危化液体管道上，方形阀门两侧的中路危化液体管道上分别设置有手动闸阀，中路危化液体管道在靠近卧式6号罐的手动闸阀外侧向外和向下延伸形成中路开放端； 中路危化液体管道的上方水平设置有上路危化液体管道，底部泄漏阀门位于上路危化液体管道上，底部泄漏阀门远离卧式6号罐一侧的上路危化液体管道上设置有手动闸阀，上路危化液体管道在远离卧式6号罐的手动闸阀外侧向外和向下延伸形成上路开放端； 阀兰与其输入侧手动闸阀之间的下路危化液体管道向上连通有第一危化液体管道，并与方形阀门靠近卧式6号罐手动闸阀外侧的中路危化液体管道相连通；底部泄漏阀门靠近卧式6号罐一侧的上路危化液体管道向下延伸出第二危化液体管道，并与第一危化液体管道连通处外侧的中路危化液体管道相连通，体部泄漏阀门位于第二危化液体管道上，体部泄漏阀门两侧的第二危化液体管道上分别设置有手动闸阀； 阀兰与其输出侧手动闸阀之间的下路危化液体管道向上连通有第三危化液体管道，并与方形阀门远离卧式6号罐手动闸阀内侧的中路危化液体管道相连通；方形阀门远离卧式6号罐手动闸阀外侧的中路危化液体管道向上延伸出第四危化液体管道，并与底部泄漏阀门远离卧式6号罐手动闸阀外侧的上路危化液体管道相连通，芯填料阀门位于第四危化液体管道上，芯填料阀门与连通处之间的第四危化液体管道上设置有手动闸阀，第四危化液体管道与上路危化液体管道连通处外侧的上路开放端管道上设置有手动闸阀； 同时，阀兰接缝处、方形阀门阀体对角处、芯填料阀门开关处、体部泄漏阀门、底部泄漏阀门、上路危化液体管道上、第四危化液体管道与上路危化液体管道连通处、第三危化液体管道与下路危化液体管道连通处、第二危化液体管道与中路危化液体管道连通处均设置有危化液体泄漏点，用于模拟不同阀门、阀兰、危化液体管道、多个管道及其三通连通处的危化液体泄漏，并通过操作相应的手动闸阀，以训练受训人员对危化液体泄漏的不同阀门、法兰、管道及其三通连通处的处置能力。 | 2021-08-27 | 2025-01-07 |  | 唐学良; 黄小东; 朱均煜 | G09B9/00; B62D59/02; B60P3/00 | B60P3/00; G09B9/00; B62D59/02 | 有效
训练系统 | 电子设备的射击仿真训练图形用户界面 | 1.本外观设计产品的名称：电子设备的射击仿真训练图形用户界面。2.本外观设计产品的用途：用于一种电子设备。3.本外观设计产品的设计要点：在于电子设备屏幕中的图形用户界面。4.最能表明设计要点的图片或照片：界面变化状态图2。5.图形用户界面的用途：用于军事、教育训练平台，辅助射击仿真训练。6.图形用户界面的人机交互方式：主视图为登录页面。7.图形用户界面的变化状态说明：点击主视图中“登录”，进入界面变化状态图1；点击界面变化状态图1中“进入训练”，进入界面变化状态图2。 | 无 | 2023-12-26 | 2024-06-07 |  | 张鑫; 李玉龙 |  |  | 有效
训练系统 | 一种用于模拟仿真训练的背负式计算机 | 本实用新型公开一种用于模拟仿真训练的背负式计算机，其包括：镂空的长方体的框体；固定于框体内的主板，其第一侧边设置有多个接线接口；外部连接器，固定于与主板的第一侧边同侧的框体上且通过多条连接线分别与对应的接线接口连接；固定于框体内且平行于主板的散热支架，散热支架固定在主板上；固定于散热支架上的三个散热风扇，位于主板上的发热元件(主处理器、图像处理单元及存储器)的相对位置；设置于框体四个角上的四个防护垫，其厚度高于外部连接器的高度；两个盖板通过螺丝盖合于框体镂空的两个侧面；两个电池接口设置于主板的第二侧边；图像处理单元为贴片式显卡，并集成在主板上；外部连接器上设置有多个航空插座。 | 1.一种用于模拟仿真训练的背负式计算机，其特征在于，包括：一框体，为镂空的长方体；一主板，固定于所述框体内，所述主板包括一第一侧边和一第二侧边，第一侧边设置有多个接线接口；一外部连接器，固定于与所述主板的第一侧边同一侧的所述框体上，且所述外部连接器通过多条连接线分别与对应的接线接口连接；一散热支架，通过多个固定螺丝固定于所述框体内且平行于所述主板，所述散热支架上设置有多个散热孔及多个固定点位，每个固定点位通过固定螺丝将所述散热支架固定在所述主板上；三个散热风扇，固定于所述散热支架上，且位于与所述主板上的发热元件的相对位置，其中，所述主板上的发热元件包括主处理器、图像处理单元及存储器；四个防护垫，分别设置于所述框体的四个角上，且所述防护垫的厚度高于所述外部连接器的高度；两个盖板，通过螺丝盖合于所述框体镂空的两个侧面，用于将所述主板及所述散热支架盖合于内；以及两个电池接口设置于第二侧边，用于外接电池；其中，所述图像处理单元为贴片式显卡，并集成在所述主板上；其中，所述外部连接器上设置有多个航空插座。 | 2022-12-21 | 2023-05-05 |  | 闫志超; 孙延; 苏力; 颜庆; 营中杰; 卢亚平; 徐绍清 | G06F1/20; G06F1/16 | Y02D10/00 | 有效
训练系统 | 一种勘查模拟仿真训练的逻辑模拟方法 | 本发明公开一种勘查模拟仿真训练的逻辑模拟方法，包括以下步骤：勘查工作准备、紧急措施实施、静态勘验现场和动态勘验现场；本发明基于勘查取证模拟仿真训练平台模拟的屋内案发现场进行勘察模拟仿真训练，先进行包括设置警戒线、放置告示牌和邀请见证人等操作在内的勘察准备工作，再进行包括人机分离、电源节点保护和嫌疑人询问等操作在内的紧急措施，然后对模拟的屋内案发现场进行静态勘验，静态勘验后再进行动态勘验，从而在勘查设备操作与效果、痕迹物证呈现方式之间建立起合理逻辑关系，能逻辑合理模拟真实现场操作状态及一个设备状态改变后其他设备对应的状态变化，并真实反映真实案发现场的勘查过程，从而给用户带来有效的勘查训练效果。 | 1.一种勘查模拟仿真训练的逻辑模拟方法，其特征在于，包括以下步骤：步骤一：训练人员登录勘查取证模拟仿真训练平台并进入屋内案发现场模拟场景，先在屋内案发现场设置警戒线并放置告示牌，再根据案情通报了解现场基本案情，接着邀请见证人见证勘查取证过程，随后穿戴防护设备并开启执法记录仪进行实时录像，然后对案发现场人员进行勘查分工，完成勘查准备工作；步骤二：完成勘查准备工作后，先选中犯罪嫌疑人并将犯罪嫌疑人控制在屋内案发现场的室外，再对屋内案发现场的电源节点进行保护并拔掉摄像头电源，然后选中犯罪嫌疑人并询问基本情况；步骤三：向犯罪嫌疑人询问基本情况后，进入屋内案发现场并拿出照相机以及录像机，对屋内案发现场进行照相和录像，完成屋内案发现场的静态勘验；步骤四：完成静态勘验后，对屋内案发现场的电子设备进行勘查，完成屋内案发现场的动态勘验，完成屋内案发现场的勘查模拟仿真训练。 | 2022-11-10 | 2023-04-18 |  | 陈晓龙 | G09B9/00 |  | 审中
训练系统 | 一种现场勘查模拟仿真训练的定制方法 | 本发明涉及现场勘查仿真模拟训练技术领域，公开了一种现场勘查模拟仿真训练的定制方法，包括：采集历史勘查现场的信息，为每个历史勘查现场生成一个历史信息数据集；基于历史信息数据集生成历史勘查现场的节点信息；建立矩阵；基于节点信息更新矩阵信息；设定需要模拟的勘查现场的数量，基于矩阵信息获取模拟现场的矩阵信息；基于模拟现场的矩阵的元素的属性值在模拟现场中设置勘察对象；本发明基于历史勘查现场数据进行综合来获得模拟现场的勘察对象的属性信息，通过有限数量的模拟现场来对大量的历史勘查现象进行模拟，所设置的模拟现场更加具有代表性。 | 1.一种现场勘查模拟仿真训练的定制方法，其特征在于，包括以下步骤： 步骤101，采集历史勘查现场的信息，为每个历史勘查现场生成一个历史信息数据集； 步骤102，基于历史信息数据集生成历史勘查现场的节点信息；节点信息与勘察对象关联，节点信息的属性信息包括勘察对象的数据量的大小、勘察对象关联的证据数量、勘察对象关联的作案人的数量、勘察对象关联的侦查人员的数量； 步骤103，建立一个包含15或16个元素的矩阵，矩阵的行和列的数量均大于3； 步骤104，从一个历史勘查现场的节点信息中随机选择与矩阵的元素的数量相同的节点信息随机映射到矩阵的元素，为每个元素赋予与映射的节点信息相同的属性信息； 步骤105，从历史勘查现场的节点信息中提取一个节点信息，计算该节点信息与矩阵的元素的第一距离参数，选择第一距离参数的值最小的元素，并标记该元素以及与该元素相邻格的元素，更新被标记的元素的属性值； 更新的方法包括： 依次更新被标记元素的属性值，更新的公式如下： ui(t+1)＝ui(t)+e1‑t(mi(t)‑ui(t))其中t表示步骤105迭代执行的次数，ui(t+1)表示更新之后的元素的第i项属性的值，ui(t)表示更新之前的元素的第i项属性的值，mi(t)表示提取的节点信息的第i项属性的值； 步骤106，迭代执行步骤105，直至所有节点信息被选择； 步骤107，设定需要模拟的勘查现场的数量k，随机选择k个历史勘查现场作为模拟现场； 步骤108，计算历史勘查现场与模拟现场的距离，为每个模拟现场匹配与其距离小于第一距离阈值的历史勘查现场，并更新模拟现场的元素矩阵； 更新模拟现场的元素矩阵的方法包括： 其中Mbv表示模拟现场的元素矩阵的第b个元素的第v项属性的值，s表示与模拟现场匹配的历史勘查现场的数量，ybvx表示第x个与模拟现场匹配的历史勘查现场的元素矩阵的第b个元素的第v项属性的值； 步骤109，迭代执行步骤108，执行次数为f(k)； 步骤110，基于步骤109结束之后获得的k个模拟现场的矩阵的元素的属性值在模拟现场中设置勘察对象。 | 2022-10-21 | 2025-06-24 | ['2022-04-26'] | 陈晓龙 | G06F30/20; G06F111/16 | G06F30/20; G06F2111/16 | 有效
训练系统 | 基于虚拟仿真训练的涉外警情处置系统 | 本发明提供基于虚拟仿真训练的涉外警情处置系统，包括固定座，所述固定座的边侧开有固定槽，所述固定槽的内部活动安装有活动座，所述活动座的内部固定有收纳座，所述收纳座与活动座之间活动安装有支撑座，所述支撑座之间固定安装有连接座，所述固定座上开有弧形槽，所述弧形槽上固定有缓冲垫，所述固定座上开有开口，所述连接座的一侧活动安装在开口的内部。该基于虚拟仿真训练的涉外警情处置系统，在使用时活动座带动支撑座和连接座移动至开口的内部，连接座与开口相配合对内部的目镜进行遮挡保护，同时连接座移动至开口内部后对固定带进行收纳，收纳避免固定带露出占用过多的收纳空间。 | 1.基于虚拟仿真训练的涉外警情处置系统，包括固定座(1)，其特征在于：所述固定座(1)的边侧开有固定槽(2)，所述固定槽(2)的内部活动安装有活动座(3)，所述活动座(3)的内部固定有收纳座(12)，所述收纳座(12)与活动座(3)之间活动安装有支撑座(4)，所述支撑座(4)之间固定安装有连接座(7)，所述固定座(1)上开有弧形槽(5)，所述弧形槽(5)上固定有缓冲垫(6)，所述固定座(1)上开有开口(10)，所述连接座(7)的一侧活动安装在开口(10)的内部。 | 2024-11-26 | 2025-02-18 |  | 苏竞; 杨红; 李美慧 | G09B9/00; G02B27/01; H05K7/20 |  | 审中
训练系统 | 一种自毁式无人机仿真训练方法及系统 | 本发明提出了一种自毁式无人机仿真训练方法及系统，属于无人机仿真控制技术领域，该方法包括：搭建场景；无人机选择；训练；循环执行：循环执行无人机选择和训练步骤，直至所有待训练的自毁式无人机均完成训练，完成自毁式无人机的仿真训练。本发明能够在无风险的环境中提供接近真实的操作体验，使自毁式无人机的训练更加安全和更加有效，通过模拟自毁式无人机的操作环境，提供实战场景，大幅度降低了自毁式无人机的训练成本。 | 1.一种自毁式无人机仿真训练方法，其特征在于，包括以下步骤： 搭建场景：搭建作战场景；其中，搭建作战场景具体包括：获取目标参数和环境参数，对目标参数和环境参数进行渲染，目标参数包括目标的类型、目标的数量、固定目标的位置、移动目标的运行路径和/或目标的防御系统；环境参数包括：作战地形、作战时间和/或作战天气，利用渲染后的目标参数和渲染后的环境参数搭建作战场； 无人机选择：基于作战场景选择自毁式无人机和战斗部载荷，将选择的自毁式无人机置于作战场景中； 训练：获取控制指令，根据控制指令生成飞行数据，通过飞行数据控制自毁式无人机的飞行轨迹，使自毁式无人机靠近目标，并通过战斗部载荷摧毁目标；其中，当自毁式无人机靠近目标的距离D小于设定的距离阈值时，则判断为能击中目标并通过战斗部载荷摧毁目标；否则，自毁式无人机需要继续靠近目标；自毁式无人机靠近目标的距离阈值应大于自毁式无人机仿真间隔时间移动距离，自毁式无人机仿真间隔时间移动距离d的计算公式为： d=t*v 式中，t为自毁式无人机仿真间隔时间，单位：s；v为自毁式无人机的速度，单位：m/s； 采集作战场景中的视图数据，并将视图数据显示给用户；用户基于视图数据生成控制指令； 循环执行：循环执行无人机选择和训练步骤，直至所有待训练的自毁式无人机均完成训练，完成自毁式无人机的仿真训练； 搭建场景步骤中所对应的用户是教员，无人机选择步骤、训练步骤和循环执行步骤所对应的用户是操作员。 | 2024-06-27 | 2024-10-11 |  | 章雅卓; 何宇; 王宬; 刘旭东; 郭娅鹏; 张巍 | G05B17/02 | G05B17/02 | 有效
训练系统 | 一种动车司机风力仿真训练方法及系统 | 本发明属于风力仿真训练技术领域，具体涉及一种动车司机风力仿真训练方法及系统，S1、通过仿真训练仪表界面获取当前车速，结合外部风速与风向角计算有效侧向风速；S2、基于有效侧向风速计算横向风力并归一化，结合车速耦合增益计算最终体感幅值；S3、基于最终体感幅值计算横滚与横移峰值，根据风力作用时间分阶段计算横滚角与横向位移；S4、将横滚角与横向位移转换为六自由度平台Y轴位移与横滚角指令，生成补偿指令后形成平滑运动指令，驱动司机座椅完成风力仿真训练。本申请能够辅助提升司机在极端大风工况下的操纵判断能力与应急处置能力，使训练具备可重复性、可调节性和可评估性。 | 1.一种动车司机风力仿真训练方法，其特征在于，包括： S1、基于仿真训练仪的速度区域图像，获取当前车速，及外部风场的风速、风向角、阵风频率，基于风速、风向角计算有效侧向风速； S2、基于空气阻力系数、空气密度、有效侧向风速，计算横向风力，归一化横向风力； 基于车速耦合增益系数、当前车速、最大车速，计算车速耦合增益； 基于体感幅值缩放系数、归一化后的横向风力、车速耦合增益，计算最终体感幅值； S3、基于最终体感幅值、横滚比例系数，计算横滚峰值； 基于横移比例系数、最终体感幅值，计算横移峰值； 基于偏航比例系数、最终体感幅值，计算偏航峰值； 分别在预期时长≥风力作用时间≥0时和风力作用时间&gt; 预期时长时，基于横滚峰值、系统固有频率、阻尼振荡频率、阻尼比，计算横滚角； 基于横移峰值、系统固有频率、阻尼振荡频率、阻尼比，计算横向位移； 基于偏航峰值、系统固有频率、阻尼振荡频率、阻尼比，计算偏航角； S4、根据横滚角、横向位移、偏航角和阵风频率，通过预设的映射系数分别转换为六自由度平台的六自由度指令中Y轴方向的位移指令、横滚角指令和偏航角指令；基于位移指令及横滚角指令，得到其余自由度的补偿运动指令，最终得到六自由度平台连续的各自由度运动仿真训练指令，六自由度平台将六自由度运动仿真训练指令作用于动车司机座椅，完成风力仿真训练。 | 2026-01-07 | 2026-02-13 | ['2023-08-04'] | 王舒同; 张景利; 姚建民; 张俊敏; 王敬波; 芦智; 方小龙; 王永辉; 苗天雨; 夏天一; 张云兴; 李明蔚; 隋松豫; 郭奇; 王皓田; 彭召斌; 郭英航 | G09B9/04 | Y02W90/00 | 审中
训练系统 | 一种移动式模拟化工处置仿真训练装置 | 本实用新型公开了一种移动式模拟化工处置仿真训练装置，由于在轮式拖挂车平台上经由多种类型和口径的管道连接多种罐体形成多个纵向立面结构，且管道上连接有多种类型的法兰和阀门，并通过设置各种泄漏点，结合液化气罐、空气压缩机、液氯罐和蒸汽发生器，组成可单独训练或组合训练的燃气泄漏燃烧模块、高压蒸汽泄漏模块、高压液体泄漏模块和危化液体泄漏模块；很大程度上解决了消防官兵和指战员训练化工处置技术缺少模拟装置的难题，一定程度上填补了国家消防、救援单位在化工处置技术训练和仿真训练设施方面的空白，且投入经费资金小，具有可移动性，不占用土地资源，节能性能好，维护保养成本低，安全可靠、训练效率高。 | 1.一种移动式模拟化工处置仿真训练装置，其特征在于，采用轮式拖挂车的平台作为基座，轮式拖挂车平台的一端连接有拖曳部，以方便使用车辆拖曳和运输整个装置，且轮式拖挂车平台周边间隔设置有多个活动式支脚，利用手动摇柄可使得支脚的下端向下延伸并支撑在地面上，以方便在训练期间支撑和稳固整个装置； 基座上的一角设置有组合的箱体，分别用于放置液化气罐、空气压缩机、蒸汽发生器和电控柜； 基座的下面通过支架吊装有进水管和出水管，进水管和出水管的端部均设置有消防接头，用于连接消防水带，且在消防接头内侧的进水管和出水管上均安装有手动截止阀； 基座的上面设置有多种罐体，罐体之间通过多种类型多种口径的管道连接形成多个纵向立面结构，且管道上连接有多种类型法兰和多种类型阀门，通过设置泄漏点结合液氯罐组成可单独训练或组合训练的燃气泄漏燃烧模块、高压蒸汽泄漏模块、高压液体泄漏模块和危化液体泄漏模块，用于在控制模块的控制下，模拟真实化工设施错综复杂的管道狭小环境，并最大程度地模拟真实化工设施发生事故时的高温、高热、高压、危化环境，和用于根据训练需要开展多种形式泄漏的堵漏和阀门关断处置训练，以锻炼受训人员处置化工装置泄漏的综合实操能力，和提升受训人员应对复杂化工装置事故环境的适应和处置能力。 | 2021-08-27 | 2022-02-08 |  | 黄小东; 李战凯; 朱均煜; 唐学良 | G09B9/00; B62D59/02; B60P3/00 |  | 失效
训练系统 | 无人机集群作战实验仿真训练方法及应用 | 本发明公开了一种无人机集群作战实验仿真训练方法及应用，该方法具体包括：配置战场环境信息、编辑作战想定方案并设置无人机智能体；将作战想定方案以及t时刻下战场环境信息输入预设神经网络模型，输出并执行t时刻各无人机智能体的行动决策；基于无人机智能体的行动，更新战场环境信息，并采集t+1时刻下战场环境信息，基于战场环境信息的变化为t时刻的行动决策评分；基于t时刻的行动决策以及对应的决策评分更新神经网络模型参数，并基于更新后的神经网络模型，输出并执行t+1时刻各无人机智能体的行动决策，直至达到训练停止条件。与现有技术相比，本发明可以在没有任务正确样本标记的条件下，完成对任务最佳实现策略的选择。 | 1.一种无人机集群作战实验仿真训练方法，其特征在于，包括： 配置战场环境信息、编辑作战想定方案并设置无人机智能体，所述作战想定方案包括作战任务信息、作战编组信息； 将作战想定方案以及t时刻下所述战场环境信息输入预设神经网络模型，输出并执行t时刻各所述无人机智能体的行动决策； 基于所述无人机智能体的行动，更新战场环境信息，并采集t+1时刻下战场环境信息，基于战场环境信息的变化为t时刻的行动决策评分，所述战场环境信息包括各无人机与目标的实时距离、被敌方雷达探测到的次数、与友军或者障碍物、敌机等目标的碰撞次数； 基于t时刻的行动决策以及对应的决策评分更新所述神经网络模型参数，并基于更新后的所述神经网络模型，输出并执行t+1时刻各所述无人机智能体的行动决策，直至达到训练停止条件。 | 2025-04-18 | 2025-07-25 | ['2025-01-13'] | 隋文涛; 范士海; 赵石彬; 骆同伟; 陈理想; 杨宗阳 | G05B17/02; G06N3/006; G06N3/045; G06N3/092 | C01B33/18; C01P2006/12; B82Y40/00; C01P2004/30; C01P2004/64 | 审中
训练系统 | 基于仿真学习的逃生艇虚拟仿真训练方法 | 本发明涉及数据处理技术领域，具体涉及基于仿真学习的逃生艇虚拟仿真训练方法，包括：获取每个学员在历史训练过程中若干个维度数据以及每次训练过程中的每个阶段下完成每个操作的规定时间上限和下限；计算出每个学员在每次训练过程中的每个阶段下的操作准确性以及环境异常程度；预设若干个环境异常程度区间，根据每个学员完成每个操作的操作时间、每个阶段下的操作准确性、每个学员的操作稳定性，实现对每个学员的个性化训练方案的指导。本发明通过分析不同环境条件下多个历史训练人员完成每个操作的操作时间的趋势，对不同天气环境下各个操作人员的操作标准进行了自适应的调整，提高了训练结果评价的准确性以及训练的效率。 | 1.基于仿真学习的逃生艇虚拟仿真训练方法，其特征在于，该方法包括以下步骤：获取每个学员在历史训练过程中每个阶段下完成每个操作的操作时间、每个阶段下完成所有操作的训练序列、每个阶段下完成所有操作的正确序列、每次训练过程中的每个阶段下完成每个操作的规定时间上限和下限、生理健康状态指标以及每次训练过程中所模拟的环境情况，所述环境情况以及所述生理健康状态指标中包含若干个维度数据；根据每个学员在每个阶段下完成每个操作的操作时间、规定时间上限和下限、每个阶段下完成所有操作的训练序列以及每个阶段下完成所有操作的正确序列，得到每个学员在每次训练过程中的每个阶段下的操作准确性；根据每个学员在每次训练过程中所模拟的环境情况中的每个维度数据，得到每个学员在每次训练过程中的环境异常程度；根据每个学员的生理健康状态指标中的维度数据数量以及每个学员的生理健康状态指标中的每个维度数据，得到每个学员的操作稳定性；预设若干个环境异常程度区间，根据每个学员的环境异常程度所处的环境异常程度区间内的每次训练过程中的每个阶段下完成每个操作的操作时间、每个阶段下的操作准确性、每个学员的操作稳定性、每次训练过程中的每个阶段下完成每个操作的规定时间上限和下限，实现对每个学员的个性化训练方案的指导；所述根据每个学员在每次训练过程中所模拟的环境情况中的每个维度数据，得到每个学员在每次训练过程中的环境异常程度，包括的具体步骤如下：获取每个学员在每次训练过程中所模拟的环境情况中每个维度数据的权重系数；根据每个学员在每次训练过程中所模拟的环境情况中的每个维度数据和每个维度数据的权重系数，得到每个学员在每次训练过程中的环境异常程度；所述根据每个学员在每次训练过程中所模拟的环境情况中的每个维度数据和每个维度数据的权重系数，得到每个学员在每次训练过程中的环境异常程度的具体计算公式为：其中，表示第个学员在第次训练过程中的环境异常程度，表示每次训练过程中所模拟的环境情况中维度数据的数量；表示第个学员在第次训练过程中所模拟的环境情况中第个维度数据的权重系数；表示第个学员在第次训练过程中所模拟的环境情况中第个维度数据中所有数据的均值，表示线性归一化函数。 | 2024-08-05 | 2024-08-30 |  | 段扬州; 陈林青 | G06F3/01; G09B9/06; G06F30/20; G06Q50/20 | G06F3/011; G09B9/06; G06Q50/2057; G06F30/20 | 有效
训练系统 | 一种低温加注仿真训练系统活门脱落机构 | 本实用新型涉及活门脱落机构技术领域，更具体的说是一种低温加注仿真训练系统活门脱落机构。包括套装组件，如第一半盘，第一半盘的下端设有第一导槽，第一半盘的上端固接有第二半盘，第二半盘上设有第二导槽。套装组件具有两个实施例，以应对不同结构的管，如直管或弯折管，当因导台的限制，第一半盘前后方向自由度被限制，因此管无法前后方向晃动或振动，减少管晃动范围，以提高安全性，同时利用压簧的内端能够挤压第一半盘的端面或凸台的端面，以起到减震作用，进一步提高仿真训练的安全性。 | 1.一种低温加注仿真训练系统活门脱落机构，其特征在于，包括第一半盘(11)，第一半盘(11)的下端设有第一导槽(12)，第一半盘(11)的上端固接有第二半盘(13)，第二半盘(13)上设有第二导槽(14)。 | 2023-08-14 | 2024-02-20 | ['2019-04-26'] | 赵岩; 范刘兵; 唐琰; 冯石; 赵春来; 李猛; 陈家庚 | G09B9/00; G09B25/02 | A61B34/30; B25J9/161; B25J9/1602; Y02P90/02 | 失效
训练系统 | 一种用于涉外警务课程虚拟仿真训练系统 | 本发明提供一种用于涉外警务课程虚拟仿真训练系统，涉及警务课程训练技术领域，该系统包括系统管理与控制模块、场景模拟模块、角色与交互模块、案例与任务模块、知识与资源模块、评估与反馈模块，所述系统管理与控制模块对用户进行分组并进行相应的权限设置，根据训练课程实现监控和干预控制；所述场景模拟模块中建立有多样化的场景类型。本发明利用虚拟仿真技术构建出高度逼真的涉外警务工作场景，让学员仿佛身临其境，感受真实的工作环境和氛围；虚拟仿真技术可以避免实际操作可能带来的人员伤亡和财产损失风险，让学员在安全的环境中进行反复训练，无需受时间、地点和实际资源的限制，大大提高了训练的灵活性和效率。 | 1.一种用于涉外警务课程虚拟仿真训练系统，其特征在于：该系统包括系统管理与控制模块、场景模拟模块、角色与交互模块、案例与任务模块、知识与资源模块、评估与反馈模块，所述系统管理与控制模块对用户进行分组并进行相应的权限设置，根据训练课程实现监控和干预控制；所述场景模拟模块中建立有多样化的场景类型，场景包括国际机场、港口、边境口岸、外国城市街区、使领馆区，且场景模拟模块还模拟有动态环境元素；所述角色与交互模块用于设定虚拟仿真训练内容中每个角色的属性和背景，且交互模块提供警务英语训练项目；所述案例与任务模块通过案例库内数据录入的形式进行整理和改编处理，并提供定期更新；所述知识与资源模块中搭建有法规检索系统，该检索系统，通过关键词、法规名称方式快速查找所需的法规条文；所述评估与反馈模块用于对训练数据进行记录和分析，记录内容包括学员的操作步骤、决策时间、与虚拟角色的交互情况、任务完成的质量和效率。 | 2024-12-26 | 2025-04-25 | ['2024-12-20'] | 杨红; 苏竞; 李美慧 | G06Q10/063; G06Q50/20; G09B9/00 | Y02P90/30 | 审中
训练系统 | 一种军用飞行器AR交互虚拟仿真训练装置 | 本发明公开了一种军用飞行器AR交互虚拟仿真训练装置，涉及AR虚拟仿真训练技术领域，包括军用飞行器AR仿真训练器本体，所述军用飞行器AR仿真训练器本体包括侧面搭接支撑板，所述侧面搭接支撑板的内侧输出端上设置有多角度旋转支撑器，所述多角度旋转支撑器包括四爪支撑条，所述多角度旋转支撑器的内侧外表面上设置有转动器二。本发明将内陷卡接凹槽卡接到内胆防护套壳的内侧立柱表面上增加卡接力度，再通过推动器二对半圆挤压防滑块进行推动，利用半圆挤压防滑块内侧表面上的摩擦面，增加与内胆防护套壳的内侧立柱表面之间的摩擦力度，对其位置进行限定，减少在进行转动的时候，内胆防护套壳的内侧立柱压力过大，会造成弯曲，导致无法进行转动。 | 1.一种军用飞行器AR交互虚拟仿真训练装置，包括军用飞行器AR仿真训练器本体(1)，其特征在于：所述军用飞行器AR仿真训练器本体(1)包括侧面搭接支撑板(2)，所述侧面搭接支撑板(2)的内侧输出端上设置有多角度旋转支撑器(3)，所述多角度旋转支撑器(3)包括四爪支撑条(31)，所述多角度旋转支撑器(3)的内侧外表面上设置有转动器二(4)，所述转动器二(4)的内侧外表面上设置有内胆防护套壳(5)，所述内胆防护套壳(5)的内侧底部外表面上活动安装有支撑限位坐台(6)，所述支撑限位坐台(6)包括座位(61)。 | 2022-11-18 | 2023-03-10 |  | 李磊; 高小亮 | G09B9/08 |  | 审中
训练系统 | 一种针灸施针手法的仿真训练系统和方法 | 本发明涉及中医针灸模型技术领域，具体涉及一种针灸施针手法的仿真训练系统和方法。本发明首先根据每两个历史施针动作帧数据的待分析节点对应体态差异影响指标，对初始差异度量进行调整，获取轨迹差异度量；根据待分析节点在历史施针动作帧数据的移动距离变化情况，获取待分析节点在历史施针动作帧数据的参与度量；进一步依据距离度量值，对所有历史施针动作帧数据进行聚类，获取每个施针手法类别；根据所有施针手法类别，获取针灸施针手法的仿真训练模型。本发明通过充分考虑到体态差异对施针手法的影响以及不同手部节点在施针过程中的参与程度，更准确划分各个施针手法类别，提高针灸施针手法的仿真训练模型准确性。 | 1.一种针灸施针手法的仿真训练系统，其特征在于，所述系统包括： 数据获取模块，用于获取各个历史施针动作帧数据中每种手部节点对应的移动距离时序数据； 距离度量模块，用于根据每两个历史施针动作帧数据的待分析节点对应所述移动距离时序数据的差异情况，获取每两个历史施针动作帧数据的所述待分析节点的初始差异度量；根据每两个历史施针动作帧数据的所述待分析节点对应所述移动距离时序数据的周期情况，获取每两个历史施针动作帧数据的待分析节点对应体态差异影响指标；根据每两个历史施针动作帧数据的待分析节点对应体态差异影响指标，对所述初始差异度量进行调整，获取每两个历史施针动作帧数据的所述待分析节点的轨迹差异度量；根据待分析节点在历史施针动作帧数据的移动距离变化情况，获取待分析节点在历史施针动作帧数据的参与度量；综合每两个历史施针动作帧数据的所有所述手部节点的轨迹差异度量以及所述手部节点在历史施针动作帧数据的参与度量，获取每两个历史施针动作帧数据的距离度量值； 仿真模块，用于根据每两个所述历史施针动作帧数据的距离度量值，对所有所述历史施针动作帧数据进行聚类，获取每个施针手法类别；根据所有施针手法类别，获取针灸施针手法的仿真训练模型； 所述体态差异影响指标的获取方法包括： 根据历史施针动作帧数据的所述待分析节点对应所述移动距离时序数据的周期项的时长和幅值，获取历史施针动作帧数据的待分析节点对应动作特征值； 根据每两个历史施针动作帧数据的待分析节点对应所述动作特征值的差值绝对值，获取每两个历史施针动作帧数据的待分析节点对应动作幅度差异指标； 根据每两个历史施针动作帧数据的待分析节点对应所述移动距离时序数据的周期项的相关系数，获取每两个历史施针动作帧数据的待分析节点对应动作流程相似指标； 根据每两个历史施针动作帧数据的待分析节点对应所述动作流程相似指标和所述动作幅度差异指标，获取每两个历史施针动作帧数据的待分析节点对应体态差异影响指标。 | 2025-05-16 | 2025-08-26 | ['2024-12-23'] | 郭兰; 李峥; 王斌; 石秀娟 | G06V40/20; G06V20/40; G06V10/62; G06Q50/20 | G06Q50/2057; G06V40/28; Y02P90/30; G06V10/62; G06V20/40 | 有效
训练系统 | 一种用于手术仿真训练的外耳道-鼓膜模型 | 本实用新型提供一种用于手术仿真训练的外耳道‑鼓膜模型，包括：一端具有倾斜尖头、可弯折的管子，所述管子的内腔用于模拟人类外耳道；薄膜，可拆卸地包覆在所述管子具有倾斜尖头一端，所述薄膜覆盖所述管子的内腔开口的部分用于模拟人类鼓膜。本实用新型成本低、可及性高、易于操作，适合作为耳内镜手术初学者的入门教学工具。 | 1.一种用于手术仿真训练的外耳道‑鼓膜模型，其特征在于，包括： 一端具有倾斜尖头、可弯折的管子，所述管子的内腔用于模拟人类外耳道； 薄膜，可拆卸地包覆在所述管子具有倾斜尖头一端，所述薄膜覆盖所述管子的内腔开口的部分用于模拟人类鼓膜。 | 2024-12-19 | 2025-12-12 | ['2024-09-06'] | 刘骁; 陈嘉; 蒋骅 | G09B23/34; G09B9/00 | G11C11/418; G11C11/419 | 有效
训练系统 | 一种用于行为仿真训练的VR设备安装装置 | 本发明实施例适用于VR设备领域，提供了一种用于行为仿真训练的VR设备安装装置，包括VR设备本体和VR设备载体，所述VR设备本体底部设置有支撑机构，伸入VR设备载体内的支撑机构通过安装机构进行安装固定。本发明实施例通过将支撑脚伸入到VR设备载体内，在支撑座移动到安装棱块下方时，从旋转筒上伸出的安装棱块的底部平面压紧在所述支撑座的上部平面；且在所述安装棱块位于所述支撑座上方时，从旋转筒上伸出的安装棱块与所述从动齿轮啮合，使得升降框上下移动，进而能够实现锁紧杆组的伸出或缩回，以对伸入到VR设备载体内的支撑脚进行进一步的固定，实现对VR设备进行快速安装的效果。 | 1.一种用于行为仿真训练的VR设备安装装置，其特征在于，包括VR设备本体和VR设备载体，所述VR设备本体底部设置有支撑机构，伸入所述VR设备载体内的支撑机构通过安装机构进行安装固定；所述VR设备载体固定焊接安装在固定底板上，所述固定底板通过伺服电动缸组支撑设置在固定底座上； 所述支撑机构包括： 支撑脚，所述支撑脚底端固定设置有支撑座，所述支撑脚内设置有上下升降的升降柱，所述支撑脚内分别设置有锁紧杆组，所述锁紧杆组与所述升降柱之间通过连杆组连接，在所述升降柱向上移动时，推动所述锁紧杆组从所述支撑脚内伸出，在所述升降柱向下移动时，拉动所述锁紧杆组缩回所述支撑脚内； 支撑座，所述支撑座固定连接安装在所述支撑脚底端，所述支撑座上设置有用于推动所述升降柱在支撑脚内上下升降的推拉组件； 所述安装机构包括： 旋转筒，所述旋转筒在竖直方向上的位置高度和旋转方向通过调节组件进行调整； 安装棱块，所述安装棱块与矩形滑块固定连接，所述矩形滑块沿所述旋转筒的轴向在所述旋转筒内滑动，且所述矩形滑块与所述旋转筒一端通过横向弹簧相连接。 | 2021-10-20 | 2022-01-28 |  | 周强; 杨大为; 侍淳博 | F16M11/04; F16M11/12; F16M11/18; G06F3/01 | F16M11/04; F16M11/041; F16M11/043; F16M11/12; F16M11/18; G06F3/011; Y02D10/00 | 有效
训练系统 | 基于仿真学习的逃生艇虚拟仿真训练方法 | 本发明涉及数据处理技术领域，具体涉及基于仿真学习的逃生艇虚拟仿真训练方法，包括：获取每个学员在历史训练过程中若干个维度数据以及每次训练过程中的每个阶段下完成每个操作的规定时间上限和下限；计算出每个学员在每次训练过程中的每个阶段下的操作准确性以及环境异常程度；预设若干个环境异常程度区间，根据每个学员完成每个操作的操作时间、每个阶段下的操作准确性、每个学员的操作稳定性，实现对每个学员的个性化训练方案的指导。本发明通过分析不同环境条件下多个历史训练人员完成每个操作的操作时间的趋势，对不同天气环境下各个操作人员的操作标准进行了自适应的调整，提高了训练结果评价的准确性以及训练的效率。 | 1.基于仿真学习的逃生艇虚拟仿真训练方法，其特征在于，该方法包括以下步骤： 获取每个学员在历史训练过程中每个阶段下完成每个操作的操作时间、每个阶段下完成所有操作的训练序列、每个阶段下完成所有操作的正确序列、每次训练过程中的每个阶段下完成每个操作的规定时间上限和下限、生理健康状态指标以及每次训练过程中所模拟的环境情况，所述环境情况以及所述生理健康状态指标中包含若干个维度数据； 根据每个学员在每个阶段下完成每个操作的操作时间、规定时间上限和下限、每个阶段下完成所有操作的训练序列以及每个阶段下完成所有操作的正确序列，得到每个学员在每次训练过程中的每个阶段下的操作准确性； 根据每个学员在每次训练过程中所模拟的环境情况中的每个维度数据，得到每个学员在每次训练过程中的环境异常程度； 根据每个学员的生理健康状态指标中的维度数据数量以及每个学员的生理健康状态指标中的每个维度数据，得到每个学员的操作稳定性； 预设若干个环境异常程度区间，根据每个学员的环境异常程度所处的环境异常程度区间内的每次训练过程中的每个阶段下完成每个操作的操作时间、每个阶段下的操作准确性、每个学员的操作稳定性、每次训练过程中的每个阶段下完成每个操作的规定时间上限和下限，实现对每个学员的个性化训练方案的指导； 所述根据每个学员在每次训练过程中所模拟的环境情况中的每个维度数据，得到每个学员在每次训练过程中的环境异常程度，包括的具体步骤如下： 获取每个学员在每次训练过程中所模拟的环境情况中每个维度数据的权重系数； 根据每个学员在每次训练过程中所模拟的环境情况中的每个维度数据和每个维度数据的权重系数，得到每个学员在每次训练过程中的环境异常程度； 所述根据每个学员在每次训练过程中所模拟的环境情况中的每个维度数据和每个维度数据的权重系数，得到每个学员在每次训练过程中的环境异常程度的具体计算公式为： 其中，表示第个学员在第次训练过程中的环境异常程度，表示每次训练过程中所模拟的环境情况中维度数据的数量；表示第个学员在第次训练过程中所模拟的环境情况中第个维度数据的权重系数；表示第个学员在第次训练过程中所模拟的环境情况中第个维度数据中所有数据的均值，表示线性归一化函数。 | 2024-08-05 | 2024-10-15 |  | 段扬州; 陈林青 | G06F3/01; G09B9/06; G06F30/20; G06Q50/20 | G06F3/011; G09B9/06; G06Q50/2057; G06F30/20 | 有效
训练系统 | 一种单轨吊仿真训练效果改进系统及方法 | 本发明公开了一种单轨吊仿真训练效果改进系统，涉及仿真训练领域；包括监控中心，所述监控中心通信连接有数据采集模块、数据运行模块、数据模型模块以及优化管理模块；本发明通过数据采集模块，采集仿真环境数据和基本数据，根据仿真环境数据获取仿真环境数据复杂度，进而生成仿真训练环境数据库，通过构建训练数据运行机制，根据训练数据运行机制对基本数据进行数据运行，获取训练运行数据；将训练运行数据通过设置的评估单元、反馈单元以及匹配单元进行评估以及反馈，并获取评估分数值，再根据评估分数值获取反馈报告，进而根据反馈报告在仿真训练环境数据库中匹配仿真环境数据，根据反馈报告进行优化管理；提高仿真训练效果。 | 1.一种单轨吊仿真训练效果改进系统，其特征在于，包括监控中心，所述监控中心通信连接有数据采集模块、数据运行模块、数据模型模块以及优化管理模块；所述数据采集模块设置有仿真环境数据采集单元和训练数据采集单元，用于采集仿真环境数据和基本数据，根据仿真环境数据获取仿真环境数据复杂度，进而生成仿真训练环境数据库；所述基本数据包括基本信息数据和训练数据；所述数据运行模块构建训练数据运行机制，用于根据训练数据运行机制对训练数据进行数据运行，获取训练运行数据；所述数据模型模块设置评估单元、反馈单元以及匹配单元，用于对训练运行数据进行评估以及反馈，并获取评估分数值，根据评估分数值获取反馈报告，进而根据反馈报告调度仿真训练环境数据库匹配仿真环境数据；所述优化管理模块用于根据反馈报告进行优化管理。 | 2023-12-26 | 2024-04-16 |  | 陈闯; 王磊; 肖潇; 杜伟; 赵东新; 陈彪; 赵一鸣; 王冬冬; 王齐; 张璨 | G06Q10/0639; G06Q50/20; G06F30/20; G06F18/2431 | G06Q10/06393; G06Q50/205; G06F30/20; G06F18/2431 | 审中
训练系统 | 计算机的中医四诊仿真训练图形用户界面 | 1.本外观设计产品的名称：计算机的中医四诊仿真训练图形用户界面。2.本外观设计产品的用途：用于运行程序。3.本外观设计产品的设计要点：在于屏幕中的图形用户界面内容。4.最能表明设计要点的图片或照片：变化状态图1。5.其它视图无设计要点，省略其它视图。6.图形用户界面的用途：用于中医四诊仿真训练人机交互；主视图中部显示有门诊科室；点击 “内科”按钮，进入变化状态图1；在变化状态图1选择一个患者(先点击病系图标，再点击患者头像)，进入变化状态图2；在变化状态图2点击左上方 “问诊”按钮，进入变化状态图3；在变化状态图3点击右侧 “下一步”按钮，进入变化状态图4；在变化状态图2点击 “望诊”按钮，进入变化状态图5；在变化状态图2点击“闻诊”按钮，进入变化状态图6；在变化状态图2点击“切诊”按钮，进入变化状态图7；在变化状态图7点击“下一步”按钮，进入变化状态图8；在变化状态图8点击“下一步”按钮，进入变化状态图9；图中“XXX”代表文字，变化状态图 5 及变化状态图 6中蓝色色块为可变的内容画面。 | 无 | 2023-04-27 | 2023-05-26 |  | 魏潇; 朱杰; 张爱萍 |  |  | 有效
训练系统 | 一种仿真训练用的通讯控制方法及其系统 | 本发明涉及仿真领域，提出了一种适用于“人在环”作战仿真训练所使用的仿真训练用的通讯控制方法及控制系统，用于解决步兵班组或特战班组在VR仿真模拟训练中的相互通讯问题，根据不同通讯情况虚拟通讯装备分为组内通话器、超短波电台，组内通话器用于班组内参训人员之间通讯；超短波电台用于与其它班组之间通讯。通讯模拟方法主要包括虚拟训练场景中虚拟通讯装备切换、语音通讯开始、结束功能，同时模拟不同干扰情况下的通讯情况，干扰由系统软件服务器设置。本发明是一种简化作战人员通讯装备在模拟训练作战仿真中操作的通讯模拟方法及模拟器，基于原有通讯装备功能简化操作并进行电子逻辑处理，在模拟训练作战仿真中具有良好的应用前景。 | 1.一种仿真训练用的通讯控制方法，其特征在于，所述通讯模拟方法具体包括以下步骤： S1)若干模拟器与服务器建立连接，并发送验证信息给服务器； S2)服务器根据接收到发送验证信息确认模拟器的模拟功能； S3)服务器判断模拟区域内是否存在干扰源，如果存在，则执行S4)，如果不存在，则执行S5)； S4)根据干扰源的强度确认是否继续模拟，如果继续，则执行S5)，否则模拟结束； S5)服务器根据各个模拟器的模拟功能进行配对后进行仿真训练。 | 2021-12-31 | 2022-04-26 | ['2020-10-08'] | 李豪华; 羊应君; 张军; 李知君; 秦应心; 汤望; 袁苹键; 周爱民; 胡正东 | H04L41/14; H04B17/345; H04B17/391 | H04L41/145; H04B17/391; H04B17/345 | 失效
训练系统 | 一种光电火控平显性能测试仿真训练系统 | 本实用新型公开了一种光电火控平显性能测试仿真训练系统，包括外壳，所述外壳下端固定安装有底座，所述底座下端固定安装有若干个垫脚，所述外壳右端固定安装有光源，所述光源延伸至外壳内部，所述外壳内部设置有安装腔，所述外壳前端从左到右依次开有第一窗口和第二窗口，所述第一窗口和第二窗口均与安装腔相通，所述安装腔内设置有准直透镜组件，所述外壳左端固定安装有安装板，所述外壳上端左部设置有安装架。本实用新型所述的一种光电火控平显性能测试仿真训练系统，通过设置反光镜将整个系统光轴折转九十度，使光学系统的结构更加紧凑，满足座舱空间安排和驾驶员观察位置的需要，具有体积小、结构紧凑、设计制造容易、成像质量优良等优点。 | 1.一种光电火控平显性能测试仿真训练系统，包括外壳(1)，其特征在于：所述外壳(1)下端固定安装有底座(3)，所述底座(3)下端固定安装有若干个垫脚(4)，所述外壳(1)右端固定安装有光源(2)，所述光源(2)延伸至外壳(1)内部，所述外壳(1)内部设置有安装腔(7)，所述外壳(1)前端从左到右依次开有第一窗口(5)和第二窗口(6)，所述第一窗口(5)和第二窗口(6)均与安装腔(7)相通，所述安装腔(7)内设置有准直透镜组件(11)，所述外壳(1)左端固定安装有安装板(8)，所述外壳(1)上端左部设置有安装架(9)，所述安装架(9)右端斜面设置有组合玻璃(10)。 | 2021-07-31 | 2021-12-21 |  | 韩强; 李林; 郝东升; 吕鑫燚; 杨明绪; 程春华; 毕嗣民 | G02B7/182; G02B7/02; G02B7/04; G02B27/01; G01M11/02 |  | 失效
训练系统 | 一种用于行为仿真训练的VR设备安装装置 | 本发明实施例适用于VR设备领域，提供了一种用于行为仿真训练的VR设备安装装置，包括VR设备本体和VR设备载体，所述VR设备本体底部设置有支撑机构，伸入VR设备载体内的支撑机构通过安装机构进行安装固定。本发明实施例通过将支撑脚伸入到VR设备载体内，在支撑座移动到安装棱块下方时，从旋转筒上伸出的安装棱块的底部平面压紧在所述支撑座的上部平面；且在所述安装棱块位于所述支撑座上方时，从旋转筒上伸出的安装棱块与所述从动齿轮啮合，使得升降框上下移动，进而能够实现锁紧杆组的伸出或缩回，以对伸入到VR设备载体内的支撑脚进行进一步的固定，实现对VR设备进行快速安装的效果。 | 1.一种用于行为仿真训练的VR设备安装装置，其特征在于，包括VR设备本体和VR设备载体，所述VR设备本体底部设置有支撑机构，伸入所述VR设备载体内的支撑机构通过安装机构进行安装固定；所述VR设备载体固定焊接安装在固定底板上，所述固定底板通过伺服电动缸组支撑设置在固定底座上；所述支撑机构包括：支撑脚，所述支撑脚底端固定设置有支撑座，所述支撑脚内设置有上下升降的升降柱，所述支撑脚内分别设置有锁紧杆组，所述锁紧杆组与所述升降柱之间通过连杆组连接，在所述升降柱向上移动时，推动所述锁紧杆组从所述支撑脚内伸出，在所述升降柱向下移动时，拉动所述锁紧杆组缩回所述支撑脚内；支撑座，所述支撑座固定连接安装在所述支撑脚底端，所述支撑座上设置有用于推动所述升降柱在支撑脚内上下升降的推拉组件；所述安装机构包括：旋转筒，所述旋转筒在竖直方向上的位置高度和旋转方向通过调节组件进行调整；安装棱块，所述安装棱块与矩形滑块固定连接，所述矩形滑块沿所述旋转筒的轴向在所述旋转筒内滑动，且所述矩形滑块与所述旋转筒一端通过横向弹簧相连接；所述VR设备载体上开设有用于容纳所述支撑机构的安装槽，所述安装槽上具有与所述锁紧杆组相配合的锁紧槽组；所述锁紧杆组包括第二锁紧杆和第一锁紧杆，锁紧槽组包括第一锁紧槽和第二锁紧槽，其中，所述第一锁紧槽与所述第二锁紧杆相适配，所述第二锁紧槽与所述第一锁紧杆相适配，所述第二锁紧杆与所述升降柱之间通过第一连杆支撑连接；所述第一锁紧杆与所述升降柱之间通过第二连杆支撑连接；所述第一连杆的一端与所述第二锁紧杆之间铰接连接，所述第一连杆的另一端与所述升降柱之间铰接连接；所述第二连杆的一端与所述第一锁紧杆之间铰接连接，所述第二连杆的另一端与所述升降柱之间铰接连接；所述支撑脚内开设有第一导轨，所述第二锁紧杆滑动设于所述第一导轨上；所述支撑脚内还开设有第二导轨，所述第一锁紧杆滑动设于所述第二导轨上；所述VR设备载体内还开设有连通腔和调节腔，其中，所述连通腔的一侧与所述调节腔相通，所述连通腔的另一侧与安装槽相通；所述安装槽顶端具有安装通道，所述第二锁紧槽开设于所述安装通道内壁上，所述第一锁紧槽开设于所述安装槽内壁上，在所述支撑脚伸入到所述安装槽内时，所述第一锁紧槽和所述第二锁紧槽分别位于支撑脚的两侧；所述调节组件包括上下滑动设于VR设备载体上的升降螺套，所述升降螺套通过螺纹连接方式安装在调节丝杆上，所述旋转筒与所述升降螺套的一侧转动连接；所述VR设备载体上还设置有与所述调节丝杆之间同轴连接的操作组件；所述操作组件包括转动设置在VR设备载体上的圆形筒，所述圆形筒与所述调节丝杆之间同轴连接；所述圆形筒内沿所述圆形筒的轴向滑动设置有方形块，所述方形块上固定安装有调节轴，所述调节轴的另一端伸出至所述圆形筒外，且所述调节轴的另一端固定设置有操作柄；所述方形块与所述圆形筒的一端内壁之间通过竖向弹簧相连接，朝向所述VR设备载体的操作柄上固定设置有限位销，在与所述操作柄对应的VR设备载体上开设有与所述限位销相适配的限位槽，在所述竖向弹簧的弹性支撑作用下，使所述限位销抵在所述限位槽内。 | 2021-10-20 | 2023-09-05 |  | 周强; 杨大为; 侍淳博 | G06F3/01; F16M11/04; F16M11/12 | F16M11/04; F16M11/041; F16M11/043; F16M11/12; F16M11/18; G06F3/011; Y02D10/00 | 有效
训练系统 | 变电站用无人机巡检VR模拟仿真训练装置 | 本发明涉及电力设备技术领域，具体公开一种变电站用无人机巡检VR模拟仿真训练装置，包含虚拟现实环境模块、无人机操控模块、异常检测模块、数据采集和分析模块、交互与反馈模块以及培训与评估模块，以提供全面的无人机巡检仿真模拟训练体验，并帮助操作人员掌握无人机巡检的技能和知识，既能降低学习成本，又能提高学习效果。 | 1.一种变电站用无人机巡检VR模拟仿真训练装置，其特征在于，包括虚拟现实环境模块、无人机操控模块、异常检测模块、数据采集和分析模块、交互与反馈模块、以及培训与评估模块；所述虚拟现实环境模块用于创建一个真实的电力系统虚拟环境；所述无人机操控模块用于提供在电力系统虚拟环境中操控无人机的功能；所述异常检测模块用于模拟电力系统中可能出现的异常情况；所述数据采集和分析模块用于模拟无人机巡检过程中的数据采集和分析过程；所述交互与反馈模块用于通过虚拟现实设备实现与虚拟环境的交互；所述培训与评估模块用于记录操作人员的训练进度和成绩，提供个性化的培训计划和评估报告。 | 2023-08-22 | 2023-11-17 |  | 宁雪峰; 赵留义; 李龙; 袁展图; 姚俊钦; 戴喜良; 林志强; 韦薇; 黎海添; 廖彬强; 温景和; 张卫辉 | G09B9/00 | G09B9/00 | 审中
训练系统 | 一种集成电路接线考核虚拟仿真训练平台 | 本发明公开了一种集成电路接线考核虚拟仿真训练平台，涉及智能工程相关领域，包括操作台，所述操作台前端顶侧设有显示屏和设置在操作台前端底侧的控制柜门以及设置在操作台顶部左侧的控制面板，通过设置了训练组件在操作台顶侧，通过接线主线板顶部的接线引脚与单线路板进行连接而使其对单线路板进行电路检测，此时可通过绝缘垫圈和安装框架将永磁体吸附放置在单线路板侧面，并通过增阻件对单线路板接线上的电阻进行调节，进而提高对单线路板的接线检测效果。 | 1.一种集成电路接线考核虚拟仿真训练平台，包括操作台(1)，所述操作台(1)前端顶侧设有显示屏(2)和设置在操作台(1)前端底侧的控制柜门(4)以及设置在操作台(1)顶部左侧的控制面板(5)；其特征在于：还包括设置在操作台(1)顶部的训练组件(3)；所述训练组件(3)包括：玻璃壳体(31)，所述操作台(1)顶部通槽内部设置有玻璃壳体(31)；接线主线板(32)，所述玻璃壳体(31)内底部通过螺栓安装有接线主线板(32)；单线路板(33)，所述接线主线板(32)顶部通过连接引脚分别与单线路板(33)相焊接；绝缘垫圈(34)，所述单线路板(33)外侧面粘黏设置有起到绝缘作用的绝缘垫圈(34)；安装框架(35)，所述绝缘垫圈(34)设置在安装框架(35)内侧壁；永磁体(36)，所述安装框架(35)后端滑动设置有永磁体(36)；第一调节件(37)，所述永磁体(36)顶部设有第一调节件(37)；增阻件(38)，所述单线路板(33)顶部焊锡条固定连接有增阻件(38)；其中，所述接线主线板(32)和单线路板(33)分别与操作台(1)内部的控制电源电连接。 | 2023-03-10 | 2023-06-06 |  | 恽成; 李子婧 | G09B9/00; G09B5/02 | G09B9/00; G09B5/02; Y04S10/50 | 审中
训练系统 | 一种针灸施针手法的仿真训练系统和方法 | 本发明涉及中医针灸模型技术领域，具体涉及一种针灸施针手法的仿真训练系统和方法。本发明首先根据每两个历史施针动作帧数据的待分析节点对应体态差异影响指标，对初始差异度量进行调整，获取轨迹差异度量；根据待分析节点在历史施针动作帧数据的移动距离变化情况，获取待分析节点在历史施针动作帧数据的参与度量；进一步依据距离度量值，对所有历史施针动作帧数据进行聚类，获取每个施针手法类别；根据所有施针手法类别，获取针灸施针手法的仿真训练模型。本发明通过充分考虑到体态差异对施针手法的影响以及不同手部节点在施针过程中的参与程度，更准确划分各个施针手法类别，提高针灸施针手法的仿真训练模型准确性。 | 1.一种针灸施针手法的仿真训练系统，其特征在于，所述系统包括： 数据获取模块，用于获取各个历史施针动作帧数据中每种手部节点对应的移动距离时序数据； 距离度量模块，用于根据每两个历史施针动作帧数据的待分析节点对应所述移动距离时序数据的差异情况，获取每两个历史施针动作帧数据的所述待分析节点的初始差异度量；根据每两个历史施针动作帧数据的所述待分析节点对应所述移动距离时序数据的周期情况，获取每两个历史施针动作帧数据的待分析节点对应体态差异影响指标；根据每两个历史施针动作帧数据的待分析节点对应体态差异影响指标，对所述初始差异度量进行调整，获取每两个历史施针动作帧数据的所述待分析节点的轨迹差异度量；根据待分析节点在历史施针动作帧数据的移动距离变化情况，获取待分析节点在历史施针动作帧数据的参与度量；综合每两个历史施针动作帧数据的所有所述手部节点的轨迹差异度量以及所述手部节点在历史施针动作帧数据的参与度量，获取每两个历史施针动作帧数据的距离度量值； 仿真模块，用于根据每两个所述历史施针动作帧数据的距离度量值，对所有所述历史施针动作帧数据进行聚类，获取每个施针手法类别；根据所有施针手法类别，获取针灸施针手法的仿真训练模型。 | 2025-05-16 | 2025-06-20 | ['2022-11-07'] | 郭兰; 李峥; 王斌; 石秀娟 | G06V40/20; G06V20/40; G06V10/62; G06Q50/20 | G06Q50/2057; G06V40/28; Y02P90/30; G06V10/62; G06V20/40 | 有效
训练系统 | 一种综合航电系统功能试验仿真训练平台 | 本实用新型公开了一种综合航电系统功能试验仿真训练平台，包含断路器系统(1)、飞行参数仿真系统(2)、飞机驾驶舱告警及重要故障仿真系统(3)和模拟驾驶舱(4)，飞机驾驶舱告警及重要故障仿真系统(3)根据飞机维修手册和飞行员操作程序给出仿真故障以及给出故障处理措施，断路器系统(1)给出仿真故障的定位，飞行参数仿真系统(2)完成数据格式转换，将飞机驾驶舱告警及重要故障仿真系统(3)输出的数据显示在模拟驾驶舱(4)内。本实用新型可反应真实的故障和逻辑反应状态，依据机上功能试验测试程序和维修手册规定，实现的高逼真度的模拟训练平台。 | 1.一种综合航电系统功能试验仿真训练平台，包含断路器系统(1)、飞行参数仿真系统(2)、飞机驾驶舱告警及重要故障仿真系统(3)和模拟驾驶舱(4)，断路器系统(1)、飞行参数仿真系统(2)、飞机驾驶舱告警及重要故障仿真系统(3)均安装于模拟驾驶舱(4)内部，断路器系统(1)通过各航空总线与飞行参数仿真系统(2)、飞机驾驶舱告警及重要故障仿真系统(3)交联，其特征在于： 飞机驾驶舱告警及重要故障仿真系统(3)根据飞机维修手册和飞行员操作程序模拟飞机在飞行的过程中各航电设备所发生的故障，同时，指导飞行员按照应急操作程序对发生的故障按照预先设计的处理程序进行操作，能够对处理的步骤和方法是否得当进行反馈，并将相关数据发送给断路器系统(1)； 断路器系统(1)采用指示灯显示方式对飞机驾驶舱告警及重要故障仿真系统(3)输出的相关数据中的故障进行定位； 飞行参数仿真系统(2)接收断路器系统(1)转发的飞机驾驶舱告警及重要故障仿真系统(3)的相关数据，按照实际飞机航电设备的数据格式输出到模拟架驶舱的显示仪表板或飞机真实航电设备中。 | 2022-01-07 | 2022-07-19 |  | 张超; 柳昌荣; 康赟 | G09B9/00; G09B9/08 |  | 有效
训练系统 | 基于数据处理的3D模拟仿真训练方法及系统 | 本发明提供一种基于数据处理的3D模拟仿真训练方法及系统，其中，方法包括以下步骤：管理端获取预设海域组，基于预设海域组对现实海域进行选择并将携带有现实海域的创建请求发送至服务器，服务器基于创建请求，创建具有海域属性的初始虚拟海域，并发送至管理端；基于初始虚拟海域的海域属性，管理端对初始虚拟海域进行基础环境元素的配置，得到当前虚拟海域；管理端基于预设训练组对训练模式进行选择，并确定训练目标；管理端将当前虚拟海域发送至各学员端，各学员端根据训练目标在当前虚拟海域中进行基于虚拟无人艇的模拟仿真训练；获取各学员端的训练视频并进行汇总，形成训练回放视频。本发明至少提高了模拟仿真训练的真实性。 | 1.一种基于数据处理的3D模拟仿真训练方法，其特征在于，包括以下步骤： 管理端获取包括不同海域属性的现实海域的预设海域组，基于所述预设海域组对任一现实海域进行选择并将携带有所述现实海域的创建请求发送至服务器，服务器基于所述创建请求，创建具有海域属性的初始虚拟海域，并将所述初始虚拟海域发送至所述管理端； 基于所述初始虚拟海域的海域属性，所述管理端对所述初始虚拟海域进行基础环境元素的配置，得到当前虚拟海域； 所述管理端调取包含不同训练模式的预设训练组，基于所述预设训练组对任一训练模式进行选择，并确定与选择的训练模式对应的训练目标； 所述管理端将所述当前虚拟海域发送至各学员端，各所述学员端根据所述训练目标在所述当前虚拟海域中进行基于虚拟无人艇的模拟仿真训练，其中，所述学员端包括头显设备； 获取各学员端进行模拟仿真训练的训练视频并进行汇总，形成训练回放视频； 其中，所述预设训练组包括对抗训练模式以及打捞训练模式； 所述管理端调取包含不同训练模式的预设训练组，基于所述预设训练组对任一训练模式进行选择，并确定与选择的训练模式对应的训练目标，包括： 所述管理端调取包含不同训练模式的预设训练组并从所述预设训练组中对所述打捞训练模式进行选择； 在所述当前虚拟海域中确定初始行驶区域以及打捞区域，并获取从所述初始行驶区域到达所述打捞区域的航行路线； 在所述打捞区域生成虚拟打捞物品，并将按照所述航行路线来对所述虚拟打捞物品进行打捞确定为与所述打捞训练模式对应的训练目标； 其中，所述管理端将所述当前虚拟海域发送至各学员端，各所述学员端根据所述训练目标在所述当前虚拟海域中进行基于虚拟无人艇的模拟仿真训练，包括： 所述管理端将所述当前虚拟海域发送至各学员端，各学员端响应于对所述当前虚拟海域的接收在所述当前虚拟海域中的初始行驶区域建立与各学员端对应的虚拟无人艇； 响应于各学员端对所述虚拟无人艇的交互，控制所述虚拟无人艇按照所述航行路线行驶至所述打捞区域，并执行对所述虚拟打捞物品进行打捞的模拟仿真训练； 所述管理端调取包含不同训练模式的预设训练组，基于所述预设训练组对任一训练模式进行选择，并确定与选择的训练模式对应的训练目标，包括： 所述管理端调取包含不同训练模式的预设训练组并从所述预设训练组中对所述对抗训练模式进行选择； 获取当前虚拟海域的缩略模型，以所述缩略模型的中心点为原点建立三维模型坐标系； 基于所述三维模型坐标系中的各象限对所述缩略模型进行区域划分，得到各分组区域，并将各分组区域之间的对抗确定为与所述对抗训练模式对应的训练目标； 其中，所述管理端将所述当前虚拟海域发送至各学员端，各所述学员端根据所述训练目标在所述当前虚拟海域中进行基于虚拟无人艇的模拟仿真训练，包括： 所述管理端将各学员端分配至各分组区域，根据各分组区域对应的分组标签对各学员端进行标记，并将当前虚拟海域发送至各学员端； 各学员端响应于对所述当前虚拟海域的接收在所述当前虚拟海域中建立与各学员端对应的虚拟无人艇，其中，各学员端分别对应配置实体仿真炮弹发射器，所述虚拟无人艇对应配置有虚拟炮弹模块，所述虚拟炮弹模块包括虚拟鱼雷模块和/或虚拟导弹，所述虚拟炮弹模块对应有炮弹发射线，响应于各学员端对所述实体仿真炮弹发射器进行交互，控制所述虚拟炮弹模块朝向所述炮弹发射线的延伸方向进行发射； 当任一学员端对应的虚拟无人艇朝向所述炮弹发射线的延伸方向存在标记有与该学员端不同的分组标签的其他学员端对应的虚拟无人艇时，响应于所述虚拟炮弹模块的发射，确定该其他学员端对应的虚拟无人艇处于淘汰状态，并在所述当前虚拟海域中将该其他学员端对应的虚拟无人艇进行消除； 当分配至同一分组区域的各学员端分别对应的虚拟无人艇均处于淘汰状态时，确定该分组区域的各学员端结束所述模拟仿真训练； 其中，当任一学员端对应的虚拟无人艇朝向所述炮弹发射线的延伸方向存在标记有与该学员端不同的分组标签的其他学员端对应的虚拟无人艇时，响应于所述虚拟炮弹模块的发射，确定该其他学员端对应的虚拟无人艇处于淘汰状态，并在所述当前虚拟海域中将该其他学员端对应的虚拟无人艇进行消除，包括： 当任一学员端对应的虚拟无人艇朝向所述炮弹发射线的延伸方向存在标记有与该学员端不同的分组标签的其他学员端对应的虚拟无人艇时，判断该学员端的虚拟无人艇朝向所述炮弹发射线的延伸方向是否存在处于该学员端对应的虚拟无人艇与所述其他学员端对应的虚拟无人艇之间的基础环境元素； 若存在所述基础环境元素时，响应于所述虚拟炮弹模块的发射，确定所述虚拟炮弹模块沿所述炮弹发射线进行发射的过程中是否会与所述基础环境元素发生碰撞； 当所述虚拟炮弹模块与所述基础环境元素不发生碰撞时，确定该其他学员端对应的虚拟无人艇处于淘汰状态，并在所述当前虚拟海域中将该其他学员端对应的虚拟无人艇进行消除； 其中，确定所述虚拟炮弹模块沿所述炮弹发射线进行发射的过程中是否会与所述基础环境元素发生碰撞，包括： 获取所述虚拟炮弹模块的沿所述炮弹发射线进行发射的发射轨迹以及所述虚拟炮弹模块的发射面积； 基于所述发射面积以及所述发射轨迹得到所述虚拟炮弹模块的发射航路，并获取所述基础环境元素在所述当前虚拟海域中的占据空间； 判断所述基础环境元素的占据空间与所述虚拟炮弹模块的发射航路之间是否发生交叠； 若发生交叠，则确定所述虚拟炮弹模块沿所述炮弹发射线进行发射的过程中会与所述基础环境元素发生碰撞； 若不发生交叠，则确定所述虚拟炮弹模块沿所述炮弹发射线进行发射的过程中会与所述基础环境元素不发生碰撞； 其中，获取各学员端进行模拟仿真训练的训练视频并进行汇总，形成训练回放视频，包括： 获取各学员端进行模拟仿真训练的各训练视频； 对各训练视频进行精彩片段截取，并将每个精彩片段发送给各学员端进行评分，得到评分结果； 根据所述评分结果对每个精彩片段进行次序排列，并根据所述次序排列对所有的所述精彩片段进行汇总，形成训练回放视频。 | 2024-01-05 | 2024-11-12 |  | 杨明明; 赵中元 | G09B9/06; G06F3/01; G06T19/00 | G06F3/011; G09B9/06; G09B9/066; G06T19/00; G09B9/063; Y02A90/10 | 有效
训练系统 | 一种基于虚拟现实的应急疏散仿真训练系统 | 本发明公开了一种基于虚拟现实的应急疏散仿真训练系统，包括：场景构建模块，根据训练需要为训练人员提供虚拟现实场景；教学模块，用于对不同基础的训练人员提供学习逃生常识、逃生路线以及陷入困境时的自救方法；定制模块，用于实现定制化训练，对不同需求和不同水平的学员设定不同的训练任务；实战模块，用于学员在虚拟训练场景下，穿戴惯性动作捕捉设备完成应急逃生训练任务，整个过程会通过大屏幕进行可视化显示，学员的逃生路线会通过逃生地图进行展示；评估模块，用于对该次训练进行量化等级评估，训练人员及教练能通过评估报告对后续训练制定新的练习计划，本发明用于对人员在灾难面前的安全训练。 | 1.一种基于虚拟现实的应急疏散仿真训练系统，其特征在于：包括：场景构建模块，根据训练需要为训练人员提供虚拟现实场景；教学模块，用于对不同基础的训练人员提供学习逃生常识、逃生路线以及陷入困境时的自救方法；定制模块，用于实现定制化训练，对不同需求和不同水平的学员设定不同的训练任务；实战模块，用于学员在虚拟训练场景下，穿戴惯性动作捕捉设备完成应急逃生训练任务，整个过程会通过大屏幕进行可视化显示，学员的逃生路线会通过逃生地图进行展示；评估模块，用于对该次训练进行量化等级评估，训练人员及教练能通过评估报告对后续训练制定新的练习计划。 | 2023-04-11 | 2023-08-11 |  | 张乂文; 王磊; 王柏超; 顾莉栋; 宋林森; 胡晶; 于征磊; 王文瑞; 董雷; 刘菁茹 | G09B9/00; G09B5/02 | G09B9/00; G09B5/02; Y02A10/40 | 审中
训练系统 | 基于强化学习功能的智能军事仿真训练平台 | 本发明公开了一种基于强化学习功能的智能军事仿真训练平台，包括第一弹力布和第二弹力布，所述第一弹力布的外侧和第二弹力布的外侧均固定连接有防护机构，所述防护机构的中部固定连接有活动机构。本发明涉及军事仿真训练领域。肩护板、躯干护板和臀部护板的位置在第一弹力布、第二弹力布和弹力绳的拉扯下进行锻炼，第一偏转杆的顶端在上固定座的底端旋转，第二偏转杆在下固定座的顶端旋转，滑销在第二偏转杆的顶端内侧滑动，复位弹簧的使用增加滑销在第二偏转杆顶端内侧滑动的阻力，提高该装置对使用者的背部训练效率。这解决了现有的基于强化学习功能的智能军事仿真训练平台训练效率低、训练成本高和训练安全性低的问题。 | 1.一种基于强化学习功能的智能军事仿真训练平台，包括第一弹力布(1)和第二弹力布(2)，其特征在于：所述第一弹力布(1)的外侧和第二弹力布(2)的外侧均固定连接有防护机构(3)，所述防护机构(3)的中部固定连接有活动机构(4)，所述防护机构(3)的前侧粘接有缓冲降温机构(5)。 | 2021-07-29 | 2021-10-15 |  | 衡军; 吴振华; 肖纬昊; 王新宁 | A63B71/12; A63B23/02 | A63B71/12; A63B71/1216; A63B71/1225; A63B23/0233 | 有效
训练系统 | 一种散货船装卸货作业仿真训练系统及方法 | 本发明公开一种散货船装卸货作业仿真训练系统及方法。系统包括：克令吊启动模块、克令吊运动模块、货物装卸模块以及抓斗复位模块；所述克令吊启动模块包括检查模块以及按钮模块；所述克令吊运动模块包括吊索伸缩模块、吊臂旋转模块以及吊臂变幅模块；所述货物装卸模块包括抓斗控制模块、货物模拟模块以及碰撞检测模块，所述抓斗复位模块包括检测模块和复位模块。本发明主要利用离散元法以及层次碰撞检测方法进行装卸货作业模拟，提高了仿真系统的真实感，能够进行高专业度的散货船装卸货作业教学培训。 | 1.一种散货船装卸货作业仿真训练系统，其特征在于，包括克令吊启动模块、克令吊运动模块、货物装卸模块以及抓斗复位模块； 所述克令吊启动模块包括用于在运行前模拟对克令吊吊体、抓斗以及油温进行检查的检查模块以及用于响应于操作动作进行模拟功率问讯和启动问讯的按钮模块； 所述克令吊运动模块包括用于模拟控制抓斗进行提拉、吊放的吊索伸缩模块、用于模拟控制克令吊的旋转运动的吊臂旋转模块以及用于模拟控制克令吊吊臂角度的变换的吊臂变幅模块； 所述货物装卸模块包括用于模拟控制抓斗张合的抓斗控制模块、用于模拟货物装卸物理响应以及堆放状态的货物模拟模块以及用于模拟检测抓斗与货物之间碰撞的碰撞检测模块； 所述抓斗复位模块包括用于模拟检测抓斗是否进入可复位区域的检测模块以及用于模拟对克令吊抓斗复位的复位模块。 | 2024-07-16 | 2024-11-01 |  | 任鸿翔; 郑嘉琦; 邱绍杨; 杨晓; 王德龙; 孙健; 陶瑞; 方诚; 潘明阳; 蒋效彬 | G09B9/00; G06T19/20; G06T13/20 |  | 审中
训练系统 | 载人模拟器控制及仿真训练装置及训练方法 | 本发明涉及载人模拟器训练领域，具体地说是载人模拟器控制及仿真训练装置及训练方法。包括：设于载人模拟器舱内的舱内单元、设于载人模拟器舱外的舱外单元、仿真系统以及教控系统；舱内单元，用于将控制指令进行解析后得到控制信号，发送至舱外单元，以控制舱外单元实体设备运行、以及将控制信号发送至仿真系统进行仿真虚拟设备执行；同时，接收舱外单元实体设备的状态信息，以及接收仿真系统仿真后虚拟设备的虚拟信号和教控指令；本发明的仿真系统通过虚拟仿真功能代替真实传感器及检测装置，降低成本，配置灵活，与控制系统相结合，能够真实体现实艇潜水器的工作环境。 | 1.载人模拟器控制及仿真训练装置，其特征在于，包括：设于载人模拟器舱内的舱内单元、设于载人模拟器舱外的舱外单元、仿真系统以及教控系统； 所述舱内单元，用于将控制指令进行解析后得到控制信号，发送至舱外单元，以控制舱外单元实体设备运行、以及将控制信号发送至仿真系统进行仿真虚拟设备执行；同时，接收舱外单元实体设备的状态信息，以及接收仿真系统仿真后虚拟设备的虚拟信号和教控指令； 所述舱外单元，用于接收舱内单元发送的控制信号，以实现实体设备的运行；接收仿真系统仿真后的虚拟设备的虚拟信号、以及采集实体设备的状态信息，发送至舱内单元； 所述仿真系统，用于接收舱内单元的控制信号，根据控制信号或教控系统发送的教控指令信号，仿真虚拟设备执行，并产生虚拟信号，并根据虚拟信号的类型，对应发送至舱外单元或舱内单元； 所述教控系统，用于发送教控指令信号通过仿真系统仿真后至舱内单元，以对潜航员进行发出训练指令。 | 2021-12-27 | 2022-05-13 |  | 杨鸣宇; 赵洋; 孟兆旭; 赵诗雨; 佟以轩 | G09B9/06; G06F30/20 | G09B9/06; G06F30/20 | 有效
训练系统 | 一种基于AR技术的虚拟仿真训练方法及系统 | 本发明属于虚拟仿真技术领域，本发明提供了一种基于AR技术的虚拟仿真训练方法及系统，包括：结合训练场景图像数据以及交互行为数据将提示信息中的冗余提示信息进行剔除，保留关键提示信息，减少AR场景训练操作的图像遮挡，判断关键提示信息是否存在遮挡操作影响，若存在，则进行关键提示信息的提示区域更换处理，有利于用户对关键提示信息的及时关注，进行训练场景图像中的操作区域以及关键提示信息对应提示区域的距离分析，判断当前各关键提示信息的分布是否合理，若不合理，则进行关键提示信息对应提示区域的优化，从而提高用户训练操作效率以及提高关键提示性的触达率。 | 1.一种基于AR技术的虚拟仿真训练方法，其特征在于：包括： 多次在AR训练不同环节，采集用户视角下包含的提示信息以及训练场景图像数据，同步记录用户在看到训练场景图像数据时的交互行为数据； 结合训练场景图像数据以及交互行为数据将提示信息中的冗余提示信息进行剔除，保留关键提示信息； 根据关键提示信息的提示区域以及训练场景图像中的操作区域，进行区域比对，判断关键提示信息是否存在遮挡操作影响； 若存在操作遮挡影响，则进行关键提示信息的提示区域更换处理； 在对关键提示信息的提示区域更换后，进行训练场景图像中的操作区域以及关键提示信息对应提示区域的距离分析，判断当前各关键提示信息的分布是否合理，若不合理，则对关键提示信息对应的提示区域进行优化。 | 2025-08-22 | 2025-09-19 | ['2024-03-18'] | 徐立君; 徐绍恒; 徐屹进; 刘冰; 陈国志; 林高根; 郭宇博; 范玲宵; 刘雅萌; 杨博涵; 马一鸣; 于天淼; 徐一洋; 寿欣语 | G06T19/00; G06F9/451; G06Q50/20; G06N20/00; G09B9/00 | G05D19/02; G05B13/042 | 有效
训练系统 | 一种风机检修虚拟仿真训练平台及使用方法 | 本发明提出了一种风机检修虚拟仿真训练平台及使用方法，包括主控制模块、交互设备模块、网络模块和培训管理模块；所述网络模块通信连接所述主控制模块、所述交互设备模块和所述培训管理模块；本训练平台通过交互设备模块以及主控制模块配合，使用户能够真实感受不同部件的材质特性和操作阻力，有效提升了培训的真实感和沉浸感，借助培训管理模块的实时评估，系统能够准确识别用户的不规范操作，并进行纠正指导，显著提升了培训效率。 | 1.一种风机检修虚拟仿真训练平台，其特征在于，包括主控制模块、交互设备模块、网络模块和培训管理模块；所述网络模块通信连接所述主控制模块、所述交互设备模块和所述培训管理模块； 其中，所述交互设备模块，用于用户与虚拟仿真环境交互，即采集用户在虚拟仿真训练环境中的用户操作数据以及向用于进行仿真反馈； 所述网络模块，用于所述交互设备模块与所述培训管理模块、所述培训管理模块与所述主控制模块之间数据的传输； 所述主控制模块，用于对虚拟仿真初始环境进行渲染处理，得到虚拟仿真环境以及通过对用户操作数据处理，得到实时物理仿真结果； 所述培训管理模块，用于基于用户需求数据构建虚拟仿真初始环境，并基于所述实时物理仿真结果对用户在虚拟仿真初始环境中的操作进行评估和指导。 | 2025-01-10 | 2025-02-25 |  | 陈臣; 韩斌; 王忠杰; 于涵; 薛晗光; 李嘉麟 | G09B9/00; G06Q50/20 |  | 审中
训练系统 | 用于暖通云边协同智能系统的仿真训练模型 | 本发明涉及暖通的技术领域，公开了一种用于暖通云边协同智能系统的仿真训练模型，仿真训练模型包括环境仓；仿真监测流道，仿真监测流道包括传感单元和散热器，散热器设置于环境仓内；与仿真监测流道的散热器接通的风冷仿真流道；与仿真监测流道的散热器接通的水冷仿真流道；与各元器件连接的采集控制单元；与采集控制单元和智能系统连接的边缘服务器；边缘服务器通过预置算法对传感单元监测的数据数据进行处理并，发送指令到采集控制单元对元器件的参数进行调整。可以根据所进行的项目获得大量对应的数据传输至智能系统，为智能系统提供训练数据，还面能够根据数据的反馈来验证算法的效果；并且本方案中的仿真训练模型搭建简单。 | 1.一种用于暖通云边协同智能系统的仿真训练模型，其特征在于，所述仿真训练模型包括：环境仓，用于模拟室内环境；仿真监测流道，所述仿真监测流道包括传感单元和散热器，所述散热器设置于所述环境仓内，所述传感单元用于监测所述仿真监测流道中水流的数据、所述环境仓中的温湿度和所述环境仓外的温湿度，所述传感单元包括无线模块；风冷仿真流道，与所述仿真监测流道的散热器接通；水冷仿真流道，与所述仿真监测流道的散热器接通；采集控制单元，与所述仿真监测流道、风冷仿真流道和水冷仿真流道中的元器件无线连接；边缘服务器，与所述采集控制单元和所述智能系统连接，与所述无线模块无线连接；所述传感单元通过LoRa无线信号将监测的数据传输至所述边缘服务器中，所述边缘服务器通过预置算法对数据进行处理之后发送指令到所述采集控制单元，所述采集控制单元收到指令后对元器件的参数进行调整。 | 2021-06-12 | 2024-01-23 |  | 黎强; 高源 | G06F30/18; G06F30/27; G06F30/28; G06F113/08; G06F113/14; G06F119/08; G06F119/14 | G06F30/18; G06F30/27; G06F30/28; G06F2113/08; G06F2113/14; G06F2119/08; G06F2119/14 | 有效
训练系统 | 呼吸道分泌物采集仿真训练、考核系统及装置 | 本发明公开了呼吸道分泌物采集仿真训练、考核系统及装置，包括登录模块；模式选择模块，用于对理论教学模式、理论考核模式、训练模式、操作考核模式进行选择；理论教学模块，用于对理论知识进行教学；理论考核模块，用于对学习的理论知识进行考核；训练模块，用于对采集鼻腔分泌物的部位以及采集时间、采集咽部分泌物的部位以及采集时间进行训练；操作考核模块，用于进行考核；人体头部模型，其内部设置有鼻腔检测组件与咽部检测组件，通讯模块，用于与终端设备实现通讯，并实现各个模块之间的数据传输。本发明的有益效果是，练习者可以经过充分训练的基础上进行考核，并且学习与考核分为理论知识与操作步骤，学习与考核更加全面。 | 1.呼吸道分泌物采集仿真训练、考核系统，其特征在于，包括登录模块，用于供用户登录账号或注册账号； 模式选择模块，用于对理论教学模式、理论考核模式、训练模式、操作考核模式进行选择； 理论教学模块，用于对呼吸道分泌物采集的操作步骤、应急处理步骤及相关的理论知识进行教学； 理论考核模块，用于对学习的理论知识进行考核； 训练模块，用于对采集鼻腔分泌物的部位以及采集时间、采集咽部分泌物的部位以及采集时间进行训练； 人体头部模型，其内部设置有鼻腔检测组件与咽部检测组件； 操作考核模块，用于对采集鼻腔分泌物的部位是否正确以及采集时间是否足够、采集咽部分泌物的部位是否正确以及采集时间是否足够进行考核； 通讯模块，用于与终端设备实现通讯，并实现各个模块之间的数据传输。 | 2021-03-31 | 2021-07-23 | ['2020-11-03'] | 高振元; 贾彦疆; 潘斌 | G09B9/00; G09B23/28; G09B7/02 | G09B7/02; G09B9/00; G09B23/28 | 失效
训练系统 | 基于强化学习功能的智能军事仿真训练平台 | 本实用新型公开了一种基于强化学习功能的智能军事仿真训练平台，包括第一弹力布和第二弹力布，所述第一弹力布的外侧和第二弹力布的外侧均固定连接有防护机构，所述防护机构的中部固定连接有活动机构。本实用新型涉及军事仿真训练领域。肩护板、躯干护板和臀部护板的位置在第一弹力布、第二弹力布和弹力绳的拉扯下进行锻炼，第一偏转杆的顶端在上固定座的底端旋转，第二偏转杆在下固定座的顶端旋转，滑销在第二偏转杆的顶端内侧滑动，复位弹簧的使用增加滑销在第二偏转杆顶端内侧滑动的阻力，提高该装置对使用者的背部训练效率。这解决了现有的基于强化学习功能的智能军事仿真训练平台训练效率低、训练成本高和训练安全性低的问题。 | 1.一种基于强化学习功能的智能军事仿真训练平台，包括第一弹力布(1)和第二弹力布(2)，其特征在于：所述第一弹力布(1)的外侧和第二弹力布(2)的外侧均固定连接有防护机构(3)，所述防护机构(3)的中部固定连接有活动机构(4)，所述防护机构(3)的前侧粘接有缓冲降温机构(5)。 | 2021-07-29 | 2022-02-18 |  | 衡军; 吴振华; 肖纬昊; 王新宁 | A63B71/12; A63B23/02 |  | 有效
训练系统 | 一种基于光束模拟出水的消防仿真训练装置 | 本实用新型适用于消防训练技术领域，提供一种基于光束模拟出水的消防仿真训练装置，包括消防模拟水枪、火焰模拟联动装置；所述消防模拟水枪使用光束模拟出水；所述火焰模拟联动装置包括液晶显示屏、光敏传感器、以及中央处理器；所述光敏传感器分布在液晶显示屏四周，用于接收消防模拟水枪所发出光源信息，所述中央处理器用于处理光敏传感器传递来的数据信息。本实用新型可根据不同火源类型有针对性的进行灭火训练，提高受训人员的训练效果。 | 1.一种基于光束模拟出水的消防仿真训练装置，其特征在于，包括消防模 拟水枪(1)、火焰模拟联动装置(2)； 所述消防模拟水枪(1)包括水枪壳体(8)、光源模拟机构(3)、调焦组合镜头、手拉式开关(9)、电路板(10)、锂电池(11)、底座(12)； 所述水枪壳体(8)为空心圆筒状结构，所述电路板(10)、光源模拟机构(3) 均设置于水枪壳体(8)内，所述光源模拟机构(3)设置于水枪壳体(8)的 前部且与电路板(10)连接，所述调焦组合镜头设置于光源模拟机构(3)前 侧；所述锂电池(11)与电路板(10)连接；所述手拉式开关(9)与电路板(10)连接；所述底座(12)设置于水枪壳体(8)的后端，且所述底座(12) 的后端面上设有用于与水龙带连接的接口； 所述火焰模拟联动装置(2)包括液晶显示屏(5)、信号接收器、以及中 央处理器(7)，所述信号接收器设置于液晶显示屏(5)的四周，所述中央处 理器(7)，所述液晶显示屏、信号接收器均与中央处理器(7)连接。 | 2023-01-31 | 2023-08-11 |  | 蒋晓刚; 苑志江; 韩云东; 郑智林; 吕明冬 | G09B9/00; G09B25/00 |  | 有效
训练系统 | 一种基于组件的地勤维护仿真训练系统架构 | 本发明涉及一种地勤维护仿真训练系统架构，属于航空机械仿真训练技术领域。一种基于组件的地勤维护仿真训练系统架构，所述架构主要由配置管理器、接口管理器、组件管理器、场景管理器集合组成；配置管理器根据用户选择的配置读取配置数据，并引导组件管理器加载所需组件；接口管理器读取组件的接口描述信息，同时校验各组件输入数据，建立要求的外部连接；组件管理器协调框架内各个仿真组件之间的时间同步，控制仿真正确的运行流程；场景管理器根据仿真组件的接口描述信息，加载组件场景内容，融合渲染虚拟场景，提供人机交互界面。本发明具有如下优点：飞机升级改型只需替换或增加对应组件，解决了系统修改难度大、扩展性差的问题。 | 1.一种基于组件的地勤维护仿真训练系统架构，其特征在于：所述架构主要由配置管理器、接口管理器、组件管理器、场景管理器集合组成； 配置管理器根据用户选择的配置读取配置数据，并引导组件管理器加载所需组件； 接口管理器读取组件的接口描述信息，为各组件的输出数据创建参数变量，同时校验各组件输入数据，建立要求的外部连接； 组件管理器协调框架内各个仿真组件之间的时间同步，控制仿真正确的运行流程，提供相应的仿真服务； 场景管理器根据仿真组件的接口描述信息，加载组件场景内容，融合渲染虚拟场景，并提供人机交互界面。 | 2021-08-13 | 2021-10-19 | ['2020-12-12'] | 夏文彦; 刘强飞; 谭云; 汪晓翠; 方满雄; 喻虹娜; 张洁; 高洁 | G09B9/00 | G09B9/00 | 审中
训练系统 | 基于强化学习功能的智能军事仿真训练平台 | 本发明公开了一种基于强化学习功能的智能军事仿真训练平台，包括第一弹力布和第二弹力布，所述第一弹力布的外侧和第二弹力布的外侧均固定连接有防护机构，所述防护机构的中部固定连接有活动机构。本发明涉及军事仿真训练领域。肩护板、躯干护板和臀部护板的位置在第一弹力布、第二弹力布和弹力绳的拉扯下进行锻炼，第一偏转杆的顶端在上固定座的底端旋转，第二偏转杆在下固定座的顶端旋转，滑销在第二偏转杆的顶端内侧滑动，复位弹簧的使用增加滑销在第二偏转杆顶端内侧滑动的阻力，提高该装置对使用者的背部训练效率。这解决了现有的基于强化学习功能的智能军事仿真训练平台训练效率低、训练成本高和训练安全性低的问题。 | 1.一种基于强化学习功能的智能军事仿真训练平台，包括第一弹力布(1)和第二弹力布(2)，其特征在于：所述第一弹力布(1)的外侧和第二弹力布(2)的外侧均固定连接有防护机构(3)，所述防护机构(3)的中部固定连接有活动机构(4)，所述防护机构(3)的前侧粘接有缓冲降温机构(5)；所述防护机构(3)包括肩护板(31)、躯干护板(32)和臀部护板(33)，所述肩护板(31)的底端固定连接在第一弹力布(1)的顶端，所述躯干护板(32)的顶端和底端分别固定连接在第一弹力布(1)的底端和第二弹力布(2)的顶端，所述臀部护板(33)的顶端固定连接在第二弹力布(2)的底端，所述肩护板(31)、躯干护板(32)和臀部护板(33)的外侧分别固定连接有肩带(34)、胸带(35)和绑带(36)，所述绑带(36)的外侧固定连接有腿套(37)，所述肩护板(31)、躯干护板(32)和臀部护板(33)的背部固定连接有弹力绳(38)；所述躯干护板(32)的外形为弧形，所述躯干护板(32)的数量为三个；所述活动机构(4)包括上固定座(41)和下固定座(42)，所述上固定座(41)的顶端分别固定连接在肩护板(31)的底端和躯干护板(32)的底端，所述下固定座(42)的底端分别固定连接在躯干护板(32)的顶端和臀部护板(33)的顶端，所述上固定座(41)的底端活动连接有第一偏转杆(43)，所述下固定座(42)的顶端活动连接有第二偏转杆(44)，所述第一偏转杆(43)的底端固定连接有滑销(45)，所述滑销(45)的两端均滑动连接在第二偏转杆(44)的顶端内侧，所述滑销(45)的外侧固定连接有复位弹簧(46)，所述复位弹簧(46)的顶端固定连接在第二偏转杆(44)的顶端内侧；所述滑销(45)的左端和右端均螺纹连接有限位帽，且限位帽的内侧抵触在第二偏转杆(44)的外侧。 | 2021-07-29 | 2024-05-17 |  | 衡军; 吴振华; 肖纬昊; 王新宁 | A63B71/12; A63B23/02 | A63B71/12; A63B71/1216; A63B71/1225; A63B23/0233 | 有效
训练系统 | 呼吸道分泌物采集仿真训练、考核系统及装置 | 本实用新型公开了呼吸道分泌物采集仿真训练、考核系统及装置，包括登录模块；模式选择模块，用于对理论教学模式、理论考核模式、训练模式、操作考核模式进行选择；理论教学模块，用于对理论知识进行教学；理论考核模块，用于对学习的理论知识进行考核；训练模块，用于对采集鼻腔分泌物的部位以及采集时间、采集咽部分泌物的部位以及采集时间进行训练；操作考核模块，用于进行考核；人体头部模型，其内部设置有鼻腔检测组件与咽部检测组件，通讯模块，用于与终端设备实现通讯，并实现各个模块之间的数据传输。本实用新型的有益效果是，练习者可以经过充分训练的基础上进行考核，并且学习与考核分为理论知识与操作步骤，学习与考核更加全面。 | 1.呼吸道分泌物采集仿真训练、考核系统，其特征在于，包括登录模块，用于供用户登录账号或注册账号； 模式选择模块，用于对理论教学模式、理论考核模式、训练模式、操作考核模式进行选择； 理论教学模块，用于对呼吸道分泌物采集的操作步骤、应急处理步骤及相关的理论知识进行教学； 理论考核模块，用于对学习的理论知识进行考核； 训练模块，用于对采集鼻腔分泌物的部位以及采集时间、采集咽部分泌物的部位以及采集时间进行训练； 人体头部模型，其内部设置有鼻腔检测组件与咽部检测组件； 所述鼻腔检测组件包括鼻腔误触发传感器(1)、鼻腭弓步触发传感器(2)以及鼻腭弓步采集时间传感器(3)，所述鼻腔误触发传感器(1)用于在操作时进入鼻腔通道错误位置时进行检测，所述鼻腭弓步触发传感器(2)用于对鼻腔采集正确位置进行检测，鼻腭弓步采集时间传感器(3)用于对鼻腔中采集分泌物停留时间进行检测； 所述咽部检测组件包括悬雍垂触发传感器(4)、咽喉壁触发传感器(5)以及腭弓扁桃体触发传感器(6)，所述悬雍垂触发传感器(4)用于检测悬雍垂处的采集位置，所述咽喉壁触发传感器(5)用于对咽喉部采集位置进行检测，所述腭弓扁桃体触发传感器(6)用于对扁桃体及腭弓采集位置进行检测； 所述人体头部模型包括仿真鼻部(7)、仿真鼻腔(8)、仿真口腔(9)、仿真舌部、仿真悬雍垂(10)以及仿真咽壁(11)；所述鼻腔误触发传感器(1)安装于仿真鼻腔(8)前侧的鼻道中； 鼻腭弓步触发传感器(2)安装于仿真鼻腔(8)后侧的腭弓部；鼻腭弓步采集时间传感器(3)安装于仿真鼻腔(8)后侧的鼻道中；悬雍垂触发传感器(4)安装于所述仿真悬雍垂(10)的后侧；咽喉壁触发传感器(5)安装于仿真咽壁(11)上；腭弓扁桃体触发传感器(6)安装于位于仿真悬雍垂(10)两侧的扁桃体以及腭弓上；底座与人体头部模型中的颈部固定，所述底座内部安装有扬声器，操作考核模块，用于对采集鼻腔分泌物的部位是否正确以及采集时间是否足够、采集咽部分泌物的部位是否正确以及采集时间是否足够进行考核； 通讯模块，用于与终端设备实现通讯，并实现各个模块之间的数据传输。 | 2021-03-31 | 2022-03-08 |  | 高振元; 贾彦疆; 潘斌 | G09B9/00; G09B23/28; G09B7/02 |  | 有效
训练系统 | 一种基于AR技术的虚拟仿真训练方法及系统 | 本发明属于虚拟仿真技术领域，本发明提供了一种基于AR技术的虚拟仿真训练方法及系统，包括：结合训练场景图像数据以及交互行为数据将提示信息中的冗余提示信息进行剔除，保留关键提示信息，减少AR场景训练操作的图像遮挡，判断关键提示信息是否存在遮挡操作影响，若存在，则进行关键提示信息的提示区域更换处理，有利于用户对关键提示信息的及时关注，进行训练场景图像中的操作区域以及关键提示信息对应提示区域的距离分析，判断当前各关键提示信息的分布是否合理，若不合理，则进行关键提示信息对应提示区域的优化，从而提高用户训练操作效率以及提高关键提示性的触达率。 | 1.一种基于AR技术的虚拟仿真训练方法，其特征在于：包括： 多次在AR训练不同环节，采集用户视角下包含的提示信息以及训练场景图像数据，同步记录用户在看到训练场景图像数据时的交互行为数据； 结合训练场景图像数据以及交互行为数据将提示信息中的冗余提示信息进行剔除，保留关键提示信息； 所述冗余提示信息的获取方式为： 根据训练场景图像数据以及交互行为数据，处理分析得到训练提示关注值和训练操作响应值，并求和训练操作表现值； 若训练操作表现值大于训练操作表现阈值，则将提示信息标记为疑似冗余信息； 统计提示信息在多次AR训练中被标记为疑似冗余信息的次数比例，若达到预设次数比例，则将提示信息标记为冗余提示信息，反之，则标记为关键提示信息； 所述训练提示关注值的获取方式为： 根据训练场景图像数据以及交互行为数据，确定用户在训练场景图像中对于训练操作时提示信息的视线停留时长，并与训练操作的规定完成时长进行比值处理，得到训练提示关注值； 所述训练提示关注值的获取方式为： 根据训练场景图像数据以及交互行为数据，确定用户在训练场景图像中对于训练操作时提示信息的视线停留时长，并与训练操作的规定完成时长进行比值处理，得到训练提示关注值； 根据关键提示信息的提示区域以及训练场景图像中的操作区域，进行区域比对，判断关键提示信息是否存在遮挡操作影响； 若存在操作遮挡影响，则进行关键提示信息的提示区域更换处理； 在对关键提示信息的提示区域更换后，进行训练场景图像中的操作区域以及关键提示信息对应提示区域的距离分析，判断当前各关键提示信息的分布是否合理，若不合理，则对关键提示信息对应的提示区域进行优化。 | 2025-08-22 | 2025-12-12 | ['2025-08-20'] | 徐立君; 徐绍恒; 徐屹进; 刘冰; 陈国志; 林高根; 郭宇博; 范玲宵; 刘雅萌; 杨博涵; 马一鸣; 于天淼; 徐一洋; 寿欣语 | G06T19/00; G06F9/451; G06Q50/20; G06N20/00; G09B9/00 | H10F39/026; H10F39/014; H10F39/8023; H10F39/8053; H10F39/807 | 有效
训练系统 | 超声引导下外周神经阻滞虚拟仿真训练系统 | 本实用新型的实施例公开了一种超声引导下外周神经阻滞虚拟仿真训练系统，涉及医学模拟教学器具技术领域。所述超声引导下外周神经阻滞虚拟仿真训练系统包括主控制器和工作台，工作台侧面的支撑框架上的升降平台上设有注射机械臂和探头机械臂，注射机械臂的末端设有注射穿针装置，探头机械臂的末端设有超声探头，人体模型为成年人全身，人体模型的每个体表定位标志所在区域均设有场景触点，场景触点的输出端连接主控制器，主控制器通信连接触摸显示屏，主控制器还连接有存储单元，存储单元内存储有与每个体表定位标志所在区域相对应的超声图像。本实用新型实施例能够训练超声探头和穿刺针的相互协调配合，且能够模拟多部位的神经阻滞训练。 | 1.一种超声引导下外周神经阻滞虚拟仿真训练系统，其特征在于，包括主控制器和用于放置人体模型的工作台，其中：所述工作台的侧面设有竖向的支撑框架，所述支撑框架上滑动连接有能够竖向移动的升降平台，所述升降平台上设有注射机械臂和探头机械臂，所述注射机械臂的末端设有注射穿针装置，所述探头机械臂的末端设有超声探头，所述支撑框架的上方设有触摸显示屏；所述人体模型为成年人全身，所述人体模型的体表定位标志包括颈丛、臂丛、前锯肌平面、竖脊肌平面、星状神经节、椎旁神经、腹横筋膜平面、腰丛、骶丛、髂筋膜下、股神经、股外侧皮神经、闭孔神经、坐骨神经、隐神经和收肌管中一个或多个；每个体表定位标志所在区域均设有场景触点，所述场景触点的输出端连接所述主控制器，所述主控制器通信连接所述触摸显示屏，所述主控制器还连接有存储单元，所述存储单元内存储有与每个体表定位标志所在区域相对应的超声图像。 | 2023-03-30 | 2023-08-25 |  | 刘孝文; 赵晶; 常宗平; 宫瑞松 | G09B23/28 |  | 有效
训练系统 | 一种通过数据仿真训练数据库AI模型的方法 | 本发明公开了一种通过数据仿真训练数据库AI模型的方法，具体本发明是通过基于数据库中存储数据的字段来设置类别关系结构，使得后续不管是生成模拟数据还是筛选模拟数据，都是基于该类别关系结构来完成的，从而保证本发明筛选后所得到的模拟数据都符合数据库中数据的类别关系结构的，也即本发明是基于大量接近真实数据的模拟数据来训练AI模型，最终得到符合用户实际场景的数据库的最优AI模型。 | 1.一种通过数据仿真训练数据库AI模型的方法，其特征在于，包括： 基于数据库中的数据来设置类别关系结构，所述类别关系结构是根据所述数据在数据库中存储的字段而设定的； 根据所述类别关系结构来通过数据模拟器模拟生成与所述数据相关的模拟数据； 筛选器基于所述类别关系结构来对所述模拟数据进行筛选，得到符合所述类别关系结构的模拟数据； 利用所述符合类别关系结构的模拟数据作为仿真数据训练所述数据库的AI模型，以得到符合所述数据库数据要求的AI模型。 | 2022-03-02 | 2022-05-27 | ['2020-11-19'] | 李鹏; 姬莉霞; 张庆开 | G06K9/62; G06N3/04; G06N3/08 | G06N3/08; G06N3/04; G06F18/214; G06F18/241 | 失效
训练系统 | 一种用于虚拟仿真训练系统的交互处理方法 | 本发明涉及电数字数据处理技术领域，具体涉及一种用于虚拟仿真训练系统的交互处理方法。该方法获取舰艇仿真视图中节点的环境数据和控制面板的操作次数；根据当前时间段内每个时刻的关键节点和相邻时刻的关键节点差异、以及当前时刻与相邻前一时刻的环境数据差异，获取当前时刻的场景预加载程度；根据当前时刻的操作次数和相邻时刻的操作次数差异，获取当前时刻的关注程度；根据场景预加载程度和关注程度，获取最终预加载程度，确定当前时刻的舰艇仿真视图的下一张舰艇仿真视图是否需要预加载。本发明通过实时获取最终预加载程度，准确分析舰艇仿真视图是否需要预加载，提高了舰艇仿真视图切换的流畅性，对操作者的反应能力进行更好的训练。 | 1.一种用于虚拟仿真训练系统的交互处理方法，其特征在于，该方法包括以下步骤： 获取当前时间段内每个时刻的舰艇仿真视图中每个节点的环境数据和每个时刻下控制面板的操作次数； 根据每个时刻的舰艇仿真视图中每个节点的位置，获取每个时刻的关键节点；根据当前时间段内每个时刻的关键节点数量和相邻时刻之间关键节点数量的差异、以及当前时刻与相邻前一时刻的舰艇仿真视图之间的环境数据差异，获取当前时刻的场景预加载程度； 根据当前时刻下控制面板的操作次数和当前时间段内相邻时刻之间的操作次数差异，获取当前时刻的关注程度； 根据当前时刻的场景预加载程度和关注程度，获取当前时刻的最终预加载程度； 根据最终预加载程度，确定当前时刻的舰艇仿真视图的下一张舰艇仿真视图是否需要预加载； 所述最终预加载程度的获取方法为： 根据当前时刻的场景预加载程度和关注程度、以及预设的调整权重，获取当前时刻的最终预加载程度； 将调整权重与当前时刻的关注程度的相乘结果，作为当前时刻的修正关注程度； 将调整权重进行负相关的结果与当前时刻的场景预加载程度的相乘结果，作为当前时刻的修正场景预加载程度； 根据当前时刻的修正关注程度和修正场景预加载程度，获取当前时刻的最终预加载程度；其中，修正关注程度和修正场景预加载程度均与最终预加载程度为正相关关系。 | 2024-08-12 | 2024-10-15 |  | 段扬州; 陈林青 | G09B9/00; G06Q10/0639; G06Q50/20 | Y02T90/00 | 有效
训练系统 | 用于暖通云边协同智能系统的仿真训练模型 | 本发明涉及暖通的技术领域，公开了一种用于暖通云边协同智能系统的仿真训练模型，仿真训练模型包括环境仓；仿真监测流道，仿真监测流道包括传感单元和散热器，散热器设置于环境仓内；与仿真监测流道的散热器接通的风冷仿真流道；与仿真监测流道的散热器接通的水冷仿真流道；与各元器件连接的采集控制单元；与采集控制单元和智能系统连接的边缘服务器；边缘服务器通过预置算法对传感单元监测的数据数据进行处理并，发送指令到采集控制单元对元器件的参数进行调整。可以根据所进行的项目获得大量对应的数据传输至智能系统，为智能系统提供训练数据，还面能够根据数据的反馈来验证算法的效果；并且本方案中的仿真训练模型搭建简单。 | 1.一种用于暖通云边协同智能系统的仿真训练模型，其特征在于，所述仿真训练模型包括： 环境仓，用于模拟室内环境； 仿真监测流道，所述仿真监测流道包括传感单元和散热器，所述散热器设置于所述环境仓内，所述传感单元用于监测所述仿真监测流道中水流的数据、所述环境舱中的温湿度和所述环境仓外的温湿度； 风冷仿真流道，与所述仿真监测流道的散热器接通； 水冷仿真流道，与所述仿真监测流道的散热器接通； 采集控制单元，与所述仿真监测流道、风冷仿真流道和水冷仿真流道中的元器件无线连接； 边缘服务器，与所述采集控制单元和所述智能系统连接； 所述传感单元将监测的数据传输至所述边缘服务器中，所述边缘服务器通过预置算法对数据进行处理之后发送指令到所述采集控制单元，所述采集控制单元收到指令后对元器件的参数进行调整。 | 2021-06-12 | 2021-10-29 |  | 黎强; 高源 | G06F30/18; G06F30/27; G06F30/28; G06F113/08; G06F113/14; G06F119/08; G06F119/14 | G06F30/18; G06F30/27; G06F30/28; G06F2113/08; G06F2113/14; G06F2119/08; G06F2119/14 | 有效
训练系统 | 一种用于虚拟仿真训练系统的交互处理方法 | 本发明涉及电数字数据处理技术领域，具体涉及一种用于虚拟仿真训练系统的交互处理方法。该方法获取舰艇仿真视图中节点的环境数据和控制面板的操作次数；根据当前时间段内每个时刻的关键节点和相邻时刻的关键节点差异、以及当前时刻与相邻前一时刻的环境数据差异，获取当前时刻的场景预加载程度；根据当前时刻的操作次数和相邻时刻的操作次数差异，获取当前时刻的关注程度；根据场景预加载程度和关注程度，获取最终预加载程度，确定当前时刻的舰艇仿真视图的下一张舰艇仿真视图是否需要预加载。本发明通过实时获取最终预加载程度，准确分析舰艇仿真视图是否需要预加载，提高了舰艇仿真视图切换的流畅性，对操作者的反应能力进行更好的训练。 | 1.一种用于虚拟仿真训练系统的交互处理方法，其特征在于，该方法包括以下步骤：获取当前时间段内每个时刻的舰艇仿真视图中每个节点的环境数据和每个时刻下控制面板的操作次数；根据每个时刻的舰艇仿真视图中每个节点的位置，获取每个时刻的关键节点；根据当前时间段内每个时刻的关键节点数量和相邻时刻之间关键节点数量的差异、以及当前时刻与相邻前一时刻的舰艇仿真视图之间的环境数据差异，获取当前时刻的场景预加载程度；根据当前时刻下控制面板的操作次数和当前时间段内相邻时刻之间的操作次数差异，获取当前时刻的关注程度；根据当前时刻的场景预加载程度和关注程度，获取当前时刻的最终预加载程度；根据最终预加载程度，确定当前时刻的舰艇仿真视图的下一张舰艇仿真视图是否需要预加载。 | 2024-08-12 | 2024-09-10 |  | 段扬州; 陈林青 | G09B9/00; G06Q10/0639; G06Q50/20 | Y02T90/00 | 有效
训练系统 | 一种基于虚拟现实的应急状态仿真训练系统 | 本发明提供一种基于虚拟现实的应急状态仿真训练系统，涉及仿真培训技术领域，包括训练模拟系统和仿真信息处理系统，仿真信息处理系统包括三维仿真系统、数据信息处理系统和应急系统，仿真信息处理系统内部的三维仿真系统分别对舰船的装备、航空、舰船主体和舰船外景进行三维动态仿真模拟，应急系统进行对应的应急情况处理的方案录入，训练者在基于仿真信息处理系统提供的数据基础上通过训练模拟系统进行系统的理论知识和实践操作的学习和模拟测试，便于训练者快速对系统内部情况进行集中训练，使训练更身临其境，便于组织维护和使用系统的专业知识和岗位技能，具备某系统的组织运用能力，并能进行系统运维管理与保障。 | 1.一种基于虚拟现实的应急状态仿真训练系统，包括训练模拟系统和仿真信息处理系统，其特征在于：所述训练模拟系统包括理论训练单元、理论模拟测试单元、实践训练单元和实践模拟测试单元，所述仿真信息处理系统包括三维仿真系统、数据信息处理系统和应急系统；所述训练模拟系统，用于进行舰船的理论知识与实践知识的学习和理论知识和实践知识的模拟测试；所述仿真信息处理系统，用于对舰船信息、训练模拟系统中的人员信息以及应急信息的储存处理；所述三维仿真系统，用于对舰船的装备、舰船主体、舰船外景和航空环境进行三维仿真模拟，为训练模拟系统提供技术支撑；所述数据信息处理系统，用于对训练模拟系统的用户信息、训练模拟情况等进行记录存储和对训练模拟结构进行合格评估；所述应急系统，用于对舰船内外所有装备及其结构的应急处理方式进行存储，为训练模拟系统的训练与模拟提供应急数据基础。 | 2023-02-14 | 2023-06-13 |  | 彭鹏菲; 龚立; 刘高峰; 李启元; 朱一鑫 | G09B9/00; G06T19/00 | G09B9/00; G06T19/006 | 审中
训练系统 | 载人模拟器控制及仿真训练装置及训练方法 | 本发明涉及载人模拟器训练领域，具体地说是载人模拟器控制及仿真训练装置及训练方法。包括：设于载人模拟器舱内的舱内单元、设于载人模拟器舱外的舱外单元、仿真系统以及教控系统；舱内单元，用于将控制指令进行解析后得到控制信号，发送至舱外单元，以控制舱外单元实体设备运行、以及将控制信号发送至仿真系统进行仿真虚拟设备执行；同时，接收舱外单元实体设备的状态信息，以及接收仿真系统仿真后虚拟设备的虚拟信号和教控指令；本发明的仿真系统通过虚拟仿真功能代替真实传感器及检测装置，降低成本，配置灵活，与控制系统相结合，能够真实体现实艇潜水器的工作环境。 | 1.载人模拟器控制及仿真训练装置，其特征在于，包括：设于载人模拟器舱内的舱内单元、设于载人模拟器舱外的舱外单元、仿真系统以及教控系统； 所述舱内单元，用于将控制指令进行解析后得到控制信号，发送至舱外单元，以控制舱外单元实体设备运行、以及将控制信号发送至仿真系统进行仿真虚拟设备执行；同时，接收舱外单元实体设备的状态信息，以及接收仿真系统仿真后虚拟设备的虚拟信号和教控指令； 所述舱外单元，用于接收舱内单元发送的控制信号，以实现实体设备的运行；接收仿真系统仿真后的虚拟设备的虚拟信号、以及采集实体设备的状态信息，发送至舱内单元； 所述虚拟信号，包括：虚拟网络信号、虚拟串口信号以及虚拟电压信号； 所述控制信号，包括：用于控制实体设备运行或虚拟设备虚拟运行的操作信号和用于控制模拟器姿态的操纵信号； 所述仿真系统，用于接收舱内单元的控制信号，根据控制信号或教控系统发送的教控指令信号，仿真虚拟设备执行，并产生虚拟信号，并根据虚拟信号的类型，对应发送至舱外单元或舱内单元； 所述仿真系统，包括：仿真计算机、仿真串口模块、仿真网络模块、仿真驱动模块以及仿真信号处理模块； 仿真串口模块通过仿真网络模块与仿真计算机连接，用于产生仿真计算机仿真后虚拟设备的虚拟串口信号，并将虚拟串口信号发送至串口通信模块； 仿真驱动模块通过仿真网络模块与仿真计算机连接，用于接收仿真计算机仿真后虚拟设备的虚拟网络信号，转换为虚拟电压信号，并通过仿真信号处理模块发送至舱外单元；同时，接收仿真信号处理模块处理后的舱外单元的数字量或模拟量输出信号，并转换为虚拟网络信号，发送至仿真计算机进行状态显示； 仿真信号处理模块，用于对虚拟电压信号以及采集到舱外单元的数字量或模拟量输出信号的进行隔离、放大处理； 仿真计算机，用于通过仿真网络模块接收舱内单元控制计算机解析后并经网络交换模块发来的控制信号，并仿真虚拟设备的虚拟信号； 同时，将仿真后的虚拟设备的虚拟串口信号通过仿真串口模块发送至舱内单元的显控单元进行显示；将仿真后的虚拟设备的虚拟网络信号直接发送至舱内单元的显控单元进行显示；将仿真后的虚拟设备的虚拟网络信号依次经仿真驱动模块、仿真信号处理模块发送至舱外单元进行模拟； 还接收教控系统发送教控指令信号进行解析，并直接发送至舱内单元的航控单元进行处理以及显控单元进行显示； 所述教控系统，用于发送教控指令信号通过仿真系统仿真后至舱内单元，以对潜航员进行发出训练指令。 | 2021-12-27 | 2022-11-08 |  | 杨鸣宇; 赵洋; 孟兆旭; 赵诗雨; 佟以轩 | G09B9/06; G06F30/20 | G09B9/06; G06F30/20 | 有效
训练系统 | 一种三维数字可视化军事虚拟仿真训练装置 | 本实用新型涉及军事虚拟仿真技术领域，提出了一种三维数字可视化军事虚拟仿真训练装置，其便于根据使用者的身高对观察高度进行调节，并且便于对装置本体上的灰尘进行清理，包括装置本体和底板，底板上设置有支撑板、螺杆和多个调节机构，螺杆与底板转动连接，调节机构和支撑板上分别连接有连接板和支撑杆，多个连接板与螺杆之间螺纹连接有固定板，支撑杆和螺杆上分别套装有主齿轮和从动轮，主齿轮与从动轮啮合，多个调节机构之间连接有放置板，装置本体布置在放置板上，底板上设置有多个连接杆，多个连接杆之间连接有安装板，安装板上安装有风机，风机与安装板之间连通有除尘机构。 | 1.一种三维数字可视化军事虚拟仿真训练装置，包括装置本体(1)，其特征在于，还包括底板(2)，所述底板(2)上设置有支撑板、螺杆(3)和多个调节机构，所述螺杆(3)与底板(2)转动连接，所述调节机构和支撑板上分别连接有连接板(4)和支撑杆(5)，多个所述连接板(4)与螺杆(3)之间螺纹连接有固定板，所述支撑杆(5)和螺杆(3)上分别套装有主齿轮(6)和从动轮(7)，主齿轮(6)与从动轮(7)啮合，多个所述调节机构之间连接有放置板(8)，所述装置本体(1)布置在放置板(8)上，所述底板(2)上设置有多个连接杆(9)，多个所述连接杆(9)之间连接有安装板(10)，所述安装板(10)上安装有风机(11)，所述风机(11)与安装板(10)之间连通有除尘机构。 | 2021-08-20 | 2022-03-22 |  | 陈嘉明; 姬星; 王树华 | B08B5/02; G09B9/00 |  | 有效
训练系统 | 一种医疗护理操作模拟仿真训练方法及系统 | 本发明涉及动态建模技术领域，具体为一种医疗护理操作模拟仿真训练方法及系统，包括以下步骤，获取医疗护理操作任务的任务类型、执行顺序、护理对象状态，采集护理工具使用信息和执行要求，结合反馈记录，得到护理操作任务约束数据集合。本发明中，通过对医疗护理任务执行条件的细化分析，对护理工具的适用性、任务匹配情况及时间安排进行筛选，使护理任务在不同情境下的适应性得到增强，同时任务路径的优化筛选，使护理操作在训练过程中更具逻辑性，护理工具的使用情况实时采集与交互特征分析，使工具操作的稳定性得到评估，减少错误操作的累积，护理误差的细化分析，使护理人员能够精准识别并改进操作，为后续优化护理操作标准提供数据支撑。 | 1.一种医疗护理操作模拟仿真训练方法，其特征在于，包括以下步骤： S1：获取医疗护理操作任务的任务类型、执行顺序、护理对象状态，采集护理工具使用信息和执行要求，结合反馈记录，得到护理操作任务约束数据集合； S2：基于所述护理操作任务约束数据集合，确定护理任务的执行条件，分析护理任务适应情况，筛选护理任务拆解方案，将任务与约束关系进行对应，构建护理任务动态适配模型； S3：根据所述护理任务动态适配模型，选择满足执行要求的护理任务路径，筛选符合执行顺序任务序列，判断护理任务对护理对象影响，获取护理任务拆解路径序列数据； S4：基于所述护理任务拆解路径序列数据，记录护理工具使用情况，分析护理工具使用稳定程度，计算护理工具操作与护理标准操作规范偏离程度，得到护理工具交互特征结果； S5：根据所述护理工具交互特征结果，检测护理人员操作方式，分析护理操作误差情况，分类不同误差发生频率，建立护理仿真交互记录数据。 | 2025-09-17 | 2025-12-30 | ['2025-04-22'] | 邓立华; 陈鹏; 李艳梅; 赵冠凯 | G16H50/50; G16H20/00 | G06F18/15; G06N3/0442; G06N3/0475; G16H10/60; G16H50/30; G16H80/00; G06N3/045; G06N3/094; G06F18/20 | 审中
训练系统 | 一种话务仿真训练方法、系统、装置、设备及介质 | 本发明实施例公开了一种话务仿真训练方法、系统、装置、设备及介质，该方法包括获取训练计划，所述训练计划包括训练内容及目标用户对应的目标用户标识；对所述训练内容进行语音文字转换或文字识别，根据所述语音文字转换或文字识别的结果生成训练文本；根据所述目标用户标识，从预建立的语音库集合中确定所述目标用户的目标语音库，其中，所述目标语音库中包括所述目标用户对应的文字与语音特征的数据对；根据所述训练文本及所述目标语音库，生成目标用户的训练语音，根据所述训练语音执行话务训练。本发明提供的技术方案，提高话务训练的质量和效率，提高话务训练的准确性。 | 1.一种话务仿真训练方法，其特征在于，包括： 获取训练计划，所述训练计划包括训练内容及目标用户对应的目标用户标识； 对所述训练内容进行语音文字转换或文字识别，根据所述语音文字转换或文字识别的结果生成训练文本； 根据所述目标用户标识，从预建立的语音库集合中确定所述目标用户的目标语音库，其中，所述目标语音库中包括所述目标用户对应的文字与语音特征的数据对； 根据所述训练文本及所述目标语音库，生成目标用户的训练语音，根据所述训练语音执行话务训练。 | 2024-09-30 | 2025-01-24 |  | 孙建明; 董子豪 | G06Q50/20; G10L15/26; G06Q30/015; G06F16/483; G06V30/14 |  | 审中
训练系统 | 用于电脑的中医辨证仿真训练图形用户界面 | 1.本外观设计产品的名称：用于电脑的中医辨证仿真训练图形用户界面。2.本外观设计产品的用途：用于运行程序、显示信息。3.本外观设计产品的设计要点：在于显示屏幕中显示的图形用户操作界面的界面设计。4.最能表明设计要点的图片或照片：变化状态图1。5.显示屏幕面板为惯常设计，省略其他视图。6.图形用户界面的用途：产品的图形界面为用于中医辨证仿真训练的界面；主视图为选择辨病辩证模式首页的页面内容，在主视图点击“辨病”按钮，进入变化状态图1；在变化状态图1点击“下一步”按钮，进入变化状态图2；在变化状态图2点击“下一步”按钮，进入变化状态图3；在变化状态图3点击“下一步”按钮，进入变化状态图4；在变化状态图4点击“下一步”按钮，进入变化状态图5；在变化状态图5点击“下一步”按钮，进入变化状态图6；在主视图点击“辨证”按钮，进入变化状态图7；图中“XXX”代表文字。 | 无 | 2024-04-10 | 2025-05-16 | ['2023-11-14'] | 金桂兰; 袁园; 张军; 潘青云; 高娴; 严玲; 张爱萍 | H01M50/147; H01M10/04; H01M10/0525; H01M10/52; H01M50/249; H01M50/204 | Y02E60/10 | 有效
训练系统 | 基于数据处理的3D模拟仿真训练方法及系统 | 本发明提供一种基于数据处理的3D模拟仿真训练方法及系统，其中，方法包括以下步骤：管理端获取预设海域组，基于预设海域组对现实海域进行选择并将携带有现实海域的创建请求发送至服务器，服务器基于创建请求，创建具有海域属性的初始虚拟海域，并发送至管理端；基于初始虚拟海域的海域属性，管理端对初始虚拟海域进行基础环境元素的配置，得到当前虚拟海域；管理端基于预设训练组对训练模式进行选择，并确定训练目标；管理端将当前虚拟海域发送至各学员端，各学员端根据训练目标在当前虚拟海域中进行基于虚拟无人艇的模拟仿真训练；获取各学员端的训练视频并进行汇总，形成训练回放视频。本发明至少提高了模拟仿真训练的真实性。 | 1.一种基于数据处理的3D模拟仿真训练方法，其特征在于，包括以下步骤：管理端获取包括不同海域属性的现实海域的预设海域组，基于所述预设海域组对任一现实海域进行选择并将携带有所述现实海域的创建请求发送至服务器，服务器基于所述创建请求，创建具有海域属性的初始虚拟海域，并将所述初始虚拟海域发送至所述管理端；基于所述初始虚拟海域的海域属性，所述管理端对所述初始虚拟海域进行基础环境元素的配置，得到当前虚拟海域；所述管理端调取包含不同训练模式的预设训练组，基于所述预设训练组对任一训练模式进行选择，并确定与选择的训练模式对应的训练目标；所述管理端将所述当前虚拟海域发送至各学员端，各所述学员端根据所述训练目标在所述当前虚拟海域中进行基于虚拟无人艇的模拟仿真训练；获取各学员端进行模拟仿真训练的训练视频并进行汇总，形成训练回放视频。 | 2024-01-05 | 2024-04-12 |  | 杨明明; 赵中元 | G09B9/06; G06F3/01; G06T19/00 | G06F3/011; G09B9/06; G09B9/066; G06T19/00; G09B9/063; Y02A90/10 | 有效
训练系统 | 一种云边协同机器人集群仿真训练与优化系统 | 本发明公开了一种云边协同机器人集群仿真训练与优化系统，包括：节点标记单元，节点归类单元，双模型构建单元，强化学习单元，周期参数采集单元，用于周期性采集实时的云端模型参数和本地模型参数；参数融合单元，用于将云端模型参数与本地模型参数进行格式统一和时间戳对齐，并融合为全局参数；全局模型应用单元，用于将全局参数在强化学习框架下，构建为全局策略模型，以用于所述目标系统的仿真优化训练；本发明提升了计算资源配置的清晰度，实现了跨节点任务目标的统一表达，为集中式策略优化提供了输入基础，提升了云边协同的一致性。 | 1.一种云边协同机器人集群仿真训练与优化系统，其特征在于，包括： 节点标记单元，用于标记目标系统的K个边缘节点； 节点归类单元，用于将K个边缘节点归类为N个云端节点和M个本地节点； 所述节点归类单元的归类步骤包括： S2‑1、获取K个边缘节点预先分配的节点索引； S2‑2、根据所述节点索引，匹配边缘节点在目标系统中的节点子任务S2‑3、计算节点子任务的任务复杂度； S2‑4、将节点子任务的任务复杂度与预设阈值进行比较，以将K个边缘节点归类为N个云端节点和M个本地节点； 所述计算节点子任务的任务复杂度，包括： S2‑3‑1、获取边缘节点所连接的机器人终端数量、带宽使用率、资源使用率和平均任务队列长度； S2‑3‑2、对边缘节点所连接的机器人终端数量、带宽使用率、资源使用率和平均任务队列长度进行归一化的加权求和，生成所述边缘节点的任务复杂度； 双模型构建单元，用于分别构建云端节点的云端策略模型与本地节点的本地策略模型； 所述云端策略模型的构建步骤包括： S3‑A1、获取云端节点的节点子任务以及子任务指标； S3‑A2、将所述子任务指标进行指标聚合，生成表征系统级目标的云端任务目标； S3‑A3、将云端任务目标的优化过程定义为强化学习框架下的集中式强化学习，以构建云端策略模型； 所述将所述子任务指标进行指标聚合，生成表征系统级目标的云端任务目标，包括： S3‑A2‑1、获取每个子任务指标的若干目标特征； S3‑A2‑2、对若干目标特征进行标准化，并将标准化后的若干目标特征组合为表征子任务指标的任务指标向量； S3‑A2‑3、将对应子任务指标的任务指标向量进行拼接，生成所述云端任务目标； 强化学习单元，用于构建强化学习框架，并基于强化学习框架对云端策略模型和本地策略模型进行模型参数更新，以形成实时的云端模型参数和本地模型参数； 周期参数采集单元，用于周期性采集实时的云端模型参数和本地模型参数； 参数融合单元，用于将云端模型参数与本地模型参数进行格式统一和时间戳对齐，并融合为全局参数； 全局模型应用单元，用于将全局参数在强化学习框架下，构建为全局策略模型，以用于所述目标系统的仿真优化训练。 | 2025-07-25 | 2025-10-03 |  | 史习雯; 吴彧; 唐越; 许铭容 | G06F30/27; G06N3/045; G06N3/092; G06N3/098 | G06N3/098; G06F30/27; G06N3/045; G06N3/092 | 有效
训练系统 | 一种压缩空气泡沫车控制器的VR仿真训练设备 | 本实用新型公开了一种压缩空气泡沫车控制器的VR仿真训练设备，具体涉及VR仿真训练设备技术领域，包括VR头显和物理控制台机构，所述VR头显的上方放置有物理控制台机构，且所述物理控制台机构包含有控车组件、系统初始化组件、座椅组件和显示屏，且所述控车组件的侧面放置有系统初始化组件，且所述系统初始化组件的上方放置有显示屏，且所述系统初始化组件远离控车组件的一侧放置有座椅组件，且所述座椅组件包含有车椅和振动电机，且所述车椅的下方安装有振动电机，其通过物理控制台机构采用轻量化火灾模型提升复杂场景的实时性，其在保留火灾基本物理特性模拟能力的同时，还对计算模型进行了优化。 | 1.一种压缩空气泡沫车控制器的VR仿真训练设备，包括VR头显(1)和物理控制台机构(2)，其特征在于：所述VR头显(1)的上方放置有物理控制台机构(2)，且所述物理控制台机构(2)包含有控车组件(3)、系统初始化组件(4)、座椅组件(5)和显示屏(6)，且所述控车组件(3)的侧面放置有系统初始化组件(4)，且所述系统初始化组件(4)的上方放置有显示屏(6)，且所述系统初始化组件(4)远离控车组件(3)的一侧放置有座椅组件(5)，且所述座椅组件(5)包含有车椅(7)和振动电机(8)，且所述车椅(7)的下方安装有振动电机(8)。 | 2025-03-21 | 2026-03-03 | ['2024-06-25'] | 李晶晶; 李振; 汤文韬; 贾庆荣; 闵亮; 梁力; 刘星星; 朱红亚 | G09B9/00 | A24F40/57; A24F40/30; A24F40/465; A24F40/51; A24F40/10; A24F40/65; A24F40/42; A24F40/20; A24F40/53 | 有效
训练系统 | 基于中医临床诊断用智能化虚拟仿真训练系统 | 本发明公开了基于中医临床诊断用智能化虚拟仿真训练系统，涉及仿真训练技术领域，该系统公开了仿真训练模块、训练标记模块、训练优化模块，通过设置训练标记模块，可以对不同诊断类别进行分类标记，进而可以直观了解每个诊断类别的训练程度，从而适应性的增加低标训练类别的仿真训练次数，保证各类别中医临床诊断可以得到合理的训练，设置训练优化模块，可以根据仿真训练记录对仿真训练系统进行标记，进而根据标记结果判断仿真训练系统当天的优化情况，当仿真训练系统标记为待优化系统时，可以适当的增加训练优化次数。 | 1.基于中医临床诊断用智能化虚拟仿真训练系统，其特征在于，包括仿真训练模块、训练标记模块、训练优化模块；所述仿真训练模块用于采集中医临床诊断的仿真训练记录，并将仿真训练记录发送至服务器中存储；所述训练标记模块用于对不同诊断类别进行分类标记，具体为：获取得到系统当前时间之前所有的仿真训练记录，获取得到仿真训练记录的所属诊断类别，将相同诊断类别的仿真训练记录标记为同类训练记录，将同类训练记录按照训练开始时间与训练结束时间的时间先后顺序进行排序，将排序后相邻且排序在前的同类训练记录标记为前置训练记录，将排序后相邻且排序在后的同类训练记录标记为后置训练记录，获取得到同类训练均隔Zw；将同类训练记录的训练结束时间与训练开始时间进行时间差值计算，获取得到仿真训练时长，设置每个同类训练记录的仿真训练时长均对应一个标准训练时长，将仿真训练时长与标准训练时长进行对比，当仿真训练时长＜标准训练时长时，将该仿真训练时长标记为低标训练时长，获取得到低标训练值Et，当仿真训练时长≥标准训练时长时，将该仿真训练时长标记为高标训练时长，获取得到高标训练值Db；利用公式获取得到训练标记值Fc，其中，d1为高标训练值系数，d2为低标训练值系数，d3为同类训练均隔系数，设置训练标记低值为He，设置训练标记高值为Sm，当训练标记值Fc≥训练标记高值Sm时，将该诊断类别标记为高标训练类别，当训练标记低值He≤训练标记值Fc＜训练标记高值Sm时，将该诊断类别标记为标准训练类别，当训练标记值Fc＜训练标记低值He，将该诊断类别标记为低标训练类别；所述训练优化模块用于对仿真训练系统进行标记，具体为：获取得到系统当天的所有仿真训练记录，将仿真训练记录的诊断结果作为训练评价模型的输入数据，获取得到输出数据的训练标签，将输出数据的训练标签标记为诊断准确值，设置诊断准确值阈值为Hp，当诊断准确值≥诊断准确值阈值Hp时，将对应仿真训练记录标记为合理训练记录，获取得到合训值Bg，当诊断准确值＜诊断准确值阈值Hp时，将对应仿真训练记录标记为异常训练记录，获取得到异训值Dr；获取得到训练优化值Tb，设置训练优化阈值为Lk，当训练优化值Tb≥训练优化阈值Lk时，将该仿真训练系统标记为待优化系统，当训练优化值Tb＜训练优化阈值Lk时，不作处理。 | 2023-09-21 | 2023-12-29 |  | 王浩; 杨帆 | G09B9/00; G06Q50/20; G06F18/24; A61B5/00; G09B5/00 | G06Q50/205; G06F18/24; A61B5/4854; G09B9/00; G09B5/00 | 审中
训练系统 | 一种基于数字孪生的通信仿真训练方法及系统 | 本发明提供一种基于数字孪生的通信仿真训练方法及系统，涉及仿真训练技术领域，方法包括：通过三维态势显示模块注册数据显示更新消息回调事件，并发送至通信控制模块，通信控制模块加载编组文件；通过半实物通信装备模块操作半实物通信装备，设置通信所需的信号参数，上报至通信控制模块；通信控制模块反馈组网状态至半实物通信装备模块，并匹配控制组网，更新组网状态，并且模拟通信模式；通过电磁环境模块模拟电磁干扰环境，并将干扰信息反馈至通信控制模块；基于干扰信息更新组网信息，并反馈通信效果至半实物通信装备模块，更新通信效果，本发明能够解决现有技术中通过全实物仿真灵活度低，以及全虚拟仿真准确性低的技术问题。 | 1.一种基于数字孪生的通信仿真训练方法，其特征在于，所述方法包括： 通过三维态势显示模块注册数据显示更新消息回调事件，并发送至通信控制模块，所述通信控制模块加载编组文件，并通知触发回调至所述三维态势显示模块，包括： 通过三维态势显示模块注册数据显示更新消息回调事件，并发送至通信控制模块，所述通信控制模块加载编组文件，显示编组下车辆及装备列表信息，通知触发回调至所述三维态势显示模块，通过所述三维态势显示模块同步更新显示车辆及装备列表信息； 通过半实物通信装备模块操作半实物通信装备，设置通信所需的信号参数，并将所述信号参数上报至通信控制模块，包括： 通过半实物通信装备模块操作半实物通信装备，设置通信所需的信号参数，并将所述信号参数上报至通信控制模块，判断是否上报成功，若是，继续下一步骤，若否，重复上述通过半实物通信装备模块操作半实物通信装备步骤，直至上报成功； 所述通信控制模块反馈组网状态至所述半实物通信装备模块，并匹配控制组网，通过所述半实物通信装备模块更新组网状态，并且模拟通信模式，包括： 基于所述信号参数，所述通信控制模块反馈组网状态至所述半实物通信装备模块，通过所述半实物通信装备模块更新组网状态，并且模拟通信模式，并通知触发回调至所述三维态势显示模块，通过所述三维态势显示模块同步更新显示所述信号参数，再匹配控制组网，通知触发回调至所述三维态势显示模块，通过所述三维态势显示模块同步更新显示所述组网状态； 通过电磁环境模块模拟电磁干扰环境，并将干扰信息反馈至所述通信控制模块； 所述通信控制模块基于所述干扰信息更新组网信息，并反馈通信效果至所述半实物通信装备模块，更新所述通信模式下的通信效果； 所述通信控制模块通知触发回调至所述三维态势显示模块，通过所述三维态势显示模块同步更新显示所述组网状态下的组网信息。 | 2025-04-10 | 2025-07-11 | ['2024-11-21'] | 魏钜熔; 陈欢; 熊勰; 刘嘉勋; 孙武杰; 林天卓; 彭富犹; 刘文强; 魏智强; 曾凡林 | G09B9/00; H04L41/14 | Y02A40/81 | 有效
训练系统 | 多通道激光仿真训练终端数据交互方法及系统 | 本发明公开了多通道激光仿真训练终端数据交互方法及系统，涉及智能交互终端技术领域。该多通道激光仿真训练终端数据交互方法及系统，S1, 采集激光仿真打击过程中的激光打击数据，并对激光打击数据完成预处理；S2, 评估激光打击的有效性并计算光斑半径差值，联合判定功率与聚焦偏差，驱动发射参数自适应调节；S3, 执行激光打击并采集命中判定数据，综合评估每次激光打击的命中可信度，并识别伪命中的主导偏差类型以实现事件精细标注，构建命中数据集；S4, 分析训练轮次中的偏差结构分布，识别主导偏差类型与变化趋势，执行调节策略并记录训练归因过程。解决了激光功率随距失衡和光斑尺寸变化不可控导致命中判定失准的问题。 | 1.多通道激光仿真训练终端数据交互方法，其特征在于，包括以下步骤： S1, 采集激光仿真打击过程中的激光打击数据，并对激光打击数据完成时序重建、异常剔除与归一化预处理； S2, 基于预处理后的激光打击数据，评估激光打击的有效性并计算光斑半径差值，联合判定功率与聚焦偏差，驱动发射参数自适应调节； S3, 执行激光打击并采集命中判定数据，综合评估每次激光打击的命中可信度，并识别伪命中的主导偏差类型以实现事件精细标注，构建命中数据集； S4, 基于命中数据集与命中事件统计结果，分析训练轮次中的偏差结构分布，识别主导偏差类型与变化趋势，执行调节策略并记录训练归因过程。 | 2025-09-16 | 2026-01-02 | ['2025-08-07'] | 尚建乔; 尤利宁; 顾平; 庞哲; 赵柳 | G06F9/451; G06Q50/20; G06F18/24; G06F18/21; G06F18/213; G06N20/00 | Y02T10/40 | 审中
训练系统 | 一种基于数字孪生的通信仿真训练方法及系统 | 本发明提供一种基于数字孪生的通信仿真训练方法及系统，涉及仿真训练技术领域，方法包括：通过三维态势显示模块注册数据显示更新消息回调事件，并发送至通信控制模块，通信控制模块加载编组文件；通过半实物通信装备模块操作半实物通信装备，设置通信所需的信号参数，上报至通信控制模块；通信控制模块反馈组网状态至半实物通信装备模块，并匹配控制组网，更新组网状态，并且模拟通信模式；通过电磁环境模块模拟电磁干扰环境，并将干扰信息反馈至通信控制模块；基于干扰信息更新组网信息，并反馈通信效果至半实物通信装备模块，更新通信效果，本发明能够解决现有技术中通过全实物仿真灵活度低，以及全虚拟仿真准确性低的技术问题。 | 1.一种基于数字孪生的通信仿真训练方法，其特征在于，所述方法包括： 通过三维态势显示模块注册数据显示更新消息回调事件，并发送至通信控制模块，所述通信控制模块加载编组文件，并通知触发回调至所述三维态势显示模块； 通过半实物通信装备模块操作半实物通信装备，设置通信所需的信号参数，并将所述信号参数上报至通信控制模块； 所述通信控制模块反馈组网状态至所述半实物通信装备模块，并匹配控制组网，通过所述半实物通信装备模块更新组网状态，并且模拟通信模式； 通过电磁环境模块模拟电磁干扰环境，并将干扰信息反馈至所述通信控制模块； 所述通信控制模块基于所述干扰信息更新组网信息，并反馈通信效果至所述半实物通信装备模块，更新所述通信模式下的通信效果。 | 2025-04-10 | 2025-05-13 | ['2025-02-24'] | 魏钜熔; 陈欢; 熊勰; 刘嘉勋; 孙武杰; 林天卓; 彭富犹; 刘文强; 魏智强; 曾凡林 | G09B9/00; H04L41/14 | Y02A40/81 | 有效
训练系统 | 一种低温加注仿真训练系统低温液氧模拟贮箱 | 本实用新型涉及一种贮箱，更具体是一种低温加注仿真训练系统低温液氧模拟贮箱。包括模拟贮箱，所述模拟贮箱的外侧套接有多个外环。所述外环的内侧粘接有橡胶环，橡胶环与模拟贮箱的外侧接触。所述橡胶环的内侧呈环形设置有多个缺槽。所述外环的一侧焊接有两个弧形弹性片，两个弧形弹性片的另一端焊接在一个滑块上。所述滑块竖向滑动连接在立柱上，滑块上螺纹连接有紧固螺丝，紧固螺丝压在立柱上。所述立柱的下端固定有底座，底座上设置有多个螺钉插孔。所述模拟贮箱内设置有压力传感器、温度传感器和液位传感器。所述模拟贮箱上设置有箭上加注阀和气动截止阀。所述模拟贮箱上设置有末加阀和排放阀。所述模拟贮箱上设置有箭上排气阀和电磁阀。 | 1.一种低温加注仿真训练系统低温液氧模拟贮箱，包括模拟贮箱(101)，其特征在于：所述模拟贮箱(101)的外侧套接有多个外环(201)。 | 2023-08-14 | 2024-02-20 | ['2019-04-26'] | 唐琰; 范刘兵; 赵岩; 冯石; 赵春来; 李猛; 陈家庚 | G09B9/00; G09B25/02 | A61B34/30; B25J9/161; B25J9/1602; Y02P90/02 | 失效
训练系统 | 基于混合现实技术的发动机虚拟仿真训练系统 | 本发明提供了一种基于混合现实技术的发动机虚拟仿真训练系统，包括中央处理单元，用于执行仿真算法和存储仿真数据；至少一个头戴式显示器，用于提供沉浸式视觉体验；至少一对手柄，用于用户交互和操作；至少两个显示器，用于显示仿真结果和操作界面；至少一个平板设备，用于辅助显示和控制。本发明可以提供一个全面沉浸式的发动机虚拟仿真训练系统，提升维修人员的培训效率和技能水平，降低实际操作中的风险和成本。 | 1.一种基于混合现实技术的发动机虚拟仿真训练系统，其特征在于，包括： 中央处理单元，用于执行仿真算法和存储仿真数据； 至少一个头戴式显示器，用于提供沉浸式视觉体验； 至少一对手柄，用于用户交互和操作； 至少两个显示器，用于显示仿真结果和操作界面； 至少一个平板设备，用于辅助显示和控制。 | 2025-02-18 | 2025-07-18 | ['2024-11-25'] | 许召辉; 范玉朋 | G09B5/06; G09B9/00; G09B25/02; G09F19/12; G02B27/01; G02B30/00; G06F3/01 | Y02P70/10 | 审中
训练系统 | 一种远控岸桥起重机仿真训练方法方法及系统 | 本发明提供一种远控岸桥起重机仿真训练方法及系统，方法包括：根据实际工作场景，将远控岸桥起重机仿真场景对应拆解为多个单科目和多个综合科目；对于每个单科目，调整单科目中各个重要参数的数值，模拟成为具有难度梯度的多级单科目训练场景；对于单科目训练场景和综合科目训练场景对应设置考核指标和权重比例，并生成相应的考核评价标准表；依据考核评价标准表对用户每一次模拟训练过程进行评价打分。本发明以难度分级的方式对用户循序渐进进行考核，可以帮助用户更清晰地了解到在该训练中的掌握情况和能力等级。设置相应的考核目标，并量化为评价得分，帮助训练人员直观获取训练效果。本发明提升了远控岸桥起重机仿真训练的灵活性和精细程度。 | 1.一种远控岸桥起重机仿真训练方法，其特征在于，包括： 根据实际远控岸桥起重机的工作场景，将远控岸桥起重机仿真场景对应拆解为多个单科目和多个综合科目，所述综合科目包括多个单科目； 对于每一个单科目，调整单科目中各个重要参数的数值，模拟成为具有难度梯度的多级单科目训练场景； 对于单科目训练场景和综合科目训练场景对应设置考核指标和权重比例，并生成相应的考核评价标准表； 依据考核评价标准表对用户每一次模拟训练过程进行评价打分。 | 2025-01-23 | 2025-05-16 | ['2024-11-15'] | 张宏波; 陈敏; 周自成; 张江鹏; 沈炎; 张毓琛; 吕韦 | G06Q50/20; G06F30/20 | Y02D10/00 | 审中
训练系统 | 应用于中医临床诊断的技能虚拟仿真训练系统 | 本发明公开了应用于中医临床诊断的技能虚拟仿真训练系统，涉及中医诊断训练技术领域，其技术方案要点包括数据库模块、训练模块和错题集模块；训练模块包括进阶训练单元，训练模块用于调取数据库模块内的疾病信息，进阶训练单元用于根据所调取的疾病信息对训练人员的提问进行答复，训练模块还用于将训练人员输入的诊断信息与所调取的疾病信息进行对比，当训练人员输入的诊断信息与所调取的疾病信息相同时，输出诊断正确数据；当训练人员输入的诊断信息与所调取的疾病信息不同时，输出诊断错误数据；从而对训练人员的主动观察和询问等技能进行训练，更贴合实际的中医临床诊断，解决现有中医临床诊断的训练效果较差的问题。 | 1.应用于中医临床诊断的技能虚拟仿真训练系统，其特征在于，包括数据库模块(1)、训练模块(2)和错题集模块(3)；所述数据库模块(1)用于存储多种疾病信息；所述训练模块(2)包括进阶训练单元(4)，所述训练模块(2)用于调取数据库模块(1)内的疾病信息，所述进阶训练单元(4)用于根据所调取的疾病信息对训练人员的提问进行答复，所述训练模块(2)还用于将训练人员输入的诊断信息与所调取的疾病信息进行对比，当训练人员输入的诊断信息与所调取的疾病信息相同时，输出诊断正确数据；当训练人员输入的诊断信息与所调取的疾病信息不同时，输出诊断错误数据；所述错题集模块(3)用于接收诊断错误数据，并对诊断错误数据进行存储。 | 2023-09-15 | 2024-01-16 |  | 王浩; 杨帆 | G09B9/00; G16H20/90 | G09B9/00; G16H20/90 | 审中
训练系统 | 一种应用于中医临床诊疗的虚拟仿真训练系统 | 本发明公开了一种应用于中医临床诊疗的虚拟仿真训练系统，涉及中医临床诊疗技术领域，其技术方案要点包括数据储存模块、数据获取模块、数据分析模块和训练评价模块：所述数据储存模块用于储存虚拟病人的病情表现信息，并且储存与虚拟病人病情表现信息相对应的诊疗结果信息；所述数据获取模块包括第一数据获取单元和第二数据获取单元；所述第一数据获取单元用于获取医者诊疗虚拟病人时的过程信息；效果是根据诊断值对医者诊疗虚拟病人的表现进行评价，从而可以衡量医者的医术能力。 | 1.一种应用于中医临床诊疗的虚拟仿真训练系统，其特征在于，包括数据储存模块、数据获取模块、数据分析模块和训练评价模块：所述数据储存模块用于储存虚拟病人的病情表现信息，并且储存与虚拟病人病情表现信息相对应的诊疗结果信息；所述数据获取模块包括第一数据获取单元和第二数据获取单元；所述第一数据获取单元用于获取医者诊疗虚拟病人时的过程信息；所述医者诊疗虚拟病人时的过程信息包括医者诊疗虚拟病人时的观察信息、医者诊疗虚拟病人时的听闻信息、医者诊疗虚拟病人时的问询信息以及医者诊疗虚拟病人时的诊脉信息；所述第二数据获取单元用于获取医者诊疗虚拟病人的判断结果信息；所述数据分析模块将医者诊疗虚拟病人时的过程信息、医者诊疗虚拟病人的判断结果信息和虚拟病人病情表现信息相对应的诊疗结果信息进行联合处理分析得到诊断值；其中，所述诊断值包括操作值和正确值，所述操作值是将医者诊疗虚拟病人时的过程信息进行处理分析得到的用来表示医者对于虚拟病人诊疗操作的数值，所述正确值是将医者诊疗虚拟病人的判断结果信息与虚拟病人病情表现信息相对应的诊疗结果信息进行对比分析得到用来表示医者诊疗结果准确的数值；所述训练评价模块根据诊断值对医者诊疗虚拟病人的表现进行评价。 | 2023-08-28 | 2023-11-28 |  | 王浩; 杨帆 | G16H50/50; G16H40/20; G06Q10/0639; G06Q50/20; G06V40/16; G10L25/63 | G16H50/50; G16H40/20; G06Q10/06398; G06Q50/2057; G06V40/174; G10L25/63; Y02A90/10 | 失效
训练系统 | 仿真训练用的侦察模拟器、模拟系统及模拟方法 | 本发明涉及仿真训练技术领域，提供了一种仿真训练用的侦察模拟器、模拟系统及模拟方法，侦察模拟器包括模拟器主体、动作姿态捕捉模块、功能模拟模块、外部通讯模块；动作姿态捕捉模块用于确定侦察模拟器的位置和姿态；功能模拟模块用于侦察过程中的多功能侦察仪、望远镜和激光目标指示仪中两种及以上仪器的功能模拟；外部通讯模块用于与中央控制器进行通讯。本发明侦察模拟器运用虚实结合的交互方式，减少了与实战训练的差异，增强了仿真训练的真实性，提高了受训人员在训练中使用侦察装备的交互体验感及对侦察装备的了解和使用，因此一种仿真训练用的侦察模拟器及控制方法在仿真训练中是具有良好的应用和发展前景。 | 1.一种仿真训练用的侦察模拟方法，其特征在于，所述方法使用仿真训练用的侦察模拟系统，所述仿真训练用的侦察模拟系统包括仿真训练用的侦察模拟器、模拟器动作姿态捕捉光学子系统、中央处理器和VR模拟现实眼镜；所述模拟器动作姿态捕捉光学子系统，用于识别设置在所述侦察模拟器上的LED灯珠和红外感光片的位置，并将LED灯珠和红外感光片的位置信息传输给中央处理器；所述中央处理器，用于接收来自于所述侦察模拟器的功能模拟模块的模拟控制信息、及来自于所述模拟器动作姿态捕捉光学子系统所采集的位置信息，解算出实时的虚拟现实场景信息，并将实时虚拟现实场景信息传输给所述VR模拟现实眼镜；所述VR模拟现实眼镜，接收来自于所述中央处理器的实时虚拟现实场景信息，并进行实时显示；所述侦察模拟器包括模拟器主体、动作姿态捕捉模块、功能模拟模块、外部通讯模块；所述动作姿态捕捉模块，用于确定所述侦察模拟器的位置和姿态；所述动作姿态捕捉模块包括11个LED灯珠和2个红外感光片，所述LED灯珠和红外感光片以非对称方式布置在所述模拟器主体的表面，通过捕捉所述红外感光片的位置确定所述侦察模拟器是否位于工作区域内，通过捕捉不同所述LED灯珠的位置确定所述侦察模拟器的姿态和位置；所述功能模拟模块，用于侦察过程中的多功能侦察仪、望远镜和激光目标指示仪中两种及以上仪器的功能模拟；所述外部通讯模块，用于与中央控制器进行通讯；所述动作姿态捕捉模块、功能模拟模块、外部通讯模块均设置在所述模拟器主体上；所述功能模拟模块包括通用功能按键和设备功能按键；所述通用功能按键和设备功能按键均设置在所述模拟器主体的表面；所述通用功能按键包括电源开关按键、软件功能按键和切换设备按键；电源开关按键用于所述侦察模拟器的电源打开与关闭；软件功能按键用于所述侦察模拟器与中央控制器建立信号连接；切换设备按键用于所述侦察模拟器在多功能侦察仪、望远镜和激光目标指示仪之间进行切换；所述软件功能按键和切换设备按键均通过所述外部通讯模块与中央处理系统信号连接；所述设备功能按键包括夜视切换键、倍率放大键、倍率缩小键、测距定位键、锁定照射/取消键、回收装备键；所述设备功能按键用于模拟多功能侦察仪、望远镜和激光目标指示仪的使用功能；所述设备功能按键均通过所述外部通讯模块与中央处理系统信号连接；所述侦察模拟方法包括：S1、按压电源开关键，打开或关闭所述侦察模拟器；按压软件功能按键，所述侦察模拟器与中央处理器信号连接；S2、模拟器动作姿态捕捉光学子系统识别设置在所述侦察模拟器上的LED灯珠和红外感光片的位置，并将LED灯珠和红外感光片的位置信息传输给中央处理器；所述侦察模拟器的功能模拟模块采集模拟控制信息并传输给中央处理器；S3、中央处理器根据步骤S2中得到的LED灯珠和红外感光片的位置信息，解算出所述侦察模拟器的位置和姿态，并匹配出所述侦察模拟器在当前的位置和姿态下的第一虚拟现实场景；中央处理器根据所述侦察模拟器的功能模拟模块的模拟控制信息，解算出在当前模拟控制操作下的虚拟现实场景改变量，根据虚拟现实场景改变量生成第二虚拟现实场景，并将第二虚拟现实场景信息传输给VR模拟现实眼镜显示。 | 2021-12-31 | 2023-11-24 |  | 羊应君; 李知君; 袁苹键; 周爱民; 汤望; 胡正东; 张军; 秦应心; 李豪华 | G09B9/00 | G09B9/003; G09B9/006 | 有效
训练系统 | 一种云边协同机器人集群仿真训练与优化系统 | 本发明公开了一种云边协同机器人集群仿真训练与优化系统，包括：节点标记单元，节点归类单元，双模型构建单元，强化学习单元，周期参数采集单元，用于周期性采集实时的云端模型参数和本地模型参数；参数融合单元，用于将云端模型参数与本地模型参数进行格式统一和时间戳对齐，并融合为全局参数；全局模型应用单元，用于将全局参数在强化学习框架下，构建为全局策略模型，以用于所述目标系统的仿真优化训练；本发明提升了计算资源配置的清晰度，实现了跨节点任务目标的统一表达，为集中式策略优化提供了输入基础，提升了云边协同的一致性。 | 1.一种云边协同机器人集群仿真训练与优化系统，其特征在于，包括： 节点标记单元，用于标记目标系统的K个边缘节点； 节点归类单元，用于将K个边缘节点归类为N个云端节点和M个本地节点； 双模型构建单元，用于分别构建云端节点的云端策略模型与本地节点的本地策略模型； 强化学习单元，用于构建强化学习框架，并基于强化学习框架对云端策略模型和本地策略模型进行模型参数更新，以形成实时的云端模型参数和本地模型参数； 周期参数采集单元，用于周期性采集实时的云端模型参数和本地模型参数； 参数融合单元，用于将云端模型参数与本地模型参数进行格式统一和时间戳对齐，并融合为全局参数； 全局模型应用单元，用于将全局参数在强化学习框架下，构建为全局策略模型，以用于所述目标系统的仿真优化训练。 | 2025-07-25 | 2025-08-22 | ['2024-07-26'] | 史习雯; 吴彧; 唐越; 许铭容 | G06F30/27; G06N3/045; G06N3/092; G06N3/098 | G06N3/098; G06F30/27; G06N3/045; G06N3/092 | 有效
训练系统 | 三维模型构建方法、仿真训练方法和计算机设备 | 本申请提供一种三维模型构建方法、仿真训练方法和计算机设备，属于具身智能技术领域。其中，创建原始三维模型对应的入口文件，并在入口文件中创建三维坐标配置信息、根对象节点、材质文件以及资源文件；获取原始三维模型中各对象单元的原始数据；按照预设转换标准对原始数据进行数据转换，以得到对应的标准数据并写入资源文件和材质文件；根据配置信息、原始数据和原始三维模型的层级关系，在根对象节点下增加子节点，其中，各子节点分别对应原始三维模型的一个对象单元，各子节点的属性用于表征与之对应的对象单元的变换属性；基于入口文件构建目标三维模型。本申请构建的三维模型可以更全面地满足具身智能仿真训练的需求。 | 1.一种三维模型构建方法，其特征在于，所述方法包括： 创建原始三维模型对应的入口文件，并在所述入口文件中创建所述原始三维模型对应的三维坐标配置信息、根对象节点、材质文件以及资源文件； 获取原始三维模型中的各对象单元的原始数据，所述原始数据包括：顶点数据、索引数据、纹理贴图数据、法线数据以及材质数据； 按照预设转换标准对各对象单元的原始数据进行数据转换，以得到各对象单元对应的标准数据，并将各对象单元对应的标准数据写入所述资源文件以及所述材质文件； 根据所述三维坐标配置信息、所述原始数据以及所述原始三维模型的层级关系，在所述根对象节点下增加至少一个层级的子节点，以形成父子级结构，其中，各子节点分别对应所述原始三维模型中的一个对象单元，且各子节点的属性用于表征所述对象单元的变换属性； 根据所述资源文件、所述材质文件以及所述父子级结构构建与所述原始三维模型对应的目标三维模型。 | 2025-05-21 | 2025-08-22 | ['2024-05-21'] | 金钊; 李涛; 张余恒; 车正平; 薛友松; 黎丹 | G06T17/00; G06T15/04; G06T15/00; G06T1/00 | Y02P90/30 | 审中
训练系统 | 仿真训练用的侦查模拟器、模拟系统及模拟方法 | 本发明涉及仿真训练技术领域，提供了一种仿真训练用的侦查模拟器、模拟系统及模拟方法，侦查模拟器包括模拟器主体、动作姿态捕捉模块、功能模拟模块、外部通讯模块；动作姿态捕捉模块用于确定侦查模拟器的位置和姿态；功能模拟模块用于侦查过程中的多功能侦查仪、望远镜和激光目标指示仪中两种及以上仪器的功能模拟；外部通讯模块用于与中央控制器进行通讯。本发明侦查模拟器运用虚实结合的交互方式，减少了与实战训练的差异，增强了仿真训练的真实性，提高了受训人员在训练中使用侦查装备的交互体验感及对侦查装备的了解和使用，因此一种仿真训练用的侦查模拟器及控制方法在仿真训练中是具有良好的应用和发展前景。 | 1.一种仿真训练用的侦查模拟器，其特征在于，所述侦查模拟器包括模拟器主体、动作姿态捕捉模块、功能模拟模块、外部通讯模块； 所述动作姿态捕捉模块，用于确定所述侦查模拟器的位置和姿态； 所述功能模拟模块，用于侦查过程中的多功能侦查仪、望远镜和激光目标指示仪中两种及以上仪器的功能模拟； 所述外部通讯模块，用于与中央控制器进行通讯； 所述动作姿态捕捉模块、功能模拟模块、外部通讯模块均设置在所述模拟器主体上。 | 2021-12-31 | 2022-04-19 |  | 羊应君; 李知君; 袁苹键; 周爱民; 汤望; 胡正东; 张军; 秦应心; 李豪华 | G09B9/00 | G09B9/003; G09B9/006 | 有效
训练系统 | 组式多角色扮演虚拟仿真训练方法、系统与介质 | 本发明提供一种组式多角色扮演虚拟仿真训练方法、系统与介质，该方法包括：响应于至少一个教员用户选择的虚拟仿真训练场景进行仿真训练，确定参与虚拟仿真训练场景的角色数量以及角色类型；M个学员用户中的N个申请参与虚拟仿真训练场景，将N个学员用户分配作为角色，确定角色与N个学员用户之间的映射关系，并配置剩余的Q个用户学员的评分权限；记录参与组式训练的N个学员用户的训练过程数据；获取Q个用户学员对N个学员用户扮演的角色的评价数据；根据前述映射关系获得参与虚拟仿真训练场景的每个学员用户的评价分值；最后基于获得的Q个评价分值确定参与训练的用户学员的训练评分。 | 1.一种组式多角色扮演虚拟仿真训练方法，其特征在于，包括以下步骤： 响应于至少一个教员用户选择的虚拟仿真训练场景进行仿真训练，确定参与虚拟仿真训练场景的角色数量以及角色类型； 响应于M个学员用户中的N个申请参与所述虚拟仿真训练场景，将N个学员用户分配作为所述虚拟仿真训练场景中参与组式训练的角色，确定角色与N个学员用户之间的映射关系，并配置M个学员用户中的其他的Q个用户学员的评分权限，其中，M≥N≥2，Q＝M-N； 记录所述参与组式训练的N个学员用户在虚拟仿真训练场景中的训练过程数据； 获取所述Q个用户学员对所述N个学员用户在虚拟仿真训练场景中扮演的角色的评价数据； 根据所述角色与N个学员用户之间的映射关系，获得参与虚拟仿真训练场景的每个学员用户的评价分值； 对于任一参与虚拟仿真训练场景训练的用户学员，基于获得的Q个评价分值确定训练评分。 | 2024-08-14 | 2024-12-13 |  | 谢海春; 权磊 | G09B9/00; G09B5/14; G06Q50/20 |  | 审中
训练系统 | 一种风电齿轮箱润滑与风冷原理仿真训练装置 | 本实用新型涉及一种风电齿轮箱润滑与风冷原理仿真训练装置，包括底座，底座上安装有齿轮箱，齿轮箱上安装有润滑液处理装置，齿轮箱的侧壁安装有润滑液泵，且齿轮箱的油路通过润滑液泵连接润滑液处理装置，齿轮箱、润滑液泵和润滑液处理装置通过管道依次连通形成回路；润滑液处理装置包括壳体、降温机构和清污机构；降温机构设于壳体顶部，用于对润滑液进行降温，清污机构设于壳体内部；清污机构通过油液流动带动转杆和叶片转动，从而对壳体的内腔底部进行清污处理，保证仿真过程中的润滑油液不会因风冷装置长期堆积污垢而导致整体冷却效果下降的问题。 | 1.一种风电齿轮箱润滑与风冷原理仿真训练装置，其特征在于，包括底座，所述底座上安装有齿轮箱，所述齿轮箱上安装有润滑液处理装置，所述齿轮箱的侧壁安装有润滑液泵，且所述齿轮箱的油路通过润滑液泵连接润滑液处理装置，所述齿轮箱、所述润滑液泵和所述润滑液处理装置通过管道依次连通形成回路；所述润滑液处理装置包括壳体、降温机构和清污机构；所述降温机构设于壳体顶部，用于对润滑液进行降温，所述清污机构设于所述壳体内部；所述清污机构包括：安装板、转轴、转杆和叶片；所述安装板与所述壳体的侧壁固定连接，所述转轴为多个，嵌入安装在所述安装板上，所述转轴内与所述转杆连接，所述叶片安装于所述转杆的底部，所述叶片与所述壳体的内腔底面接触。 | 2023-11-10 | 2024-06-21 |  | 王寿福; 叶林; 张宏峰; 张时; 韩维新; 那钦; 何永健; 谢伟; 刘京颖; 李绍庚; 陈文吉; 王家威; 陈志才; 杨和康; 周文辉 | F16H57/04; G09B25/00 |  | 有效
训练系统 | 轨道交通从业者电话闭塞业务的仿真训练方法 | 本发明公开了轨道交通从业者电话闭塞业务的仿真训练方法。本发明利用语音识别、语音合成、云计算、大数据、图像识别和图像合成等技术，为从业者提供多样化、个性化、智能化和灵活化的电话闭塞仿真训练，提高从业者的语音沟通能力、反应速度、适应能力和学习能力，增强仿真训练的真实感、交互性、自然性和友好性。本发明还可以实现多人在线协同仿真训练、电话闭塞知识库推荐、系统自动更新和优化等功能。本发明具有有效和优越的技术效果，可以为轨道交通从业者提供更好的电话闭塞仿真训练。 | 1.轨道交通从业者电话闭塞业务的仿真训练方法，其特征在于：包括以下步骤：(1)从业者通过语音输入设备向系统发出语音指令，语音指令包括从业者的角色、姓名、位置、目的和请求信息，以及与电话闭塞相关的专业词汇和规范表达；(2)系统通过语音识别模块将语音指令转换为文本，并与云端数据库中的电话闭塞场景和对话进行匹配，生成相应的操作和决策指令；(3)系统通过语音合成模块将操作和决策指令转换为语音，并通过语音输出设备向从业者播放，模拟电话闭塞中的其他人员的语音；(4)系统基于云计算模块根据从业者的水平和需求，动态调整仿真训练的难度和内容，随机或有针对性地插入紧急情况和异常情况的场景和对话，考察从业者的反应速度和正确率；(5)系统通过大数据模块收集和分析从业者的操作和决策数据，并为从业者提供反馈和评估，指出优点和不足，提出改进和建议；(6)系统通过图像识别和图像合成模块与从业者进行图像交互，显示电话闭塞中的现场画面、人物形象、信号灯，并根据从业者的图像输入进行特征提取、目标检测、场景分割等处理。所述系统采用以下数学模型来表示其技术方案：设从业者的语音输入为x，则其对应的文本为f(x)，其中f为语音识别模块中的语音识别函数；设云端数据库中的电话闭塞场景和对话为S，则从业者的操作和决策指令为g(f(x), S)，其中g为语音识别模块中的匹配函数；设云端数据库中的文本输出为y，则其对应的语音为h(y)，其中h为语音合成模块中的语音合成函数；设从业者的水平为L，需求为R，则仿真训练的难度为d(L, R)，内容为c(L, R)，其中d和c为云计算模块中的调整函数；设从业者的操作和决策数据为D，则其反馈为p(D)，评估为q(D)，其中p和q为大数据模块中的分析函数；设系统的目标函数为Z(L, R, D)，表示系统对从业者提供仿真训练效果的评价，其中Z(L, R, D)＝αp(D)+βq(D)+γd(L, R)+δc(L, R)；其中，α, β, γ, δ为权重系数，表示不同因素对仿真训练效果的影响程度。 | 2023-08-25 | 2023-12-19 |  | 吕杰; 付旭东 | G06F30/27 | G06F30/27 | 审中
训练系统 | 一种无人直升机三维仿真训练系统及设计方法 | 本发明公开了一种无人直升机三维仿真训练系统及设计方法，本系统中无人直升机系统仿真软件用于模拟无人直升机飞行控制，并传输飞行状态数据；地面测控软件用于航线规划及飞行监控，三维视景显示软件用于显示对无人直升机模拟飞行过程进行三维显示。本方法首先对无人直升机气动载荷计算建模；接着构建出无人直升机非线性飞行动力学模型；然后结合飞控组件将无人直升机系统进行软件化形成无人直升机系统仿真软件的各个仿真组件；最后将无人直升机飞行轨迹、姿态在三维视景中实时展现。本发明提升了无人直升机训练质量，降低无人直升机培训及训练难度、成本和风险，同时便于操作人员在外场进行任务仿真，进一步降低任务执行的风险。 | 1.一种无人直升机三维仿真训练系统，其特征在于，包括无人直升机系统仿真软件、地面测控软件、三维视景显示软件；所述无人直升机系统仿真软件用于对无人直升机进行模拟飞行控制，并将飞行状态数据传输至地面测控软件和三维视景显示软件；所述地面测控软件用于实现对无人直升机的航线规划及飞行控制，并根据无人直升机系统仿真软件传回的飞行状态数据对无人直升机进行状态监控和数据存储；所述三维视景显示软件用于多视角显示无人直升机模拟飞行过程。 | 2022-06-27 | 2022-08-30 | ['2021-06-07'] | 刘云辉; 刘宝; 张小华; 阎世昌; 赵国立 | G05B17/02 | Y02T90/00; G05B17/02 | 失效
训练系统 | 一种联吊作业虚拟仿真训练系统及其工作方法 | 本发明提出了一种联吊作业虚拟仿真训练系统及其工作方法，系统包括：教员端、学员端、半实物仿真模块以及虚拟仿真器；所述教员端用于设定训练任务以及记录训练成绩，所述学员端用于执行所述训练任务以及记录操作指令，所述训练任务包括联吊作业；所述半实物仿真模块用于获取所述学员端的交互指令，将所述交互指令转化为操作指令发送至所述教员端；所述虚拟仿真器用于模拟联吊作业体系构建六自由度的联吊模型，获取所述操作指令，根据所述指令参数和安全检测生成联吊作业的仿真数据，根据所述训练任务计算所述仿真数据的定量偏差，基于所述定量偏差进行联吊作业的修正。本发明提高了单吊作业和联吊作业训练的培训效率，达到良好的教学培训效果。 | 1.一种联吊作业虚拟仿真训练系统，其特征在于，所述系统包括：教员端、学员端、半实物仿真模块以及虚拟仿真器； 所述教员端用于设定训练任务以及记录训练成绩，所述学员端用于执行所述训练任务以及记录操作指令，所述训练任务包括联吊作业； 所述半实物仿真模块用于获取所述学员端的交互指令，将所述交互指令转化为操作指令发送至所述教员端； 所述虚拟仿真器用于模拟联吊作业体系构建六自由度的联吊模型，获取所述操作指令，根据所述指令参数和安全检测生成联吊作业的仿真数据，根据所述训练任务计算所述仿真数据的定量偏差，基于所述定量偏差进行联吊作业的修正。 | 2024-08-30 | 2024-11-22 |  | 蔡连财; 袁梦; 李明; 耿涛; 柴春阳; 周仁孝; 杨家健; 姚壮乐; 高汪涛; 文树吉; 庄一峰; 常雨润; 张玉龙; 韩超 | G09B9/00; G06Q50/20 |  | 审中
训练系统 | 组式多角色扮演虚拟仿真训练系统、方法与介质 | 本发明提供一种组式多角色扮演虚拟仿真训练系统、方法与介质，该方法包括：教员用户选择虚拟仿真训练场景并据此确定参与训练场景的角色数量及角色类型；学员用户中的N个申请或者被指令参与虚拟仿真训练场景，将N个学员用户按照角色数量进行分配成组参与组式训练并确定角色与学员用户间的映射关系；记录组式训练的训练过程数据；基于预设的评分模型对学员用户在训练场景中扮演的角色的评价数据并据此确定参与虚拟仿真训练场景的学员用户的评价分值；对于任一参与虚拟仿真训练场景训练的用户学员，根据其在预设时间内所完成的训练的评价分值确定训练评分。通过本发明可同时多组进行训练仿真和评估，提高训练的效率和效果。 | 1.一种组式多角色扮演虚拟仿真训练方法，其特征在于，包括以下步骤： 响应于至少一个教员用户选择的虚拟仿真训练场景进行仿真训练，基于所选择的虚拟仿真训练场景确定参与虚拟仿真训练场景的角色数量以及角色类型； 响应于M个学员用户中的N个申请或者被指令参与所述虚拟仿真训练场景，将N个学员用户按照角色数量进行分配成组，作为所述虚拟仿真训练场景中参与组式训练的角色，确定角色与学员用户之间的映射关系，其中，M≥N≥2，并且每个被分配成组的学员用户与一个角色映射和绑定； 记录所述参与组式训练的学员用户在虚拟仿真训练场景中的训练过程数据； 基于预设的评分模型对所述学员用户在虚拟仿真训练场景中扮演的角色的评价数据； 根据所述角色与学员用户之间的映射关系，获得参与虚拟仿真训练场景的每个学员用户的评价分值； 对于任一参与虚拟仿真训练场景训练的用户学员，根据其在预设时间内所完成的虚拟仿真训练场景训练所获得评价分值确定训练评分。 | 2024-08-14 | 2024-12-20 |  | 权磊; 谢海春 | G09B9/00; G09B5/14 |  | 审中
训练系统 | 一种航空活塞式发动机油针调整仿真训练装置 | 本实用新型公开了一种航空活塞式发动机油针调整仿真训练装置，包括工控机箱、油针组件和角度传感器；角度传感器具有两个，且各角度传感器上均铰接有传感器轴，油针组件包括主油针、怠速油针和固定件，主油针与怠速油针可分别穿过箱体与各角度传感器的传感器轴同轴连接，且带动传感器轴同步转动。本实用新型中，利用本油针调整仿真训练装置，可供操作员/学员进行长时间的反复练习，确保操作员/学员能够达到相对熟练的操作技能，具备相对丰富的操作经验，同时，由于无需在真实的航空活塞式发送机上训练，可避免对发动机寿命的损耗，降低了安全风险，提高了训练效率。 | 1.一种航空活塞式发动机油针调整仿真训练装置，其特征在于：包括工控机箱(1)、油针组件(6)和角度传感器(13)； 所述工控机箱(1)为翻盖式箱体结构，包括铰接相连的箱盖(2)和箱体(3)，所述角度传感器(13)具有两个，间隔安装在所述箱体(3)内，且各所述角度传感器(13)上均铰接有传感器轴(1301)，所述油针组件(6)可拆卸安装在所述箱体(3)上，包括主油针(7)、怠速油针(8)和固定件(12)，所述固定件(12)安装在所述箱体(3)的侧端，所述主油针(7)与所述怠速油针(8)间隔穿设在所述固定件(12)上，并可分别穿过所述箱体(3)与各所述角度传感器(13)的传感器轴(1301)同轴连接，且带动所述传感器轴(1301)同步转动。 | 2024-05-29 | 2025-03-21 |  | 苏永振; 林志宇; 邵雄飞; 孟祥忠; 吕玉涛; 刘鲁铭; 韩金城; 路畅; 李煌 | G09B9/00; G09B25/00 |  | 有效
训练系统 | 一种可扩展配置的数字孪生仿真训练方法及系统 | 本发明公开了一种可扩展配置的数字孪生仿真训练方法及系统，方法包括：通过可扩展引擎端进行训练前的配置与建模，将所有配置信息打包为X3D格式文件；通过UE原型端加载配置并构建训练场景；基于机理模型的虚实交互训练，用户操作数字孪生实时发送指令至机理模型，机理模型计算后反馈数值结果更新数字孪生体状态；实时更新任务状态，标记已完成步骤，并在用户操作错误时提供提示或重置任务，集成电子教学和专家知识库资源以辅助用户学习，通过考核模式下的评分机制评估用户操作的正确性、顺序规范性和时间效率，生成包含详细评分明细和改进建议的报告。系统包括：可扩展引擎端及UE原型端。本发明提供实战化、精确化、智能化、协同化的数字孪生仿真训练平台支撑；实现模型与实装间虚实交互的沉浸式训练，提高用户的体验度。 | 1.一种可扩展配置的数字孪生仿真训练方法，其特征在于，所述方法包括以下步骤： 通过可扩展引擎端进行训练前的配置与建模，将所有配置信息打包为X3D格式文件； 通过UE原型端加载配置并构建训练场景； 基于机理模型的虚实交互训练，用户操作数字孪生实时发送指令至机理模型，机理模型计算后反馈数值结果更新数字孪生体状态； 实时更新任务状态，标记已完成步骤，并在用户操作错误时提供提示或重置任务，集成电子教学和专家知识库资源以辅助用户学习，通过考核模式下的评分机制评估用户操作的正确性、顺序规范性和时间效率，生成包含详细评分明细和改进建议的报告。 | 2025-08-14 | 2025-11-28 | ['2025-07-25'] | 王征; 徐子涵; 冉浩崴; 孙美君 | G06F30/27; G06N3/006; G06F3/01 | G06Q40/08; G06Q50/26; Y02A90/10 | 审中
训练系统 | 一种用于反辐射无人机协同作战的仿真训练平台 | 本发明公开了一种用于反辐射无人机协同作战的仿真训练平台，包括高性能驱动引擎、任务场景生成编辑模块和仿真模型开发模块，所述高性能驱动引擎由任务编辑器、仿真引擎、模型编辑器和效能评估模块组成，本发明涉及仿真训练平台技术领域。该用于反辐射无人机协同作战的仿真训练平台，通过根据新型反辐射无人机典型作战概念，采用多层级、多颗粒度的建模方法，基于高性能驱动引擎仿真平台，快速实现高逼真仿真环境的构建，作战实体、交战规则的建模，采用开发体系架构，可支持防空压制、电子对抗等多种作战场景仿真需求，采用参数化模型开发工具，可接入多种类型、多种形态、多种颗粒度的仿真模型，采用高性能驱动引擎。 | 1.一种用于反辐射无人机协同作战的仿真训练平台，包括高性能驱动引擎、任务场景生成编辑模块和仿真模型开发模块，其特征在于：所述高性能驱动引擎由任务编辑器、仿真引擎、模型编辑器和效能评估模块组成，所述任务场景生成编辑模块由任务文件管理、反辐射作战任务设置、反辐射无人机及任务相关装备运用及规则和系统环境编辑组成，所述仿真模型开发模块包括作战实体模型开发、目标特性模型开发、作战环境模型开发和作战规则建模组成。 | 2022-06-15 | 2023-05-05 | ['2021-11-01'] | 张邦楚; 魏泽东; 朱威禹 | G09B9/00; G06F30/20 | G09B9/003; G06F30/20 | 失效
训练系统 | 基于仿真训练的智能轮胎纵向力估计方法及装置 | 本发明提供一种基于仿真训练的智能轮胎纵向力估计方法及装置，其中的方法包括：获取智能轮胎径向加速度的时序信号；对时序信号进行预处理，得到目标特征量；将目标特征量输入至预先训练的纵向力估计模型中，得到智能轮胎纵向力的估计结果；纵向力估计模型所需的训练样本数据集通过改进环模型对不同垂向载荷、滑移率以及行驶速度进行仿真得到，改进环模型通过在传统柔性环模型中引入纵向滑移和附着饱和作用构建得到。该方法基于改进环模型以仿真的方式建立训练样本数据集，不仅能够极大地减少所需试验量，降低智能轮胎的开发成本和周期，还能够准确求解轮胎‑路面的纵向滚动接触，进而有效提升轮胎纵向力的估计精度。 | 1.一种基于仿真训练的智能轮胎纵向力估计方法，其特征在于，包括：获取智能轮胎径向加速度的时序信号；对所述时序信号进行预处理，得到目标特征量；将所述目标特征量输入至预先训练的纵向力估计模型中，得到智能轮胎纵向力的估计结果；其中，所述纵向力估计模型通过根据训练样本数据集进行训练优化得到，所述训练样本数据集通过改进环模型对不同垂向载荷、滑移率以及行驶速度进行仿真得到，所述改进环模型通过在传统柔性环模型中引入纵向滑移和附着饱和作用构建得到。 | 2023-11-09 | 2024-02-09 |  | 闵德垒; 危银涛; 童汝亭; 吕靖成; 郭沛林 | G06F30/27; G06F30/15; G06F119/14 | G06F30/27; G06F30/15; G06F2119/14 | 审中
训练系统 | 一种光电测控设备仿真训练与评估的方法及系统 | 一种光电测控设备仿真训练与评估的方法及系统，涉及光电测控设备仿真训练领域，该方法包括：加载预先设定的理论飞行轨迹数据；启动仿真训练，按当前时刻光电测控设备实际视轴的指向位置计算并显示仿真目标空间位置；伺服操作手实时调整仿真目标的位置，使仿真目标保持在视场中心；实时计算仿真目标相对于视场中心的位置偏差数据，即脱靶量，同时进行数据记录；判断仿真训练是否结束；仿真训练评估；根据仿真训练评估结果进行判断决定是否增加光电测控设备仿真训练次数。本发明同时具备伺服操作手操作能力训练与操作水平评估的双重功能，根据评估结果制定科学、合理、有效的仿真训练计划，提高伺服操作手对光电测控设备仿真训练的操作能力。 | 1.一种光电测控设备仿真训练与评估的方法，其特征在于，包括以下步骤：步骤一、在光电测控设备仿真训练开始前，首先加载预先设定的理论飞行轨迹数据；步骤二、然后启动仿真训练，按照当前时刻光电测控设备实际视轴的指向位置，利用AR技术或VR技术实现仿真目标的空间位置计算与显示；步骤三、伺服操作手通过拉动操控杆实时调整仿真目标的位置，使仿真目标保持在视场中心；步骤四、实时计算仿真目标相对于视场中心的位置偏差数据，即脱靶量，同时进行数据记录；步骤五、判断仿真训练是否结束，若仿真训练已结束，则执行步骤六进行仿真训练评估，若仿真训练未结束，则重复执行步骤三至步骤五，直至仿真训练结束；步骤六、仿真训练评估；S6.1目标飞行轨迹难度评估；S6.2目标跟踪误差评估；S6.3目标跟踪平稳度评估；S6.4目标跟踪相对时间评估；S6.5目标总体跟踪效果评估；步骤七、根据步骤六的仿真训练评估结果进行判断，决定是否增加光电测控设备仿真训练次数，若目标总体跟踪效果系数TA值为0-50时，增加光电测控设备仿真训练次数10次，若目标总体跟踪效果系数TA值为51-70时，增加光电测控设备仿真训练次数7次，若目标总体跟踪效果系数TA值为71-95时，增加光电测控设备仿真训练次数4次；步骤八、根据步骤七继续进行光电测控设备仿真训练及评估，即重复步骤一至步骤六，直到目标总体跟踪效果系数TA值为96-100时，不增加光电测控设备仿真训练次数结束仿真训练，完成光电测控设备仿真训练及评估。 | 2023-07-03 | 2023-08-01 |  | 张艳超; 余毅; 高策; 徐嘉兴; 张馨元 | G09B9/00 | G09B9/00; Y02P90/02 | 失效
训练系统 | 一种基于注意力跟踪交互的VR医学仿真训练装置 | 本发明涉及医疗仿真技术领域，具体为一种基于注意力跟踪交互的VR医学仿真训练装置，包括框架，所述框架设有用于贴合人体面部的内凹曲面，所述框架上远离内凹曲面一侧安装有显示组件、音响组件以及微型计算机，所述微型计算机用于控制整个VR设备，所述微型计算机通过导线连接体感反馈装置，所述框架上设有用于与使用者固定的固定装置。还包括减负结构，所述框架上安装有减负结构，所述减负结构用于减轻固定装置和VR设备本身的重量对使用者头部的压迫。本发明通过在框架上安装吸盘和可悬停支架组成的减负结构，所述减负结构能减轻头带式固定装置对使用者头部的压迫。 | 1.一种基于注意力跟踪交互的VR医学仿真训练装置，包括：框架(1)，所述框架(1)设有用于贴合人体面部的内凹曲面，所述框架(1)上远离内凹曲面一侧安装有显示组件、音响组件以及微型计算机，所述微型计算机用于控制整个VR设备，所述微型计算机通过导线连接体感反馈装置；固定装置，所述框架(1)上设有用于与使用者固定的固定装置；其特征在于，还包括：减负结构，所述框架(1)上安装有减负结构，所述减负结构用于减轻固定装置和设备本身的重量对使用者头部的压迫。 | 2022-09-19 | 2022-12-30 |  | 王立军; 李争平 | G02B27/01; A61B5/16 | A61B5/168; Y02D10/00; G02B27/0176; G02B27/017 | 有效
训练系统 | 一种微创手术仿真训练器械定位装置与定位方法 | 本发明公开医疗辅助装置技术领域的一种微创手术仿真训练器械定位装置与定位方法，本发明提供的微创手术仿真训练器械定位装置及其定位方法显著提升了手术器械定位的精准性和实时性。通过多传感器协同测量俯仰角、偏航角、翻滚角和深度等空间位姿参数，并结合零位标定和精度标定方法，有效解决了手术器械在复杂空间运动中的高精度定位难题。该方法能够确保虚拟手术器械与实际器械的动作同步，从而实现高效、准确的仿真训练。相较于传统训练设备，本发明能够为手术方案设计与操作后果评价提供更科学、精准的数据支持，从而进一步提升微创手术训练的精确性和可靠性。 | 1.一种微创手术仿真训练定位装置，其特征在于，包括： 实验台(100)，其具有支撑轴杆(110)； 第一旋转平台(200)，对称设置在所述支撑轴杆(110)上，并可绕所述支撑轴杆(110)旋转； 第二旋转平台(300)，安装在所述第一旋转平台(200)上，并可绕所述第一旋转平台(200)水平旋转； 微创手术器械(400)，贯穿所述第二旋转平台(300)，并可相对所述第二旋转平台(300)伸缩； VR眼镜(500)，供操作者佩戴； 其中，所述第一旋转平台(200)内置用于测量微创手术器械(400)的俯仰角度变化的俯仰角传感器，所述第二旋转平台(300)内置用于测量微创手术器械(400)的偏航角度变化的偏航角传感器以及测量微创手术器械(400)深度变化的位移传感器，且所述第二旋转平台(300)前端设置有一个用于测量微创手术器械(400)的翻滚角度变化的翻滚角传感器。 | 2025-03-25 | 2025-04-22 | ['2023-10-20'] | 师为礼; 于嘉宇; 曲峰; 魏国栋; 苗语; 何巍; 蒋振刚 | G09B23/28; G09B9/00 | G09B9/00; G09B23/28 | 有效
训练系统 | 一种电动汽车动力运行仿真训练实训系统用设备 | 本实用新型公开了一种电动汽车动力运行仿真训练实训系统用设备，电动汽车技术领域，本实用新型通过设置有硫化物分析仪与氢气分析仪，能够对电动汽车运行过程中，电池充放电产生的氢气与三氧化硫气体进行实时检测，并通过无线传输模块将数据传输至主控模块处，达到实时检测的同时，也能够起到远程数据传输的目的，突破仿真实验的空间束缚，操作人员可远离电动汽车进行仿真，有效提高的仿真过程的安全性，且还设置有排风模块，其中可控硅开关可控制风扇的启停，第二变频模块可控制风扇的工作频率，达到风扇工作强度可调的目的，使得操作人员可根据氢气与三氧化硫气体的实际浓度从而调节风扇的排风率，有效利用能源，延长装置的使用寿命。 | 1.一种电动汽车动力运行仿真训练实训系统用设备，其特征在于，包括汽车检测模块、无线收发模块、主控模块，所述汽车检测模块、无线收发模块、主控模块依次连接，所述汽车检测模块包括微处理器、实训检测模块、实训控制模块，所述实训检测模块、实训控制模块均与所述微处理器连接； 所述实训检测模块包括硫化物分析仪、氢气分析仪、红外温度传感器，所述硫化物分析仪、氢气分析仪、红外温度传感器均与所述微处理器连接，所述实训控制模块包括电机、电机驱动器、第一变频控制器，所述电机、电机驱动器、第一变频控制器依次连接。 | 2022-02-28 | 2022-11-08 |  | 李丽艳; 弓馨; 穆宏慧; 徐婷; 梁龙凯; 吕绪浩; 何文超; 李学军; 张丽英; 朱玉宝; 何平; 苏广义 | G09B9/00 |  | 有效
训练系统 | 一种机器人低成本仿真训练方法及系统、电子设备 | 本发明涉及机器人训练方案设计技术领域，具体涉及一种机器人低成本仿真训练方法及系统、电子设备。本发明通过在仿真环境的预设区域的随机位置生成目标物，配置机械臂在仿真环境中的预设运动策略，控制机械臂按照预设运动策略抓取目标物，并在该次抓取过程中，获取机械臂的对象信息，进而获取该次抓取过程中获取的对象信息记为一个训练数据集；进而重复上述步骤，获取第一预设数量的训练数据集，用于机械臂自动训练模型的训练。本发明实现了训练数据不需要人为收集，很大程度上提高了工作效率，本发明为模型训练提供了更高效的数据支持，显著提升了模型的应用效果，具有广阔的应用前景和巨大的实用价值。 | 1.一种机器人低成本仿真训练方法，其特征在于，所述方法包括： S100、初始化机械臂的状态，在仿真环境的预设区域的随机位置生成目标物，配置机械臂在仿真环境中的预设运动策略，控制机械臂按照预设运动策略抓取目标物，并在该次抓取过程中，在预设时间点列表对应的各预设时间点，获取机械臂的对象信息，将在该次抓取过程中获取的对象信息记为一个训练数据集； S200、重复执行S100，直至获取第一预设数量的训练数据集，将所获取的训练数据集按照第一预设比例划分为训练数据集和验证数据集；利用所述训练数据集进行机械臂自动训练模型的训练； S200、利用验证数据集对训练完成的机械臂自动训练模型进行模型优化，优化模型参数，并输出优化后的模型参数文件。 | 2025-03-17 | 2025-07-01 | ['2024-12-29'] | 许馨阳; 马志香; 石红滨; 王亮 | G06F30/27; G06V10/44; G06N3/0464; G06N3/0455; G06V10/82; G06N3/084 | Y02P70/10 | 审中
训练系统 | 电网有功控制智能体的仿真训练方法、装置及设备 | 本发明公开了一种电网有功控制智能体的仿真训练方法、装置及设备，涉及电力系统仿真技术领域，可解决目前深度强化学习训练的智能体无法适用于实际电网模型拓扑结构的问题。其中方法包括：获取基于深度强化学习构建的智能体，基于实际电网模型拓扑结构与历史运行数据构建电网仿真环境，在电网仿真环境中，获取电网设备至少一组初始状态数据，训练智能体，生成初始有功控制动作策略；若初始有功控制动作策略满足预设校验条件，根据初始有功控制动作策略更新初始状态数据，得到下一状态数据；根据初始状态数据与下一状态数据计算得到初始动作奖励值，利用下一状态数据与初始动作奖励值继续训练智能体，直到达到预设停止条件，得到训练完成的智能体。 | 1.一种电网有功控制智能体的仿真训练方法，其特征在于，所述方法包括：获取基于深度强化学习构建的智能体，基于实际电网模型拓扑结构与历史运行数据构建电网仿真环境，在所述电网仿真环境中，获取电网设备的至少一组初始状态数据，利用一组所述初始状态数据训练所述智能体，生成当前时刻的初始有功控制动作策略；判断所述初始有功控制动作策略是否满足预设校验条件，若是，则根据所述初始有功控制动作策略更新所述初始状态数据，得到下一时刻的下一状态数据；根据所述初始状态数据以及所述下一状态数据计算得到初始动作奖励值，利用所述下一状态数据以及所述初始动作奖励值继续训练所述智能体，直到达到预设停止条件，得到训练完成的智能体。 | 2023-11-30 | 2024-04-05 | ['2022-10-03'] | 周毅; 沈维健; 周良才; 陈清; 高佳宁; 范栋琦; 闪鑫; 王波; 王天禄; 骆玮; 徐峰; 徐希; 李雷; 郑义明; 孙小磊; 刘理达; 孙志豪; 余飞翔; 陆廷骧; 吴自博; 张楷; 杨永瑞; 夏正国; 周志涛; 李林鑫; 滕书宇 | H02J3/46; H02J3/48; G06N3/006; G06F30/27; G06F113/04 | H02J3/466; G06F30/27; H02J2203/20; G06F2113/04; G06N3/006; H02J3/48; H02J2300/40 | 失效
训练系统 | 一种微创手术仿真训练器械定位装置与定位方法 | 本发明公开医疗辅助装置技术领域的一种微创手术仿真训练器械定位装置与定位方法，本发明提供的微创手术仿真训练器械定位装置及其定位方法显著提升了手术器械定位的精准性和实时性。通过多传感器协同测量俯仰角、偏航角、翻滚角和深度等空间位姿参数，并结合零位标定和精度标定方法，有效解决了手术器械在复杂空间运动中的高精度定位难题。该方法能够确保虚拟手术器械与实际器械的动作同步，从而实现高效、准确的仿真训练。相较于传统训练设备，本发明能够为手术方案设计与操作后果评价提供更科学、精准的数据支持，从而进一步提升微创手术训练的精确性和可靠性。 | 1.一种基于多传感器协同定位的微创手术仿真训练器械定位方法，由一种微创手术仿真训练定位装置实现，其特征在于，微创手术仿真训练定位装置包括： 实验台(100)，其具有支撑轴杆(110)； 第一旋转平台(200)，对称设置在所述支撑轴杆(110)上，并可绕所述支撑轴杆(110)旋转； 第二旋转平台(300)，安装在所述第一旋转平台(200)上，并可绕所述第一旋转平台(200)水平旋转； 微创手术器械(400)，贯穿所述第二旋转平台(300)，并可相对所述第二旋转平台(300)伸缩； VR眼镜(500)，供操作者佩戴； 其中，所述第一旋转平台(200)内置用于测量微创手术器械(400)的俯仰角度变化的俯仰角传感器，所述第二旋转平台(300)内置用于量微创手术器械(400)的偏航角度变化的偏航角传感器以及测量微创手术器(400)械深度变化的位移传感器，且所述第二旋转平台(300)前端设置有一个用于微创手术器械(400)的翻滚角度变化的翻滚角传感器； 基于多传感器协同定位的微创手术仿真训练器械定位方法具体步骤如下： S1、零位标定：确定俯仰角传感器、偏航角传感器、翻滚角传感器和位移传感器的初始电压值 ，并将微创手术器械(400)调整到基准位置，以建立零位参考并确保虚拟微创手术器械(400)和实际微创手术器械(400)的坐标系的初始对齐； S2、精度标定：通过已知物理量与俯仰角传感器、偏航角传感器、翻滚角传感器和位移传感器电压拟合线性关系，计算比例系数，并建立实际微创手术器械(400)与虚拟微创手术器械(400)之间的坐标系变换关系； S3、实时定位：根据俯仰角传感器、偏航角传感器、翻滚角传感器和位移传感器输出电压和标定公式，计算实际微创手术器械(400)的俯仰角、偏航角、深度和翻滚角，并将这些位姿数据转换到虚拟器械坐标系； S4、虚拟同步：将计算出的位姿变化传输至虚拟环境，实时更新虚拟微创手术器械(400)的位置，并保持实际微创手术器械(400)与虚拟微创手术器械(400)坐标系的一致性。 | 2025-03-25 | 2025-07-11 | ['2024-09-20'] | 师为礼; 于嘉宇; 曲峰; 魏国栋; 苗语; 何巍; 蒋振刚 | G09B23/28; G09B9/00 | G09B9/00; G09B23/28 | 有效
训练系统 | 基于虚拟现实的沉浸式仿真训练评估系统及方法 | 本发明涉及虚拟体验技术领域，公开了一种基于虚拟现实的沉浸式仿真训练评估系统及方法，包括：设备交互感知模块用于捕捉用户视线、手势数据和特征数据；环境场景仿真模块用于重建与渲染目标场景的三维模型，并进行数字化模拟；任务训练与逻辑控制模块用于建立任务流程管理，解析用户指令并在执行用户指令后根据实时训练表现调整任务的难易程度；评估分析模块用于对用户的训练表现进行量化评分，并根据评分结果生成个性化训练方案；数据管理平台用于将数据上传至云端进行存储和共享。本发明实现了从场景构建、任务控制到评估优化的全流程闭环，提升了系统响应效率；而且能够根据评分结果生成个性化训练方案，便于用户针对性训练，提高训练效率。 | 1.一种基于虚拟现实的沉浸式仿真训练评估系统，其特征在于，包括： 设备交互感知模块，用于基于VR显示设备与体感监测设备捕捉用户的动作、表情和特征数据； 环境场景仿真模块，用于基于三维建模引擎重建与渲染目标场景的三维模型，对所述目标场景进行数字化模拟以生成动态环境； 任务训练与逻辑控制模块，用于建立任务流程管理，结合所述目标场景的三维模型和语音交互控制解析用户指令，并执行所述用户指令，根据用户执行所述用户指令后的实时训练表现调整任务的难易程度； 评估分析模块，用于基于多维评估体系对用户的训练表现进行量化评分，并根据评分结果生成个性化训练方案且推送至用户； 数据管理平台，用于将训练过程中的数据上传至云端进行存储和共享。 | 2025-09-30 | 2026-02-27 | ['2025-03-27'] | 于乘硕; 杨兴光; 管文艳; 刘玉明; 麻珺; 任杰; 闻征男; 贺龙龙; 初天健; 张振华 | G06F21/60; G06F21/62; G06F21/64; G06T19/00 | B23K37/0435; B23K10/02; B23K37/0252 | 审中
训练系统 | 裸眼3D显示的神经外科手术仿真训练方法及系统 | 本发明涉及神经外科仿真训练技术领域，公开了裸眼3D显示的神经外科手术仿真训练方法及系统。该方法获取实时手术操作数据并进行时间与空间维度对齐，形成多维数据集；通过模式提取处理得到用于仿真训练调度的目标数据和用于动态调整的异常指示数据；接着构建手术场景结构图，基于目标数据对其更新，该结构图包含解剖结构节点、节点间操作关联关系及节点属性信息；随后利用区域识别算法识别图中的关键解剖区域、低效操作序列并确认瓶颈节点；基于关键解剖区域与瓶颈节点生成包含工具分配、操作序列调整及操作优先级调整方案的初始仿真策略集合；结合异常指示数据对初始策略集合动态修正后执行，根据执行结果反馈更新手术场景结构图。 | 1.一种裸眼3D显示的神经外科手术仿真训练方法，其特征在于，包括以下步骤： 获取实时手术操作数据，并对所述实时手术操作数据进行时间与空间维度对齐以形成多维数据集； 基于所述多维数据集进行模式提取处理，获取用于仿真训练调度的目标数据和用于动态调整的异常指示数据； 构建手术场景结构图，并基于所述目标数据更新所述手术场景结构图；其中，所述手术场景结构图包括多个解剖结构节点、节点间的操作关联关系以及各解剖结构节点的属性信息； 通过区域识别算法识别手术场景结构图中的关键解剖区域、低效操作序列并确认瓶颈节点； 基于所述关键解剖区域与瓶颈节点生成初始仿真策略集合；所述初始仿真策略集合包括工具分配方案、操作序列调整方案及操作优先级调整方案； 基于所述异常指示数据，对所述初始仿真策略集合进行动态修正； 执行动态修正后的初始仿真策略集合，并基于执行结果反馈更新所述手术场景结构图。 | 2025-09-10 | 2026-02-06 | ['2025-09-02'] | 计美西; 赵珺 | G16H50/50; G16H20/40 | Y02W30/91 | 审中
训练系统 | 一种基于Unity仿真训练教习虚拟现实方法以及系统 | 本申请涉及一种基于Unity仿真训练教习虚拟现实方法以及系统，涉及虚拟仿真技术的领域，其包括：获取文字信息与图像信息；依据文字信息与图像信息，生成训练环境数据；基于训练环境数据，生成场地三维模型；基于场地三维模型，生成训练场地；获取人物选择指令；基于人物选择指令，调取预设的人物模型以及对应人物模型的佩戴装备；基于人物模型与佩戴装备，生成受训人物；基于训练场地与受训人物，将受训人物置于训练场地中；获取训练动作指令；基于训练动作指令，控制受训人物执行训练动作；基于训练动作，生成训练数据。本申请具有以下效果：可降低军队训练的成本。 | 1.一种基于Unity仿真训练教习虚拟现实方法，其特征在于：包括：获取文字信息与图像信息；依据文字信息与图像信息，生成训练环境数据；基于训练环境数据，生成场地三维模型；基于场地三维模型，生成训练场地；获取人物选择指令；基于人物选择指令，调取预设的人物模型以及对应人物模型的佩戴装备；基于人物模型与佩戴装备，生成受训人物；基于训练场地与受训人物，将受训人物置于训练场地中；获取训练动作指令；基于训练动作指令，控制受训人物执行训练动作；基于训练动作，生成训练数据。 | 2024-03-26 | 2024-05-14 |  | 谷利文; 王晓强; 陈立; 赵亚菲 | A63F13/55; A63F13/52; A63F13/42; G06T17/00; G06T19/00 | G06T19/006; G06T17/00; A63F13/42; A63F13/52; A63F13/55; Y02A90/10 | 失效
训练系统 | 一种光电测控设备跟踪操作仿真训练系统及方法 | 一种光电测控设备跟踪操作仿真训练系统及方法，涉及目标运动轨迹测量领域。该方法包括：采集光电测控设备输入的图像并将其转化为标准格式的真实背景图像；加载三维模型文件，生成仿真目标三维模型；仿真目标运动轨迹解算，获取当前时刻仿真目标位置和姿态数据；实时采集光电测控设备实际视轴指向位置数据；仿真目标位置投影变换；仿真目标尺寸投影变换；仿真目标叠加，输出合成图像。本发明采用增强现实技术将虚拟飞行目标信息图形化后应用到真实背景图像上，虚拟与现实信息相互补充、叠加，具有实时交互性，扩展了操作人员的感知范围，可逼真还原各类测量任务过程，为设备研制提供了学习训练环境，提升了设备智能化水平。 | 1.一种光电测控设备跟踪操作仿真训练系统，其特征在于，包括：图像采集模块，用于采集光电测控设备输入的图像，并将该图像转化为标准格式的真实背景图像后传输给目标合成模块；动目标仿真模块，用于加载三维模型文件，生成仿真目标三维模型，实现仿真目标三维模型的运动控制，并将仿真目标三维模型传输给目标合成模块；当前时刻仿真目标位置数据测量模块，用于根据预先载入的仿真目标运行轨迹文件，按照不同时刻进行位置解算与姿态解算，获得当前时刻仿真目标位置及姿态数据，并将当前时刻仿真目标位置及姿态数据传输给真实背景图像中仿真目标位置数据测量模块；设备角度测量模块，用于实时采集获得光电测控设备实际视轴指向位置数据，并将光电测控设备实际视轴指向位置数据传输给真实背景图像中仿真目标位置数据测量模块；真实背景图像中仿真目标位置数据测量模块，用于根据当前时刻仿真目标位置及姿态数据和光电测控设备实际视轴指向位置数据之间的位置关系进行解算获得真实背景图像中仿真目标位置数据，并将真实背景图像中仿真目标位置数据传输给目标合成模块；目标合成模块，用于接收图像采集模块发送的真实背景图像、真实背景图像中仿真目标位置数据测量模块发送的真实背景图像中仿真目标位置数据和动目标仿真模块发送的仿真目标三维模型，并根据真实背景图像中仿真目标位置数据在真实背景图像上叠加仿真目标，输出合成图像，从而实现动目标仿真的功能。 | 2023-07-07 | 2023-08-08 |  | 张艳超; 余毅; 高策; 赵立荣 | G09B9/00 | G09B9/00; Y02P90/02 | 失效
训练系统 | 一种基于注意力跟踪交互的VR医学仿真训练装置 | 本发明涉及医疗仿真技术领域，具体为一种基于注意力跟踪交互的VR医学仿真训练装置，包括框架，所述框架设有用于贴合人体面部的内凹曲面，所述框架上远离内凹曲面一侧安装有显示组件、音响组件以及微型计算机，所述微型计算机用于控制整个VR设备，所述微型计算机通过导线连接体感反馈装置，所述框架上设有用于与使用者固定的固定装置。还包括减负结构，所述框架上安装有减负结构，所述减负结构用于减轻固定装置和VR设备本身的重量对使用者头部的压迫。本发明通过在框架上安装吸盘和可悬停支架组成的减负结构，所述减负结构能减轻头带式固定装置对使用者头部的压迫。 | 1.一种基于注意力跟踪交互的VR医学仿真训练装置，包括：框架(1)，所述框架(1)设有用于贴合人体面部的内凹曲面，所述框架(1)上远离内凹曲面一侧安装有显示组件、音响组件以及微型计算机，所述微型计算机用于控制整个VR设备，所述微型计算机通过导线连接体感反馈装置；固定装置，所述框架(1)上设有用于与使用者固定的固定装置；其特征在于，还包括：减负结构，所述框架(1)上安装有减负结构，所述减负结构用于减轻固定装置和设备本身的重量对使用者头部的压迫；所述减负结构包括安装在框架(1)上的多个吸盘(2)，所述吸盘(2)为球头微型吸盘(2)，所述吸盘(2)均位于框架(1)上内凹曲面一侧，所述框架(1)上设有用于控制吸盘(2)吸力的调整框(3)；所述调整框(3)位于框架(1)上凹曲面一侧，所述框架(1)侧壁固定连接有弹簧轴(6)，所述调整框(3)分为上框(4)和下框(5)，所述上框(4)和下框(5)通过弹簧轴(6)连接，多个所述吸盘(2)均位于调整框(3)和框架(1)之间；所述上框(4)和下框(5)均与弹簧轴(6)套设配合，所述上框(4)和下框(5)之间设有压缩弹簧(7)，且上框(4)上通过螺纹安装有用于调整弹簧压缩量的调节环(8)；每个所述吸盘(2)之间均固定填充有黑色高密度弹性海绵(9)。 | 2022-09-19 | 2023-06-20 |  | 王立军; 李争平 | G02B27/01; A61B5/16 | A61B5/168; Y02D10/00; G02B27/0176; G02B27/017 | 有效
训练系统 | 虚拟仿真训练系统的优化方法、设备、介质及程序产品 | 本发明公开了一种虚拟仿真训练系统的优化方法、设备、介质及程序产品，涉及虚拟仿真技术领域。该方法包括：过构建目标训练场景，并实时采集目标训练场景中的用户操作数据；提取用户操作数据的空间特征以及时序特征，并确定用户行为特征；将用户行为特征输入目标决策模型，得到物理参数调整指令和反馈提示指令；对指令进行解析，并基于解析结果对目标训练场景的预设参数进行修改，得到第一训练场景；采集第一训练场景中的第一用户操作数据，并确定操作精度提升率，在确定操作精度提升率达到预期要求时，得到目标虚拟仿真训练系统。本发明的方案，可以实时地对虚拟仿真系统进行调整，为提升虚拟仿真系统与真实操作环境的一致性提供帮助。 | 1.一种虚拟仿真训练系统的优化方法，其特征在于，包括： 构建目标训练场景，并实时采集所述目标训练场景中的用户操作数据；其中，所述用户操作数据包括操作位置偏移量及操作步骤时间间隔； 提取所述用户操作数据的空间特征以及时序特征，并基于所述空间特征以及所述时序特征确定用户行为特征； 将所述用户行为特征输入目标决策模型，得到物理参数调整指令和反馈提示指令；其中，所述目标决策模型为双路决策模型； 对所述物理参数调整指令以及所述反馈提示指令进行解析，并基于解析结果对所述目标训练场景的预设参数进行修改，得到第一训练场景； 采集所述第一训练场景中的第一用户操作数据，并基于所述第一用户操作数据确定操作精度提升率，在确定所述操作精度提升率达到预期要求时，得到目标虚拟仿真训练系统，其中，所述目标虚拟仿真训练系统为优化后的目标训练场景。 | 2025-08-12 | 2025-11-28 | ['2025-06-06'] | 王耀邦; 李智祥; 桑思达 | G05B17/02; G06F30/20 | B23K37/003; B23K26/046; B23K26/382; B23K26/703; B23K26/16; B23K26/702; B23K26/70 | 审中
训练系统 | 面向虚拟仿真训练平台的多模态触觉反馈控制装置 | 本发明提供了一种面向虚拟仿真训练平台的多模态触觉反馈控制装置，包括：多模态触觉反馈操作手柄，所述多模态触觉反馈操作手柄包括手柄柱，所述手柄柱顶部安装有操作杆，电机阵列片包裹在操作杆表面，选通控制模块安装在操作杆内且与电机阵列片电性连接，弹力传感装置安装在手柄柱内且与选通控制模块电性连接；虚拟仿真训练系统，所述虚拟仿真训练系统包括交互信息获取模块、触觉信息计算模块、触觉信息反馈模块和显示器。本发明创新的将电极阵列片、操作手柄和弹力传感装置进行了结合，不仅可以在视觉、听觉两方面与平台进行信息交互，还可以通过触觉信息交互提高交互的真实感和沉浸性。 | 1.一种面向虚拟仿真训练平台的多模态触觉反馈控制装置，其特征在于包括：多模态触觉反馈操作手柄，所述多模态触觉反馈操作手柄包括手柄柱，所述手柄柱顶部安装有操作杆，电机阵列片包裹在操作杆表面，选通控制模块安装在操作杆内且与电机阵列片电性连接，弹力传感装置安装在手柄柱内且与选通控制模块电性连接；虚拟仿真训练系统，所述虚拟仿真训练系统包括交互信息获取模块、触觉信息计算模块、触觉信息反馈模块和显示器，其中，交互信息获取模块用于获取虚拟仿真训练平台当前状态下操作对象及其所处环境的场景信息；触觉信息计算模块用于基于所述场景信息，根据碰撞检测算法，确定当前状态下需要向用户反馈的动觉/触觉复合反馈类型以及触觉模态等复合反馈信息；触觉信息反馈模块用于与多模态触觉反馈操作手柄连接，基于该复合反馈信息，控制虚拟仿真训练平台动觉/触觉复合反馈控制端的多模态触觉反馈操作手柄向用户提供所述复合反馈信息对应的反馈；显示器用于显示虚拟仿真训练的内容。 | 2023-11-28 | 2024-03-22 |  | 熊奇炜; 谭铭昱; 花浩镪; 舒琳; 徐向民 | G06F3/01 |  | 有效
训练系统 | 面向虚拟仿真训练平台的多模态触觉反馈控制装置 | 本发明提供了一种面向虚拟仿真训练平台的多模态触觉反馈控制装置，包括：多模态触觉反馈操作手柄，所述多模态触觉反馈操作手柄包括手柄柱，所述手柄柱顶部安装有操作杆，电极阵列片包裹在操作杆表面，选通控制模块安装在操作杆内且与电极阵列片电性连接，弹力传感装置安装在手柄柱内且与选通控制模块电性连接；虚拟仿真训练系统，所述虚拟仿真训练系统包括交互信息获取模块、触觉信息计算模块、触觉信息反馈模块和显示器。本发明创新的将电极阵列片、操作手柄和弹力传感装置进行了结合，不仅可以在视觉、听觉两方面与平台进行信息交互，还可以通过触觉信息交互提高交互的真实感和沉浸性。 | 1.一种面向虚拟仿真训练平台的多模态触觉反馈控制装置，其特征在于包括： 多模态触觉反馈操作手柄，所述多模态触觉反馈操作手柄包括手柄柱，所述手柄柱顶部安装有操作杆，电极阵列片包裹在操作杆表面，选通控制模块安装在操作杆内且与电极阵列片电性连接，弹力传感装置安装在手柄柱内且与选通控制模块电性连接； 虚拟仿真训练系统，所述虚拟仿真训练系统包括交互信息获取模块、触觉信息计算模块、触觉信息反馈模块和显示器，其中，交互信息获取模块用于获取虚拟仿真训练平台当前状态下操作对象及其所处环境的场景信息；触觉信息计算模块用于基于所述场景信息，根据碰撞检测算法，确定当前状态下需要向用户反馈的动觉/触觉复合反馈信息；触觉信息反馈模块用于与多模态触觉反馈操作手柄连接，基于该复合反馈信息，控制虚拟仿真训练平台动觉/触觉复合反馈控制端的多模态触觉反馈操作手柄向用户提供所述复合反馈信息对应的反馈；显示器用于显示虚拟仿真训练的内容；所述虚拟仿真训练系统按照如下方式运行：首先通过交互信息获取模块获取交互过程的信息，然后通过触觉信息计算模块计算该状态下对应的动觉、触觉反馈信息量并控制触觉信息反馈模块产生对应状态下的触觉信息，然后通过多模态触觉反馈操作手柄感受到多模态触觉反馈； 其中，通过触觉信息计算模块计算该状态下对应的动觉、触觉反馈信息量并控制触觉信息反馈模块产生对应状态下的触觉信息的具体过程如下： (1)通过控制触觉信息反馈模块感应多模态触觉反馈操作手柄中弹力传感装置的弹簧形变量，以产生不同强度的动觉反馈，从而产生不同重量大小的反馈； (2)当物体温度较高时，通过触觉信息反馈模块增加多模态触觉反馈操作手柄中电极阵列片的输入电流幅值大小，产生强度较大的触觉反馈，从而产生高温的触觉感受； (3)当物体比较粗糙时，通过触觉信息反馈模块降低多模态触觉反馈操作手柄中电极阵列片的输入通道的选通频率和输入电流频率，产生变化慢的触觉反馈，从而产生粗糙程度大的触觉反馈； (4)当物体柔软时，通过触觉信息反馈模块同时控制多模态触觉反馈操作手柄中弹力传感装置的弹簧形变量和输入电极阵列片的电流变化速度，分别减小动觉反馈强度和增加触觉反馈强度变化速度，从而产生柔软的触觉反馈。 | 2023-11-28 | 2024-12-06 |  | 熊奇炜; 谭铭昱; 花浩镪; 舒琳; 徐向民 | G06F3/01 |  | 有效
训练系统 | 一种舒适度高的仿真训练飞行模拟器仿真驾驶装置 | 本实用新型公开了一种舒适度高的仿真训练飞行模拟器仿真驾驶装置，涉及仿真驾驶装置技术领域，包括仿真驾驶装置主体和座椅，所述座椅设置于仿真驾驶装置主体的内部，所述仿真驾驶装置主体与座椅之间设置有座椅升降机构，所述座椅的内部设置有缓冲机构，所述座椅升降机构包括有升降槽，所述升降槽开设于仿真驾驶装置主体的内部。本实用新型通过采用双向螺纹杆、滑动杆、滑动板一、滑动板二、连接板一、滑动槽以及滑动块之间的配合，首先通过电机带动双向螺纹杆转动，使滑动板一和滑动板二反向移动，配合定位块，推动连接板一、连接板二、固定板以及推动杆，推动座椅沿竖直方向移动，使得座椅调节简单，提升用户体验。 | 1.一种舒适度高的仿真训练飞行模拟器仿真驾驶装置，包括仿真驾驶装置主体(1)和座椅(2)，所述座椅(2)设置于仿真驾驶装置主体(1)的内部，其特征在于：所述仿真驾驶装置主体(1)与座椅(2)之间设置有座椅升降机构(3)，所述座椅(2)的内部设置有缓冲机构(4)； 所述座椅升降机构(3)包括有升降槽(31)，所述升降槽(31)开设于仿真驾驶装置主体(1)的内部，所述升降槽(31)的内部设置有滑动板一(35)、滑动板二(36)以及连接板一(37)； 所述缓冲机构(4)包括有缓冲外壳(41)，所述缓冲外壳(41)的外表面固定连接于座椅(2)的内部，所述缓冲外壳(41)的内部设置有弧形弹性板(42)。 | 2021-11-02 | 2022-06-10 |  | 范敏毅; 范浩鑫; 范哲君 | G09B9/08; A47C1/00; A47C7/00 |  | 有效
训练系统 | 砂型铸件模拟仿真训练集生成方法、系统、设备和介质 | 本发明涉及一种砂型铸件模拟仿真训练集生成方法、系统、设备和介质，其包括以下步骤：将不同字体的字符作为铸件，生成多个基础砂型铸件图像；对得到的各基础砂型铸件图像进行扩展，生成用于保存材料参数的参数区；分别以各参数区内所包含的材料参数对各基础砂型铸件图像进行传热数值模拟，得到每张砂型铸件图像在相应时刻对应铸件形状的温度场结果；将包含有参数区的各基础砂型铸件图像及其对应的对温度场结果一一配对构成训练集，输入预先搭建好的卷积神经网络模型进行训练。本发明可以广泛应用于材料加工及人工智能领域。 | 1.一种砂型铸件模拟仿真训练集生成方法，其特征在于包括以下步骤： 将不同字体的字符作为铸件，生成多个基础砂型铸件图像； 对得到的各基础砂型铸件图像进行扩展，生成用于保存材料参数的参数区； 分别以各参数区内所包含的材料参数对各基础砂型铸件图像进行传热数值模拟，得到每张砂型铸件图像在相应时刻对应铸件形状的温度场结果； 将包含有参数区的各基础砂型铸件图像及其对应的温度场结果一一配对后构成训练集，输入预先搭建好的卷积神经网络模型进行训练。 | 2022-04-26 | 2022-07-05 |  | 康进武; 韩晓; 王纪武 | G06F30/27; G06N3/08; G06F111/10; G06F119/08 | G06F2119/08; G06F30/27; G06N3/08; G06F2111/10; Y02P90/30 | 有效
训练系统 | 一种船载航行数据记录仪操纵仿真训练系统及方法 | 本发明提供一种船载航行数据记录仪操纵仿真训练系统及方法。系统包括：一个VDR教员站以及不少于一个VDR训练端；VDR教员站包括设备设置模块、使用监控模块、数据发送模块和操作评估模块；VDR训练端包括设备仿真训练系统和关联设备系统；关联设备系统包括船舶导航仿真设备、通信真机设备和其他设备数据接收端口，VDR由所述船舶导航仿真设备、通信真机设备和其他设备数据接收端口中获取与航行信息和船舶状态有关的数据并记录。本发明公开可用于航海类学生和船员对于船载航行数据记录仪的教学与训练，使其熟练掌握仪器的使用，排查出设备可能的故障，对船舶事故相关的数据进行有效的保存，为事故调查提供客观证据，发挥船载航行数据记录仪应有的作用。 | 1.一种船载航行数据记录仪操纵仿真训练系统，其特征在于，包括：一个VDR教员站以及不少于一个VDR训练端，所述VDR教员站以及各VDR训练端通过局域网通信连接，所述VDR训练端用于进行船载航行数据记录仪的仿真训练； 所述VDR教员站包括设备设置模块、使用监控模块、数据发送模块和操作评估模块；所述设备设置模块用于根据训练的不同目的，设定船载航行数据记录仪设备的初始状态及具体操作要求，从而辅助教员完成训练试题的设置；所述使用监控模块一方面用于启动和结束VDR训练端的训练，另一方面用于监视VDR训练端的训练过程；所述数据发送模块用于模拟报警数据、舵数据、主机数据、货舱数据、横摇运动数据，并将上述模拟数据发送至各VDR训练端；所述操作评估模块用于对训练的情况进行自动评估给出评分； 所述VDR训练端包括设备仿真训练系统和关联设备系统；所述关联设备系统包括船舶导航仿真设备、通信真机设备和其他设备数据接收端口，VDR由所述船舶导航仿真设备、通信真机设备和其他设备数据接收端口中获取与航行信息和船舶状态有关的数据并记录。 | 2022-04-15 | 2022-08-30 |  | 任鸿翔; 沈家敏; 杨晓; 高菲; 刘仰桂; 曲艺舟; 闫霞; 孔凡涛; 于润泽; 潘明阳; 方诚 | G09B9/00; G09B5/14 | G09B5/14; G09B9/00 | 失效
训练系统 | 清除脑内血肿的仿真训练模型及其制备和使用方法 | 本发明公开了一种清除脑内血肿的仿真训练模型及其制备和使用方法，包括1 : 1高仿颅骨模型和脑模型，1 : 1高仿颅骨模型包括下模型和上模型，脑模型位于下模型和上模型之间的颅腔内；脑模型包括高仿真脑组织层、石蜡层和血凝块层，石蜡层和血凝块层均位于高仿真脑组织层内，血凝块层包埋于石蜡层内，石蜡层与插接在1 : 1高仿颅骨模型上的固定丝连接，固定丝的另一端位于1 : 1高仿颅骨模型的外部。本发明采用上述结构的清除脑内血肿的仿真训练模型，方便根据需要将血凝块固定在脑内的特定位置，保存时间长，仿真效果好，能够进行CT验证以便于对血肿定位，极大方便了对清除脑内血肿的学习和练习。 | 1.一种清除脑内血肿的仿真训练模型，其特征在于：包括1 : 1高仿颅骨模型和脑模型，所述1 : 1高仿颅骨模型包括下模型和上模型，所述上模型位于所述下模型的顶部，所述脑模型位于所述下模型和所述上模型之间的颅腔内； 所述脑模型包括高仿真脑组织层、石蜡层和血凝块层，所述石蜡层和所述血凝块层均位于所述高仿真脑组织层内，所述血凝块层包埋于所述石蜡层内，所述石蜡层与插接在所述1 : 1高仿颅骨模型上的固定丝连接，所述固定丝的另一端位于所述1 : 1高仿颅骨模型的外部，所述1 : 1高仿颅骨模型上设有与所述血凝块层对应设置的开窗。 | 2021-09-15 | 2021-11-02 | ['2021-07-26'] | 王永志; 张恒柱; 严正村; 钱令涛; 郭景鹏; 马成虎 | G09B23/28 | G09B23/28 | 有效
训练系统 | 砂型铸件模拟仿真训练集生成方法、系统、设备和介质 | 本发明涉及一种砂型铸件模拟仿真训练集生成方法、系统、设备和介质，其包括以下步骤：将不同字体的字符作为铸件，生成多个基础砂型铸件图像；对得到的各基础砂型铸件图像进行扩展，生成用于保存材料参数的参数区；分别以各参数区内所包含的材料参数对各基础砂型铸件图像进行传热数值模拟，得到每张砂型铸件图像在相应时刻对应铸件形状的温度场结果；将包含有参数区的各基础砂型铸件图像及其对应的对温度场结果一一配对构成训练集，输入预先搭建好的卷积神经网络模型进行训练。本发明可以广泛应用于材料加工及人工智能领域。 | 1.一种砂型铸件模拟仿真训练集生成方法，其特征在于包括以下步骤： 将不同字体的字符作为铸件，生成多个基础砂型铸件图像； 对得到的各基础砂型铸件图像进行扩展，生成用于保存材料参数的参数区； 分别以各参数区内所包含的材料参数对各基础砂型铸件图像进行传热数值模拟，得到每张砂型铸件图像在相应时刻对应铸件形状的温度场结果； 将包含有参数区的各基础砂型铸件图像及其对应的温度场结果一一配对后构成训练集，输入预先搭建好的卷积神经网络模型进行训练； 所述将不同字体的字符作为铸件，生成多个基础砂型铸件图像的方法，包括： 将不同字体的字符作为铸件，生成符合单连通标准的多个初始砂型铸件图像； 在各初始砂型铸件图像的预设部位添加冷铁，并同时保留不加冷铁和加冷铁后的砂型铸件图像； 在各加冷铁和不加冷铁的砂型铸件图像的顶部添加冒口及保温冒口套，并同时保留不加保温冒口套和加保温冒口套的砂型铸件图像； 将各砂型铸件图像的冒口像素值改为铸件灰度值，得到多个基础砂型铸件图像。 | 2022-04-26 | 2024-10-29 |  | 康进武; 韩晓; 王纪武 | G06F30/27; G06N3/08; G06F111/10; G06F119/08 | G06F2119/08; G06F30/27; G06N3/08; G06F2111/10; Y02P90/30 | 有效
训练系统 | 基于动态轨迹建模的光测设备仿真训练方法及系统 | 本申请提供了基于动态轨迹建模的光测设备仿真训练方法及系统，涉及仿真训练技术领域，所述方法包括：获取光测设备的多个部件，构建初始三维部件模型；基于多个部件初始参数，对初始三维部件模型进行参数配置；确定目标理论轨迹，通过多个空间直角坐标系进行动态轨迹建模；计算太阳相对于目标点的太阳俯仰角和方位角；映射至初始三维目标模型中进行仿真训练，确定多个仿真场景；对光测设备进行仿真预演，并对仿真预演结果进行偏差调整，得到三维目标模型。通过本申请解决了现有技术中由于缺乏对复杂场景和环境变化的适应性，难以复现场景，导致仿真结果偏差较大的技术问题，通过实现高精度仿真场景构建，提高了光测设备的仿真精度。 | 1.基于动态轨迹建模的光测设备仿真训练方法，其特征在于，包括： 获取光测设备的多个部件，构建初始三维部件模型； 基于所述多个部件的多个部件初始参数，对所述初始三维部件模型进行参数配置，得到初始三维目标模型； 获取目标点的站址坐标，并基于地心坐标系确定目标理论轨迹，通过多个空间直角坐标系对所述目标理论轨迹进行动态轨迹建模，得到目标运行轨迹； 基于所述站址坐标和中心时间，计算太阳相对于所述目标点的太阳俯仰角和方位角； 将所述站址坐标、所述目标运行轨迹、所述太阳俯仰角和所述方位角映射至所述初始三维目标模型中进行仿真训练，确定多个仿真场景； 基于所述多个仿真场景，对所述光测设备进行仿真预演，并对仿真预演结果进行偏差分析，根据偏差分析结果对所述初始三维目标模型进行反馈调整，得到三维目标模型。 | 2025-07-02 | 2025-11-07 | ['2024-07-01'] | 刘树强; 常晓明; 蹇华晋; 王和平; 杨志浩; 唐浩月; 甘海真; 刘宇滔; 任翊铭; 李学民; 王杰 | G06F30/20; G06T17/00; G06F119/02 | G01N21/61; F16M11/10; F16M11/18; G01N21/01 | 审中
训练系统 | 超声引导下外周神经阻滞虚拟仿真训练系统及方法 | 本发明的实施例公开了一种超声引导下外周神经阻滞虚拟仿真训练系统及方法，涉及医学模拟教学器具技术领域。所述超声引导下外周神经阻滞虚拟仿真训练系统包括主控制器和工作台，工作台侧面的支撑框架上的升降平台上设有注射机械臂和探头机械臂，注射机械臂的末端设有注射穿针装置，探头机械臂的末端设有超声探头，人体模型为成年人全身，人体模型的每个体表定位标志所在区域均设有场景触点，场景触点的输出端连接主控制器，主控制器通信连接显示器，主控制器还连接有存储单元，存储单元内存储有与每个体表定位标志所在区域相对应的超声图像。本发明实施例能够训练超声探头和穿刺针的相互协调配合，且能够模拟多部位的神经阻滞训练。 | 1.一种超声引导下外周神经阻滞虚拟仿真训练系统，其特征在于，包括主控制器和用于放置人体模型的工作台，其中：所述工作台的侧面设有竖向的支撑框架，所述支撑框架上滑动连接有能够竖向移动的升降平台，所述升降平台上设有注射机械臂和探头机械臂，所述注射机械臂的末端设有注射穿针装置，所述探头机械臂的末端设有超声探头，所述支撑框架的上方设有显示器；所述人体模型为成年人全身，所述人体模型的体表定位标志包括颈丛、臂丛、前锯肌平面、竖脊肌平面、星状神经节、椎旁神经、腹横筋膜平面、腰丛、骶丛、髂筋膜下、股神经、股外侧皮神经、闭孔神经、坐骨神经、隐神经和收肌管中的一个或多个；每个体表定位标志所在区域均设有场景触点，所述场景触点的输出端连接所述主控制器，所述主控制器通信连接所述显示器，所述主控制器还连接有存储单元，所述存储单元内存储有与每个体表定位标志所在区域相对应的超声图像。 | 2023-03-30 | 2023-06-23 |  | 刘孝文; 赵晶; 常宗平; 宫瑞松 | G09B23/28 | G09B23/286 | 审中
训练系统 | 一种雪车雪橇运动员高速滑行仿真训练设备及方法 | 本发明属于雪车雪橇训练设备相关技术领域，其公开了一种雪车雪橇运动员高速滑行仿真训练设备及方法，设备包括体感驾驶操控装置、雪车雪橇振动与姿态反馈控制装置、比赛场馆立体视听仿真模块及能够兼容不同雪车雪橇的物理接口，雪车雪橇振动与姿态反馈控制装置连接于体感驾驶操控装置，体感驾驶操控装置与雪车雪橇振动与姿态反馈控制装置、比赛场馆立体视听仿真模块通过运行有虚拟雪车雪橇滑行程序的微处理器形成通信连接；雪车雪橇振动与姿态反馈控制装置用于模拟雪车雪橇运动过程中的姿态以及对运动员的触觉反馈，物理接口安装于雪车雪橇振动与姿态反馈控制装置。本发明能够有效提升运动员训练的便捷性和安全性。 | 1.一种雪车雪橇运动员高速滑行仿真训练设备，其特征在于：所述设备包括体感驾驶操控装置、雪车雪橇振动与姿态反馈控制装置、比赛场馆立体视听仿真模块及能够兼容不同雪车雪橇的物理接口，所述雪车雪橇振动与姿态反馈控制装置连接于所述体感驾驶操控装置，所述体感驾驶操控装置与所述雪车雪橇振动与姿态反馈控制装置、所述比赛场馆立体视听仿真模块通过运行有虚拟雪车雪橇滑行程序的微处理器形成通信连接；所述雪车雪橇振动与姿态反馈控制装置用于模拟雪车雪橇运动过程中的姿态以及对运动员的触觉反馈，其包括三轴六自由度振动台、雪车雪橇结构及信号传输单元，所述雪车雪橇结构通过所述物理接口安装于所述三轴六自由度振动台，所述信号传输单元设置在所述三轴六自由度振动台。 | 2022-12-19 | 2023-03-28 |  | 陈维亚; 王子宁; 赵成龙; 江泽浩; 丁烈云 | G09B9/00; A63B69/18 |  | 审中
训练系统 | 一种森林火灾应急扑救的仿真训练方法及训练装置 | 本发明公开一种森林火灾应急扑救的仿真训练方法及训练装置，其中训练方法包括：S1：对训练场地进行网格划分，并将训练场地中的网格与控制系统中的节点一一对应；S2：在训练场地中设置火焰模拟发生装置；S3：在计算机模拟系统中对火场情况进行计算机仿真模拟，得到所要进行训练的整个林火发展进程的控制参量；S4：控制系统根据步骤S3的控制参量控制实体训练场地的火焰模拟发生装置，进行实训，其中，对火焰模拟发生装置的控制包括控制装置点燃的时间、火焰的高度及火焰熄灭的时间；S5：实训人员根据火场实景进行扑救，对应火焰模拟发生装置通过感应方式判断扑救情况，反馈训练情况并远程控制火场。 | 1.一种森林火灾应急扑救的仿真训练方法，其特征在于，包括以下步骤： 步骤S1：对训练场地进行网格划分，并将训练场地中的网格与控制系统中的节点一一对应； 步骤S2：在训练场地中设置火焰模拟发生装置； 步骤S3：在计算机模拟系统中对火场情况进行计算机仿真模拟，得到所要进行训练的整个林火发展进程的控制参量； 步骤S4：控制系统根据步骤S3的控制参量控制实体训练场地的火焰模拟发生装置，进行实训，其中，对火焰模拟发生装置的控制包括控制装置点燃的时间、火焰的高度及火焰熄灭的时间； 步骤S5：实训人员根据火场实景进行扑救，对应火焰模拟发生装置通过感应方式判断扑救情况，反馈训练情况并远程控制火场。 | 2022-01-12 | 2022-04-19 |  | 赵力; 王清勤; 范乐; 徐峥; 黄闻; 张孝恒 | G06F30/23; A62C99/00; G06F111/10 | G06F30/23; A62C99/0081; G06F2111/10 | 有效
训练系统 | 一种微创手术仿真训练器械操作力反馈装置及方法 | 本发明公开医疗辅助设备技术领域的一种微创手术仿真训练器械操作力反馈装置及方法，其中，实验台具有支撑轴杆，第一旋转平台对称设置在所述支撑轴杆上，并可绕所述支撑轴杆旋转，第二旋转平台安装在所述第一旋转平台上并可绕所述第一旋转平台水平旋转，微创手术器械贯穿所述第二旋转平台，并可相对所述第二旋转平台伸缩，VR眼镜供操作者佩戴，本发明提供的一种微创手术仿真训练器械操作力反馈装置及方法，通过这种力反馈机制，能够更加真实地模拟手术过程中的触觉反馈，从而提高手术训练的效果和安全性。 | 1.一种基于微创手术仿真训练器械操作力反馈装置的操作力反馈方法，其中，微创手术仿真训练器械操作力反馈装置包括： 实验台(100)，其具有支撑轴杆(110)； 第一旋转平台(200)，对称设置在所述支撑轴杆(110)上，并可绕所述支撑轴杆(110)旋转； 第二旋转平台(300)，安装在所述第一旋转平台(200)上，并可绕所述第一旋转平台(200)水平旋转； 微创手术器械(400)，贯穿所述第二旋转平台(300)，并可相对所述第二旋转平台(300)伸缩； VR眼镜(500)，供操作者佩戴，操作者佩戴VR眼镜(500)，看到虚拟手术环境，并通过操作实际的微创手术器械(400)，实现虚拟器械的同步操作，从而完成仿真训练；其中，所述微创手术器械(400)前端设置有第一力反馈装置(410)，所述微创手术器械(400)握把处设置有第二力反馈装置(420)，其特征在于，操作力反馈方法步骤如下： S1、虚拟力计算： 通过非线性模型计算虚拟组织的切割力、摩擦力和穿刺力，并加权合成虚拟交互力； S2、位姿反馈计算： 根据第一旋转平台(200)和第二旋转平台(300)采集的微创手术器械(400)的俯仰、偏航、翻滚角度及深度变化，采用非线性模型计算与虚拟组织的位姿交互反馈力； S3、力反馈仿真： 将虚拟交互力和位姿反馈力通过伺服电机和非线性反馈公式转化为操作者的操作力反馈； S4、力反馈控制： 利用PID控制算法，根据反馈误差实时调整反馈力，以保证反馈系统的稳定性和响应性； S5、闭环控制： 综合虚拟交互力、位姿反馈力和操作反馈力，通过闭环控制系统实时补偿调整，确保操作力与虚拟环境的同步性； 步骤S1中，虚拟组织的切割力计算公式如下： 其中，Kcut为虚拟组织的切割刚度系数，△x为手术器械切入的深度，n为切割过程中的非线性系数，表示从弹性到塑性过渡，βcut为与虚拟组织切割速度和材料屈服行为相关的衰减系数； 虚拟组织的摩擦力计算公式如下： 其中，μdynamic为动态摩擦系数，N为接触法向力，v为接触点的相对速度，γfriction和δfriction为与接触表面相关的非线性摩擦调节系数，α为与接触表面材料相关的衰减系数； 虚拟组织的穿刺力计算公式如下： 其中, Kpuncture为虚拟组织的穿刺刚度系数，△d为穿刺深度，d0为穿刺深度的临界值，表示非线性转折点，ηpuncture为穿刺深度变化速率相关系数，描述穿刺过程中的动态响应，αpuncture为穿刺力的应变率指数； 虚拟交互力计算公式如下： Fvirtual＝ωcut·Fcut+ωfriction·Ffriction+ωpuncture·Fpuncture其中，wcut, wfriction, wpuncture为权重系数，满足wcut+wfriction+wpunctrue＝1表示每个力的贡献； 步骤S2中，第一旋转平台(200)通过第一伺服电机测量微创手术器械(400)的俯仰角度变化值△θ1，根据俯仰角度变化值△θ1计算第一位姿反馈力Fpose1，具体计算公式如下： Fpose1＝Kpose1·(△θ1)2其中，Kpose1为与俯仰角度变化相关的刚度系数； 第二旋转平台(300)通过第二伺服电机、第三伺服电机和第四伺服电机分别对应测量微创手术器械(400)的偏航角度变化△θ2、深度变化△d2以及翻滚角度△φ2变化，根据偏航角度变化△θ2、深度变化△d2以及翻滚角度△φ2变化计算第二位姿反馈力Fpose2，具体计算公式如下： Fpose2＝(Kpose2·(△θ2+△φ2)2)+Kdepth·(△d2)3其中，Kpose2为与偏航和翻滚角度相关的刚度系数，Kdepth为与深度变化相关的刚度系数。 | 2025-03-20 | 2025-06-24 | ['2024-09-24'] | 师为礼; 于嘉宇; 曲峰; 魏国栋; 苗语; 何巍; 蒋振刚 | G09B9/00; G06F3/01 | G09B9/00; G06F3/016 | 有效
训练系统 | 一种微创手术仿真训练器械操作力反馈装置及方法 | 本发明公开医疗辅助设备技术领域的一种微创手术仿真训练器械操作力反馈装置及方法，其中，实验台具有支撑轴杆，第一旋转平台对称设置在所述支撑轴杆上，并可绕所述支撑轴杆旋转，第二旋转平台安装在所述第一旋转平台上并可绕所述第一旋转平台水平旋转，微创手术器械贯穿所述第二旋转平台，并可相对所述第二旋转平台伸缩，VR眼镜供操作者佩戴，本发明提供的一种微创手术仿真训练器械操作力反馈装置及方法，通过这种力反馈机制，能够更加真实地模拟手术过程中的触觉反馈，从而提高手术训练的效果和安全性。 | 1.一种微创手术仿真训练器械操作力反馈装置，其特征在于，包括： 实验台(100)，其具有支撑轴杆(110)； 第一旋转平台(200)，对称设置在所述支撑轴杆(110)上，并可绕所述支撑轴杆(110)旋转； 第二旋转平台(300)，安装在所述第一旋转平台(200)上，并可绕所述第一旋转平台(200)水平旋转； 微创手术器械(400)，贯穿所述第二旋转平台(300)，并可相对所述第二旋转平台(300)伸缩； VR眼镜(500)，供操作者佩戴，操作者佩戴VR眼镜(500)，看到虚拟手术环境，并通过操作实际的微创手术器械(400)，实现虚拟器械的同步操作，从而完成仿真训练； 其中，所述微创手术器械(400)前端设置有第一力反馈装置(410)，所述微创手术器械(400)握把处设置有第二力反馈装置(420)。 | 2025-03-20 | 2025-04-18 | ['2022-09-13'] | 师为礼; 于嘉宇; 曲峰; 魏国栋; 苗语; 何巍; 蒋振刚 | G09B9/00; G06F3/01 | G09B9/00; G06F3/016 | 有效
训练系统 | 一种基于智能视觉通行逻辑的仿真训练装置及方法 | 本发明涉及轨道交通通行设备技术领域，特别是涉及一种基于智能视觉通行逻辑的仿真训练装置及方法，所述仿真训练装置，包括外壳，所述外壳的正面设置有电源开关、电源接口和多个通信接口，所述通信接口包括COM接口、LVDS接口、DB9接口、VGA接口、网络接口、RJ45接口、USB接口、TypeC接口和HDMI接口。本发明能够缩短智能算法模型的训练周期，节约人力资源，并有效提高项目执行效率；能够在不破坏原有模型架构的基础上，通过专项训练增加模型的甄别和检测能力，提高通行逻辑软件和智能模型算法的鲁棒性，具备更好的扩展性，能够满足新增需求，而不需要重建神经网络，降低实施成本。 | 1.一种基于智能视觉通行逻辑的仿真训练装置，其特征在于，包括外壳，所述外壳的顶部设置有散热片，所述外壳的顶面设置有用于散热的通孔，所述外壳的正面设置有电源开关、电源接口和多个通信接口，所述通信接口包括COM接口、LVDS接口、DB9接口、VGA接口、网络接口、RJ45接口、USB接口、TypeC接口和HDMI接口，各类通信接口的数量均为一个或多个；所述COM接口、DB9接口、RJ45接口、TypeC接口、USB接口均可用于连接外部装置，所述外部装置包括但不限于：3D视觉模块，用于训练视觉通信逻辑的模型算法、记录通讯交互日志、控制及升级3D视觉模块固件版本；外部工作站，用于获取3D视觉模块工作日志与通行行为视频流、烧写、录入仿真程序和仿真训练数据集、传输拷贝测试数据集、输出训练结果、检测测试日志；所述LVDS接口、VGA接口、TypeC接口和HDMI接口均可用于图形化输出，输出内容包括但不限于：获取并输出3D视觉模块的工作状态内容；以日志或图形化形式向外部工作站实时输出仿真训练过程、仿真训练结果和模型检测结果。 | 2022-10-27 | 2023-08-08 |  | 王子印; 马怀清; 卢佳婷; 滕竹; 陈皓阳; 李棋瑞; 吴宪光 | G06F11/34; G06F11/36; G06V10/82; G06N3/0495; G06N3/08; G06N7/01; H05K7/20 | Y02D10/00 | 有效
训练系统 | 无人机集群演进式的仿真训练方法、系统、介质及设备 | 本发明涉及一种无人机集群演进式的仿真训练方法、系统、介质及设备，方法包括：对无人机空战场景进行设计及建模；对无人机空战装备模型进行建模；构建无人机空战自主决策算法；对无人机空战自主决策算法进行仿真迭代训练；进行智能算法人机对抗验证；对无人机空战自主决策算法进行多轮迭代，并重复后面的四个步骤。本发明通过仿真手段实现对无人机空战场景进行模拟，采用并行仿真节点的方式推进算法演进，实现算法多轮迭代训练。 | 1.一种无人机集群演进式的仿真训练方法，其特征在于，所述方法包括：S1.对无人机空战场景进行设计及建模；S2.对无人机空战装备模型进行建模；S3.构建无人机空战自主决策算法；S4.对无人机空战自主决策算法进行仿真迭代训练；S5.进行智能算法人机对抗验证；S6.对无人机空战自主决策算法进行多轮迭代，并重复步骤S3至S6。 | 2024-03-13 | 2024-06-11 | ['2022-12-09'] | 钱瀚文; 乔体洲; 蒋铁英; 韩松; 李泽轩; 包家磊 | G06F30/27; G06N20/00; G09B9/00; G09B9/08 | G06F30/27; G06N20/00; G09B9/003; Y02T10/40; G09B9/085 | 审中
训练系统 | 一种基于智能视觉通行逻辑的仿真训练装置及方法 | 本发明涉及轨道交通通行设备技术领域，特别是涉及一种基于智能视觉通行逻辑的仿真训练装置及方法，所述仿真训练装置，包括外壳，所述外壳的正面设置有电源开关、电源接口和多个通信接口，所述通信接口包括COM接口、LVDS接口、DB9接口、VGA接口、网络接口、RJ45接口、USB接口、TypeC接口和HDMI接口。本发明能够缩短智能算法模型的训练周期，节约人力资源，并有效提高项目执行效率；能够在不破坏原有模型架构的基础上，通过专项训练增加模型的甄别和检测能力，提高通行逻辑软件和智能模型算法的鲁棒性，具备更好的扩展性，能够满足新增需求，而不需要重建神经网络，降低实施成本。 | 1.一种基于智能视觉通行逻辑的仿真训练装置，其特征在于，包括外壳，所述外壳的顶部设置有散热片，所述外壳的顶面设置有用于散热的通孔，所述外壳的正面设置有电源开关、电源接口和多个通信接口，所述通信接口包括COM接口、LVDS接口、DB9接口、VGA接口、网络接口、RJ45接口、USB接口、TypeC接口和HDMI接口，各类通信接口的数量均为一个或多个；所述COM接口、DB9接口、RJ45接口、TypeC接口、USB接口均可用于连接外部装置，所述外部装置包括但不限于：3D视觉模块，用于训练视觉通信逻辑的模型算法、记录通讯交互日志、控制及升级3D视觉模块固件版本；外部工作站，用于获取3D视觉模块工作日志与通行行为视频流、烧写、录入仿真程序和仿真训练数据集、传输拷贝测试数据集、输出训练结果、检测测试日志；所述LVDS接口、VGA接口、TypeC接口和HDMI接口均可用于图形化输出，输出内容包括但不限于：获取并输出3D视觉模块的工作状态内容；以日志或图形化形式向外部工作站实时输出仿真训练过程、仿真训练结果和模型检测结果。 | 2022-10-27 | 2023-02-03 |  | 王子印; 马怀清; 滕竹; 陈皓阳; 李棋瑞; 吴宪光 | G06F11/34; G06F11/36; G06V10/82; G06N3/0495; G06N3/08; G06N7/01; H05K7/20 | Y02D10/00 | 有效
训练系统 | 清除脑内血肿的仿真训练模型及其制备和使用方法 | 本发明公开了一种清除脑内血肿的仿真训练模型及其制备和使用方法，包括1 : 1高仿颅骨模型和脑模型，1 : 1高仿颅骨模型包括下模型和上模型，脑模型位于下模型和上模型之间的颅腔内；脑模型包括高仿真脑组织层、石蜡层和血凝块层，石蜡层和血凝块层均位于高仿真脑组织层内，血凝块层包埋于石蜡层内，石蜡层与插接在1 : 1高仿颅骨模型上的固定丝连接，固定丝的另一端位于1 : 1高仿颅骨模型的外部。本发明采用上述结构的清除脑内血肿的仿真训练模型，方便根据需要将血凝块固定在脑内的特定位置，保存时间长，仿真效果好，能够进行CT验证以便于对血肿定位，极大方便了对清除脑内血肿的学习和练习。 | 1.一种清除脑内血肿的仿真训练模型的制备方法，其特征在于：仿真训练模型包括1 : 1高仿颅骨模型和脑模型，所述1 : 1高仿颅骨模型包括下模型和上模型，所述上模型位于所述下模型的顶部，所述脑模型位于所述下模型和所述上模型之间的颅腔内； 所述脑模型包括高仿真脑组织层、石蜡层和血凝块层，所述石蜡层和所述血凝块层均位于所述高仿真脑组织层内，所述血凝块层包埋于所述石蜡层内，所述石蜡层与插接在所述1 : 1高仿颅骨模型上的固定丝连接，所述固定丝的另一端位于所述1 : 1高仿颅骨模型的外部，所述1 : 1高仿颅骨模型上设有与所述血凝块层对应设置的开窗； 所述血凝块层为猪血凝块或鸡血凝块； 清除脑内血肿的仿真训练模型的制备方法，包括以下步骤： (1)组装固定好1 : 1高仿颅骨模型中的下模型和上模型； (2)取250克黄豆浸泡在温水中6‑8小时，碾碎成泥后放入1000ml沸水，搅拌30min后冷却，过滤出豆渣得到豆浆液； (3)向豆浆液中加入大豆卵磷脂粉和内酯，充分搅拌均匀得到混合浆液，混合浆液中黄豆、大豆卵磷脂粉和内酯的重量比为250 : 50 : 3，将混合浆液的温度维持在80‑90摄氏度； (4)将血凝块层包埋于石蜡层内； (5)根据预先设定的血凝块层的位置，利用固定丝将血凝块层固定在此位置，固定丝的一端与包裹着血凝块层的石蜡层连接，固定丝的另一端穿过1 : 1高仿颅骨模型突出于1 : 1高仿颅骨模型的外表面； (6)将混合浆液通过1 : 1高仿颅骨模型中下模型底部的枕骨大孔注入颅腔内，混合浆液的注入过程中混合浆液的温度使得石蜡层融化，冷却8小时后混合浆液冷却凝固形成高仿真脑组织层，将固定丝抽出，形成可供模拟手术训练使用的“高血压脑出血”仿真训练模型； (7)对仿真训练模型进行CT扫描以确定血凝块层的位置是否发生位移，若发生位移，则将下模型和上模型拆开，清除颅腔内的物质后重复以上的步骤(1)至步骤(5)重新进行制备，若未发生位移，则将仿真训练模型进行低温保存或采用福尔马林稀释液浸泡。 | 2021-09-15 | 2025-06-24 | ['2020-09-17'] | 王永志; 张恒柱; 严正村; 钱令涛; 郭景鹏; 马成虎 | G09B23/28 | G09B23/28 | 有效
训练系统 | 飞行器仿真训练语音编码传输方法、装置、设备及介质 | 本发明提供了一种飞行器仿真训练语音编码传输方法、装置、设备及介质，涉及语音技术领域，包括：采集飞行员的语音数据，并利用语音识别模型生成语音数据对应的目标语音识别文本；基于预先构建的飞行器专有用语语料库，将目标语音识别文本转换为第一编码数据；将第一编码数据传输至其他飞行员关联的终端，以通过其他飞行员关联的终端，基于飞行器专有用语语料库将第一编码数据转换为目标语音识别文本，并播报第一编码数据对应的目标语音识别文本，实现两个或多个飞行员之间的语音传输。本发明显著提高了语音识别的准确性，还能极大地减少传输过程耗费的通信带宽以及提升传输效率。 | 1.一种飞行器仿真训练语音编码传输方法，其特征在于，所述方法应用于飞行员关联的终端，不同所述飞行员关联的所述终端之间通信连接，所述方法包括： 采集所述飞行员的语音数据，并利用语音识别模型生成所述语音数据对应的目标语音识别文本；其中，所述语音识别模型是基于所述飞行员的个人语音库训练得到的，所述语音数据及其对应的所述目标语音识别文本还用于对所述语音识别模型进行优化； 基于预先构建的飞行器专有用语语料库，将所述目标语音识别文本转换为第一编码数据； 将所述第一编码数据传输至其他所述飞行员关联的所述终端，以通过其他所述飞行员关联的所述终端，基于所述飞行器专有用语语料库将所述第一编码数据转换为所述目标语音识别文本，并播报所述第一编码数据对应的所述目标语音识别文本，实现两个或多个所述飞行员之间的语音传输。 | 2025-03-06 | 2025-04-04 | ['2024-11-19'] | 刘中昌; 王宇翔; 刘晓昌; 薛莉莉 | G10L15/26; G10L15/06; G10L19/22; G10L19/24; H04L65/756; G06F16/334; G06N20/00 | Y02T10/40 | 审中
训练系统 | 一种森林火灾应急扑救的仿真训练方法及训练装置 | 本发明公开一种森林火灾应急扑救的仿真训练方法及训练装置，其中训练方法包括：S1：对训练场地进行网格划分，并将训练场地中的网格与控制系统中的节点一一对应；S2：在训练场地中设置火焰模拟发生装置；S3：在计算机模拟系统中对火场情况进行计算机仿真模拟，得到所要进行训练的整个林火发展进程的控制参量；S4：控制系统根据步骤S3的控制参量控制实体训练场地的火焰模拟发生装置，进行实训，其中，对火焰模拟发生装置的控制包括控制装置点燃的时间、火焰的高度及火焰熄灭的时间；S5：实训人员根据火场实景进行扑救，对应火焰模拟发生装置通过感应方式判断扑救情况，反馈训练情况并远程控制火场。 | 1.一种森林火灾应急扑救的仿真训练方法，其特征在于，包括以下步骤：步骤S1：对训练场地进行网格划分，并将训练场地中的网格与控制系统中的节点一一对应；步骤S2：在训练场地中设置火焰模拟发生装置；步骤S3：在计算机模拟系统中对火场情况进行计算机仿真模拟，得到所要进行训练的整个林火发展进程的控制参量，其中对火场情况进行计算机仿真模拟的具体过程为：步骤S31：将森林火灾的各种影响因素作为输入参量输入计算机模拟系统，其中，所述森林火灾的各种影响因素包括：可燃物性质、可燃物含水率、地形坡度及环境风速与风向；步骤S32：计算机模拟系统根据预设的算法，对森林火灾火场情况进行模拟，将森林火灾各影响因素的作用转化为火场外部特征，并作为输出参量，其中，所述火场外部特征包括：林火蔓延速度、火线强度及火焰高度；步骤S33：将火场外部特征细化为每个网格内的单个火焰模拟发生装置的控制参量，以实现根据计算机仿真得到所要进行训练的整个林火发展进程的真实火场情况模拟，具体为：当计算机模拟系统中判定训练场地中一网格为着火节点时，对应网格内的火焰模拟发生装置即作为实际的着火点；根据计算机模拟系统设置对应蔓延情况，包括设置模拟步长，并根据设置的步长值所对应的间隔更新计算机模拟系统中的着火区域，当计算机模拟系统中的任一网格在着火区域内时，判定对应网格内的火焰模拟发生装置需点火；同时预设一燃烧时间阈值，以控制当火焰模拟发生装置的燃烧时间达到所述燃烧时间阈值时，火焰模拟发生装置需熄灭；根据计算机模拟系统中对应着火区域的火焰高度和火线强度，设置对应网格内的火焰模拟发生装置对应可调节阀门的开度与对应着火区域内点燃的火焰喷口的数量与密度；步骤S4：控制系统根据步骤S3的控制参量控制实体训练场地的火焰模拟发生装置，进行实训，其中，对火焰模拟发生装置的控制包括控制装置点燃的时间、火焰的高度及火焰熄灭的时间；步骤S5：实训人员根据火场实景进行扑救，对应火焰模拟发生装置通过感应方式判断扑救情况，反馈训练情况并远程控制火场。 | 2022-01-12 | 2024-06-04 |  | 赵力; 王清勤; 范乐; 徐峥; 黄闻; 张孝恒 | G06F30/23; A62C99/00; G06F111/10 | G06F30/23; A62C99/0081; G06F2111/10 | 有效
训练系统 | 基于反向代理的动态网站克隆仿真训练靶场构建方法 | 本发明涉及网络安全仿真技术领域，具体为基于反向代理的动态网站克隆仿真训练靶场构建方法，包括以下步骤：通过代理采集通信数据并正则匹配生成动态资源集，提取异步行为与资源字段汇总更新结果，计算结构相似性替换恶意组件生成诱导集，提取差异及TLS参数封装仿真结果，构建索引分组匹配并重排注入优化通道与调用结果，本发明中，通过采集网站通信数据并进行最长公共子序列匹配，捕捉请求和响应细节，生成真实的动态资源数据，正则化和路径匹配确保数据完整性，复现动态交互行为，结构相似性算法模拟安全威胁，诱导组件加载替换和TLS握手提取增强互动性，创新处理手段提升了仿真灵活性和安全性，提供精准的验证和安全支持。 | 1.基于反向代理的动态网站克隆仿真训练靶场构建方法，其特征在于，包括以下步骤： S1：通过代理服务器采集页面首次访问的通信数据包，提取每一条通信记录的参数键值对与请求路径，通过最长公共子序列算法对通信请求项进行路径匹配并对匹配失败项进行正则化，生成动态资源数据集； S2：调用所述动态资源数据集，获取异步加载行为并提取响应结构、请求路径和资源用途字段，判断资源是否更新并汇总，生成资源更新结果； S3：调用所述资源更新结果，通过结构相似性算法计算DOM结构与预设恶意组件模板库匹配度，筛选匹配度优的路径项并将原DOM结构替换为对应恶意组件，生成诱导组件加载集； S4：调用所述诱导组件加载集，获取原始页面DOM结构与当前加载内容之间差异并进行资源仿真替换，提取TLS握手中会话参数与证书信息，形成TLS通道配置，对替换后页面资源、诱导组件结构及TLS通道参数进行统一封装，生成网站克隆仿真训练靶场构建结果。 | 2025-08-27 | 2025-11-11 | ['2025-03-21'] | 陈威; 郑志强; 谢圣强; 刘印 | H04L9/40 | G01N27/30; G01N27/3278 | 审中
训练系统 | 一种基于大数据的飞行模拟仿真训练分析系统及方法 | 本发明涉及飞行模拟技术领域，具体是一种基于大数据的飞行模拟仿真训练分析系统及方法，所述分析方法包括以下步骤：步骤S1、选定训练场景，输入训练计划；步骤S2、计算任意两个任务场景之间的切换平滑值；步骤S3、根据切换平滑值，调整训练任务的排序；步骤S4、选择的训练计划进行飞行训练，评估训练得分。本发明对飞行模拟训练过程中的数据进行监控，并根据对切换任务场景后的训练任务数据进行收集和分析，分析两个任务场景之间的切换平滑值，根据切换平滑值对训练计划中的训练任务进行排列，形成个性化的训练计划，通过合理规划任务场景的转换过程，避免因任务场景的切换影响学员的训练计划，并且也提高对学员自身能力评估的准确性。 | 1.一种基于大数据的飞行模拟仿真训练分析方法，其特征在于：所述分析方法包括以下步骤： 步骤S1、选定训练场景，输入训练计划； 步骤S2、获取训练计划中含有的各项训练任务，以及每项训练任务所对应的任务场景，计算任意两个任务场景之间的切换平滑值； 步骤S3、根据切换平滑值，调整训练任务的排序，生成新的训练计划，推送给用户终端； 步骤S4、选定使用新的训练计划或者原本的训练计划，学员根据选择的训练计划进行飞行训练，获取飞行记录，查看每个训练任务的完成结果，评估训练得分； 所述步骤S1包括：所述训练场景包括三维场景和二维场景，确定本次训练采用三维场景或者二维场景； 获取参加训练的飞行员的基本信息、飞行经验、技能水平和训练记录，判断飞行员的个人能力等级； 根据训练目标和个人能力等级，制定并输入训练计划，所述训练计划包括起飞、飞行路线、训练任务和降落； 所述步骤S2包括： 步骤S201、获取训练计划中的各项训练任务，以及每项训练任务所对应的任务场景，所述任务场景为输入环境参数模拟实际环境的情景，其中所述环境参数包括风向、天气、海面温度、云高中的一项或者多项；若所述环境参数的数值不同，则标记为不同的任务场景； 获取训练计划中，所包含的每个任务场景，若训练计划中包括两个及以上的任务场景，则调转至步骤S202； 步骤S202、随机选取两个任务场景，将所有飞行员的训练计划提取形成历史数据库，提取历史数据库中具有选取的两个任务场景转换过程的飞行记录，将在转换的两个任务场景中出现操作失误的飞行记录作为目标飞行记录； 步骤S203、将目标飞行记录中转换的两个任务场景根据先后执行的顺序划分为前置任务场景和后置任务场景，获取两个任务场景所对应的训练任务将其标记为目标训练任务，获取目标训练任务的所有操作，根据操作执行的先后顺序形成时间轴一，在时间轴一上标记操作失误出现的时间节点T1，同时将两个任务场景开始切换和完成切换的两个时间点标注在时间轴一上，开始切换时间点与完成切换时间点之间为转换时段[t1，t2]； 步骤S204、将目标训练任务根据其所对应的前置任务场景或者后置任务场景进行分类，将历史数据库中进行同一类目标训练任务的飞行记录进行提取，并将在目标训练任务的前后无连续的切换任务场景的飞行记录保留形成集合A，提取集合A中具有操作失误的目标训练任务，将目标训练任务的执行过程形成时间轴二，在时间轴二上标记出每项目标训练任务出现操作失误的时间节点，将相邻最远的两个时间节点作为端点，得到时间段[t3，t4]； 步骤S205、分别将前置任务场景和后置任务场景所对应的时间段[t3，t4]在时间轴一上进行标注，获取时间段[t3，t4]与切换节点之间的时间段标记为目标时间段，将步骤S202中出现操作失误且在目标时间段内的目标飞行记录提取，计算目标时间段内的切换影响因子α，其计算公式为α=m/M；其中m为在目标时间段内出现操作失误的目标飞行记录的数量，M为在前置任务场景和后置任务场景中出现的所有操作失误的目标飞行记录的总数； 步骤S206、获取每一条目标飞行记录的两个任务场景之间进行切换的切换时长，将其标记为s，所述切换时长为上一个任务场景切换到下一个任务场景的时长，将所有的切换时长提取形成集合S，集合S={s1, s2, s3, ......, sn}，其中s1, s2, s3, ......, sn依次表示为第1条目标飞行记录中两个场景的切换时长，第2条目标飞行记录中两个场景的切换时长，第3条目标飞行记录中两个场景的切换时长，......, 第n条目标飞行记录中两个场景的切换时长； 计算选取的两个任务场景之间的切换平滑值，将切换平滑值记为P； 其计算公式为：P=( *β1)*[( )*β2]，其中β1和β2为权重系数。 | 2024-11-27 | 2025-03-07 | ['2024-11-08'] | 杜征; 王帅 | G06Q50/20; G06Q10/0635; G06F17/18; G06F18/213; G06F18/214; G06F18/22; G06F18/24 | G06Q50/205; G06F18/24; G06F17/18; G06F18/214; G06F18/213; G06Q10/0635; G06F18/22 | 有效
训练系统 | 核事故应急救援无人机航空监测仿真训练系统及方法 | 本发明涉及一种核事故应急救援无人机航空监测仿真训练系统及方法，该系统包括仿真训练系统和无人机，在无人机上设置有无人机核应急监测系统，仿真训练系统包括数据库模块、辐射污染扩散模拟仿真模块、应急监测方案制定模块、飞行轨迹规划模块、无人机起飞前准备模块、应急监测模块以及无人机航后处理模块等。本发明能够有效降低了训练成本，便于反复多次练习，高真实感的事故场景及事故现象模拟能有效提高核应急航空监测队伍的心理素质与实战应变能力，并具有智能考核评估能力，有效评估核应急航空监测队伍的专业技能，降低发生真实核事故时应急救援装备、队伍不能有效履行应急航空监测的风险。 | 1.一种核事故应急救援无人机航空监测仿真训练方法，其特征在于，包括以下步骤： a. 启动核事故应急救援无人机航空监测仿真训练系统，在仿真训练系统中输入风场信息、降水信息以及源项信息，计算模拟并输出辐射污染的扩散路径和活度信息； b.依据辐射污染扩散模拟计算结果，通过交互方式确定应急监测区域范围，并保存应急监测区域经纬度坐标； c.在应急监测区域范围内甄别飞行障碍物、预设假想障碍物经纬度坐标和高度、预设飞行海拔高度信息、预设无人机飞行速度和爬升率信息，预设测量比例尺信息；并基于数字高程信息，进行穿越航线飞行趋势线模拟计算，输出测线飞行路径海拔高度数据； 穿越航线飞行趋势线模拟计算具体包括： 依据应急监测区范围角点，设定测量比例尺，规划穿越航线的首末点经纬度坐标； 设定采样点距，针对各个穿越航线，在其路径上，依据地形数据，计算各个点的经度、纬度和海拔高度数据； 在穿越航线上设定存在假想障碍物，配置其坐标和离地高度； 针对各个穿越航线的两侧，设定一定的宽度，在其范围内若有海拔高度超过穿越航线上的海拔高度或有障碍物高度超过穿越航线的海拔高度，则将其高度替换到穿越航线的高度上； 设定无人机飞行距离地表和障碍物的最小相对高度和最大允许偏差； 采用三次样条函数对穿越航线的高度数据拟合为光滑的穿越航线飞行趋势线； 设定无人机飞行速度和无人机爬升率； 依据无人机飞行速度和无人机爬升率，计算穿越航线飞行轨迹趋势线上各点海拔高度数据是否满足最小相对高度差和最大允许偏差限定条件，对不符合海拔高度飞行数据的点重新设置海拔高度，并再次进行飞行轨迹趋势线拟合光滑，直至满足飞行条件； d.在应急监测区域，根据选择条件，划定基线区、选择起降点和中继站的位置； e.在无人机控制台进行测线飞行路径规划，将测线飞行路径输入到无人机飞控系统中； f.在飞行前，对无人机机体进行检查，进行无人机核应急航空监测系统起飞前检查，进行无人机核应急航空监测系统早测试； g.无人机起飞，通过无人机核应急航空监测系统应急监测，按照预先设定的测线飞行路径进行飞行测量； h.无人机降落，对无人机表面采用表面污染仪进行辐射污染检查，进行无人机航后检测，对无人机核应急航空监测系统进行晚测试； i.进行数据处理和分析，并输出核应急监测报告； j.系统进行考核评估，出具队员测评报告。 | 2023-08-21 | 2025-10-31 | ['2023-06-25'] | 房江奇; 杨金政; 张文峰; 安政伟; 汪哲; 杨明; 牛国臣; 刘林峰; 刘学; 李怀渊; 王永军 | G09B9/00; G09B9/08; G09B7/02; G09B5/08; G06F30/20; G06Q50/20; G06Q50/26 | G09B7/02; G06Q50/2057; G09B9/00; G06Q50/265; G09B5/08; G09B9/085; G06F30/20; G09B9/08 | 有效
训练系统 | 一种呼吸道分泌物采集模拟仿真训练控制系统及模型 | 本发明涉及医学教学用具技术领域，公开了一种呼吸道分泌物采集模拟仿真训练控制系统及模型，包括鼻腔检测集成组件，用于检测采集鼻腔分泌物的操作准确性；咽部检测集成组件，用于检测采集咽部分泌物的操作准确性；嵌入式核心单元，所述嵌入式核心单元通过输入信号调理单元与所述鼻腔检测集成组件、咽部检测集成组件电连接，所述嵌入式核心单元用于对经过输入信号调理单元转换过的检测信号进行分析判断整合。该方案仿真度高，便于学生进行鼻、咽分泌物的拭子采集训练，同时有利于教师教学设计。 | 1.一种呼吸道分泌物采集模拟仿真训练控制系统，其特征在于，包括鼻腔检测集成组件，用于检测采集鼻腔分泌物的操作准确性； 咽部检测集成组件，用于检测采集咽部分泌物的操作准确性； 嵌入式核心单元(9)，所述嵌入式核心单元(9)通过输入信号调理单元(7)与所述鼻腔检测集成组件、咽部检测集成组件电连接，所述嵌入式核心单元(9)用于对经过输入信号调理单元(7)转换过的检测信号进行分析判断整合。 | 2021-03-31 | 2021-07-09 |  | 高振元; 贾彦疆; 潘斌 | G09B23/28; G09B9/00 | G09B9/00; G09B23/28 | 审中
训练系统 | 一种针对仿真训练的高速数据采集传输改进型KCP协议 | 一种针对仿真训练的高速数据采集传输改进型KCP协议，所述改进型KCP协议包括包头及数据(DATA)，所述包头包括以下字段：a.CONV字段：CONV字段为会话号字段；b.CMD字段：表示4种控制指令类型，包括数据推送命令，确认命令，接收窗口大小询问命令，窗口大小告知命令；c.WND字段：表示接收方目前可以接收窗口的大小；d.TS字段：为时间戳字段，e.SN字段：数据包的序列号字段; f.UNA字段：UNA字段与字段SN对应，表示下一个要接收数据包的序号；g.LEN字段；LEN字段表示数据包长度。本发明可以提高传输的效率。 | 1.一种针对仿真训练的高速数据采集传输改进型KCP协议，其特征在于：所述改进型KCP协议包括包头及数据(DATA)，所述包头包括以下字段：CONV字段：CONV字段为1字节，用于多租户系统中用于标识不同的用户以及用户组；CMD字段：表示4种控制指令类型，包括数据推送命令，确认命令，接收窗口大小询问命令，窗口大小告知命令；WND字段：表示接收方目前可以接收窗口的大小；TS字段：为时间戳字段，以往返时间作为字段值，往返时间的单位为毫秒；SN字段：数据包的序列号字段，用于记录数据包的顺序，用于重传和确认；UNA字段：UNA字段与字段SN对应，表示下一个要接收数据包的序号；LEN字段：LEN字段表示数据包长度。 | 2024-01-23 | 2024-04-26 |  | 杨波; 王文奇; 潘磊; 刘小明 | H04L69/06; H04L69/22 | H04L69/06; H04L69/22 | 审中
训练系统 | 消防登高模拟平台及登高平台消防车VR仿真训练系统 | 本实用新型提供一种消防登高模拟平台及登高平台消防车VR仿真训练系统，属于消防演练模拟设备领域。本实用新型消防登高模拟平台包括底座、设置在底座上的六轴运动平台，设置在所述六轴运动平台上方的工作平台，所述工作平台上设有防护结构及设置在所述防护结构上的控制器及操作台，所述操作台上设有操作杆，所述控制器分别与操作杆和六轴运动平台相连。本实用新型的有益效果为：为仿真训练提供包括消防登高模拟平台等的硬件支持，体验更加全面逼真，更接近实战。 | 1.消防登高模拟平台，其特征在于：包括底座、设置在底座上的六轴运动平台，设置在所述六轴运动平台上方的工作平台，所述工作平台上设有防护结构及设置在所述防护结构上的控制器及操作台，所述操作台上设有操作杆，所述控制器分别与操作杆和六轴运动平台相连。 | 2021-01-29 | 2021-11-30 |  | 袁桢 | G09B9/00; A62C99/00 |  | 有效
训练系统 | 一种基于计算机视觉的针刺手法仿真训练系统及方法 | 本发明公开了一种基于计算机视觉的针刺手法仿真训练系统及方法，系统包括主摄像头、第一副摄像头、第二副摄像头和针刺受体；其中，所述主摄像头设置于台车桌面的左侧，所述第一副摄像头设置于所述主摄像头的上方，所述第二副摄像头设置于台车桌面的右侧，所述针刺受体嵌入设置于台车桌面的中央，所述针刺受体的下方固定设置压力传感器；本发明通过主摄像头和第一副摄像头采用计算机视觉算法，采集提取针刺参数，最大程度上模拟裸针针刺手感，提升训练效率，解决了现有技术无法模拟真实针刺手感同时量化针刺参数的问题。 | 1.一种基于计算机视觉的针刺手法仿真训练系统，其特征在于，包括主摄像头(1)、第一副摄像头(2)、第二副摄像头(3)和针刺受体(4)；其中，所述主摄像头(1)设置于台车桌面(5)的左侧，所述第一副摄像头(2)设置于所述主摄像头(1)的上方，所述第二副摄像头(3)设置于台车桌面(5)的右侧，所述针刺受体(4)嵌入设置于台车桌面(5)的中央，所述针刺受体(4)的下方固定设置压力传感器(6)；所述主摄像头(1)用于定位毫针位置，所述第一副摄像头(2)用于检测毫针偏移角度，所述第二副摄像头(3)用于对操作者的针刺手法进行三维姿态重建，压力传感器(6)用于检测毫针刺入针刺受体(4)的作用力。 | 2024-01-29 | 2024-04-30 |  | 冯伟; 梁繁荣; 赵凌; 孙铭声; 祝斌林; 陈也; 吕思川; 陈雪雯; 蒲钱江 | G09B23/28; G06V40/20; G06V10/12; G06T7/73; G06T17/00; G06V10/74 | G09B23/28; G06V40/28; G06V10/12; G06T7/73; G06T17/00; G06V10/761; Y02T90/00 | 审中
训练系统 | 面向服务的多核并行仿真训练引擎及其仿真处理方法 | 本发明提供一种面向服务的多核并行仿真训练引擎及其仿真处理方法，涉及军事仿真技术领域，所述面向服务的多核并行仿真训练引擎包括：前端仿真运行控制环境引擎；后台云仿真计算服务环境引擎，包括：部署到云端的资源调度节点、多个人工智能节点和多个仿真计算节点；其中，仿真计算节点用于基于仿真引擎实例对红方的智能体和蓝方的智能体之间的对抗过程进行资源调度和多核并行仿真计算，并基于多核并行仿真计算结果为各智能体的训练提供仿真样本数据。本发明能够胜任大规模复杂仿真计算任务，仿真支撑能力强，仿真运行效率高，可以实现高仿真加速比的超实时仿真，并满足智能体训练所需要的大样本采集需求。 | 1.一种面向服务的多核并行仿真训练引擎，其特征在于，包括：前端仿真运行控制环境引擎，用于通过浏览器创建军事仿真任务，并生成携带所述军事仿真任务的任务仿真请求；后台云仿真计算服务环境引擎，包括：部署到云端的资源调度节点、多个人工智能节点和多个仿真计算节点；其中，所述资源调度节点用于接收并响应所述任务仿真请求，基于所述云端的资源池创建并启动所述多个人工智能节点和多个仿真计算节点，将所述军事仿真任务动态部署到所述多个仿真计算节点中，并对所述仿真计算节点中的仿真引擎实例进行创建和控制；所述人工智能节点用于对至少一个智能体进行管理和控制；所述仿真计算节点用于基于所述仿真引擎实例对红方的至少一个所述智能体和蓝方的至少一个所述智能体之间的对抗过程进行资源调度和多核并行仿真计算，并基于多核并行仿真计算结果为各所述智能体的训练提供仿真样本数据。 | 2023-01-16 | 2024-07-16 | ['2021-12-13'] | 张琳; 力环才; 王娜 | G06F30/10; G06F9/50; G06F9/48; G06F111/04; G06F111/18; G06F119/12 | G06F2209/5018; G06F30/10; G06F9/5005; G06F2119/12; G06F2209/5011; G06F2111/04; G06F2111/18; G06F9/4837; G06F9/5061 | 有效
训练系统 | 一种基于装备特性的对抗仿真训练裁决模型分类方法 | 一种基于装备特性的对抗仿真训练裁决模型分类方法，包括步骤：步骤1：打击方指挥所向打击装备模型发送打击指令数据；步骤2：裁决计算中心从打击方指挥所向打击装备模型发送的打击指令数据和被打击目标自身装备数据中筛选需要的数据；步骤3：接收裁决被打击目标的装备类型数据，区分是否为合作裁决；若为合作裁决，执行步骤4，若为非合作裁决，执行步骤5；步骤4：合作裁决中，接收打击方和被打击方支援特性信息及维修特性信息，区分信息支援裁决和维修保障裁决；步骤5：非合作裁决中，接收双方感知特性、软毁伤特性、硬毁伤特性，区分感知裁决、软毁伤裁决、硬毁伤裁决；步骤6：根据裁决类型，区分在目标装备或自身装备进行精确裁决计算。 | 1.一种基于装备特性的对抗仿真训练裁决模型分类方法，其特征在于，包括步骤：步骤1：打击方指挥所向打击装备模型发送打击指令数据；步骤2：裁决计算中心从打击方指挥所向打击装备模型发送的打击指令数据和被打击目标自身装备数据中筛选需要的数据；步骤3：接收裁决被打击目标的装备类型数据，区分是否为合作裁决；若为合作裁决，执行步骤4，若为非合作裁决，执行步骤5；步骤4：合作裁决中，接收打击方和被打击方支援特性信息及维修特性信息，区分信息支援裁决和维修保障裁决；步骤5：非合作裁决中，接收双方感知特性、软毁伤特性、硬毁伤特性，区分感知裁决、软毁伤裁决、硬毁伤裁决；步骤6：根据裁决类型，区分在目标装备或自身装备进行精确裁决计算。 | 2024-05-29 | 2024-09-13 | ['2021-07-09'] | 高林涛; 林鲲鹏; 梁维奎; 金晓创; 孙雪; 宋斌; 何志文; 张文瀚; 吕潇磊; 郑建拥 | G06F18/2433; G06F30/20; G06Q10/063; G06Q50/26 | G06F18/2433; G06Q10/063; G06Q50/26; G06F30/20 | 审中
训练系统 | 一种基于大数据的飞行模拟仿真训练分析系统及方法 | 本发明涉及飞行模拟技术领域，具体是一种基于大数据的飞行模拟仿真训练分析系统及方法，所述分析方法包括以下步骤：步骤S1、选定训练场景，输入训练计划；步骤S2、计算任意两个任务场景之间的切换平滑值；步骤S3、根据切换平滑值，调整训练任务的排序；步骤S4、选择的训练计划进行飞行训练，评估训练得分。本发明对飞行模拟训练过程中的数据进行监控，并根据对切换任务场景后的训练任务数据进行收集和分析，分析两个任务场景之间的切换平滑值，根据切换平滑值对训练计划中的训练任务进行排列，形成个性化的训练计划，通过合理规划任务场景的转换过程，避免因任务场景的切换影响学员的训练计划，并且也提高对学员自身能力评估的准确性。 | 1.一种基于大数据的飞行模拟仿真训练分析方法，其特征在于：所述分析方法包括以下步骤： 步骤S1、选定训练场景，输入训练计划； 步骤S2、获取训练计划中含有的各项训练任务，以及每项训练任务所对应的任务场景，计算任意两个任务场景之间的切换平滑值； 步骤S3、根据切换平滑值，调整训练任务的排序，生成新的训练计划，推送给用户终端； 步骤S4、选定使用新的训练计划或者原本的训练计划，学员根据选择的训练计划进行飞行训练，获取飞行记录，查看每个训练任务的完成结果，评估训练得分。 | 2024-11-27 | 2024-12-27 | ['2024-07-16'] | 杜征; 王帅 | G06Q50/20; G06Q10/0635; G06F17/18; G06F18/213; G06F18/214; G06F18/22; G06F18/24 | G06Q50/205; G06F18/24; G06F17/18; G06F18/214; G06F18/213; G06Q10/0635; G06F18/22 | 有效
训练系统 | 一种基于容器环境的水声效应的仿真训练的评估方法 | 本发明涉及一种基于容器环境的水声效应的仿真训练的评估方法，涉及水声信号仿真技术领域，包括如下步骤：步骤1)：在模拟容器环境内发射水声信号，构建水声信号在模拟容器环境中的损耗模型；步骤2)：分析损耗模型内的空间矢量损耗因子，根据空间矢量损耗因子对水声信号的损耗路径进行规划；步骤3)：根据规划后的水声信号的损耗路径结合模拟容器环境内的水压进行仿真训练的评估；步骤4)：根据规划后的水声信号的损耗路径结合模拟容器环境内的水流速度进行仿真训练的评估；步骤5)：输出的仿真训练的评估数据；本发明的有益效果：通过在模拟容器环境内的水声信号的仿真和有效的评估，进而运用到海上环境的水声效应的仿真训练和评估。 | 1.一种基于容器环境的水声效应的仿真训练的评估方法，其特征在于，包括如下步骤：步骤1)：将海洋环境数据注入到模拟容器环境中，在模拟容器环境内发射水声信号，构建水声信号在模拟容器环境中的损耗模型；步骤2)：分析损耗模型内的空间矢量损耗因子，根据空间矢量损耗因子对水声信号的损耗路径进行规划；步骤3)：根据规划后的水声信号的损耗路径结合模拟容器环境内的水压进行仿真训练的评估；步骤4)：根据规划后的水声信号的损耗路径结合模拟容器环境内的水流速度进行仿真训练的评估；步骤5)：输出步骤3)和步骤4)的仿真训练的评估数据。 | 2024-05-23 | 2024-08-30 |  | 衡军; 邹世雄; 柴鹏; 陈蓓; 杨予森 | G06F17/10; G06F30/20 | G06F30/20; G06F17/10 | 审中
训练系统 | 一种基于VR技术的电工登杆作业仿真训练系统及方法 | 本发明公开了一种基于VR技术的电工登杆作业仿真训练系统及方法，仿真训练系统包括图像显示模块，用于显示电工登杆作业过程中的模型及登杆互动动作；动作捕捉模块，用于通过动作捕捉手柄模拟登杆动作；语音提示模块，用于语音播放登杆过程中的作业注意事项和报警提示；交互模块，用于将动作捕捉模块捕捉到的动作经过数据处理模块处理，再将其传递到图像显示模块，形成登杆模拟动画，使培训人员获得沉浸式登杆动作体验。该电工登杆作业仿真训练系统采用VR显示和动作捕捉技术开发安全实训系统，沉浸仿真效果好，交互体验自然，相比市场同类产品，具有体积小，建设成本低，易于携带部署，培训成本低，培训效率高等优点，从而易于推广使用。 | 1.一种基于VR技术的电工登杆作业仿真训练系统，其特征在于，包括：图像显示模块，用于通过虚拟现实头戴显示器显示电工登杆作业过程中电杆、主保险带、副保险带的模型及登杆互动动作；还用于播放教学视频、高光文字提示登高过程的操作步骤提示和作业注意事项；动作捕捉模块，用于通过动作捕捉手柄依次模拟登杆、穿上主保险带、主保险带向上挪动、套副保险带、解开主保险带、解开副保险带等动作；语音提示模块，用于语音播放登杆过程中的作业注意事项和报警提示；交互模块，用于将动作捕捉模块捕捉到的动作经过数据处理模块处理，再将其传递到图像显示模块，形成登杆模拟动画，使培训人员获得沉浸式登杆动作体验。 | 2022-09-28 | 2022-12-09 | ['2021-06-08'] | 陈青; 刘红新; 张明星; 丁倩; 高松; 刘志敏; 汪君; 李葆; 汤远红; 邵郁; 段丽 | G09B5/06; G09B9/00; G02B27/01; G06F3/01 | G06F3/011; G09B9/00; G06F3/017; G02B27/017; G09B5/06 | 失效
训练系统 | 一种呼吸道分泌物采集模拟仿真训练控制系统及模型 | 本实用新型涉及医学教学用具技术领域，公开了一种呼吸道分泌物采集模拟仿真训练控制系统及模型，包括鼻腔检测集成组件，用于检测采集鼻腔分泌物的操作准确性；咽部检测集成组件，用于检测采集咽部分泌物的操作准确性；嵌入式核心单元，所述嵌入式核心单元通过输入信号调理单元与所述鼻腔检测集成组件、咽部检测集成组件电连接，所述嵌入式核心单元用于对经过输入信号调理单元转换过的检测信号进行分析判断整合。该方案仿真度高，便于学生进行鼻、咽分泌物的拭子采集训练，同时有利于教师教学设计。 | 1.一种呼吸道分泌物采集模拟仿真训练控制系统，其特征在于，包括鼻腔检测集成组件，用于检测采集鼻腔分泌物的操作准确性； 咽部检测集成组件，用于检测采集咽部分泌物的操作准确性； 嵌入式核心单元(9)，所述嵌入式核心单元(9)通过输入信号调理单元(7)与所述鼻腔检测集成组件、咽部检测集成组件电连接，所述嵌入式核心单元(9)用于对经过输入信号调理单元(7)转换过的检测信号进行分析判断整合。 | 2021-03-31 | 2021-12-03 |  | 高振元; 贾彦疆; 潘斌 | G09B23/28; G09B9/00 |  | 有效
训练系统 | 基于现实场景和虚拟沉浸体育的仿真训练方法及系统 | 本发明公开了一种基于现实场景和虚拟沉浸的体育仿真训练方法及系统，该方法包括：构建与待训练运动项目对应的虚拟场景，虚拟场景中包括目标用户对应的虚拟形象以及待训练运动项目对应的虚拟训练道具；在虚拟场景中配置第一镜头和第二镜头；在目标用户通过待训练运动项目对应的真实训练道具进行训练的过程中，获取目标用户的动作信息以及真实训练道具的运动信息；若确定真实训练道具没有离开目标用户，则基于动作信息，对虚拟形象进行更新，并展示第一镜头采集到的画面；若确定真实训练道具离开目标用户，则基于运动信息，确定虚拟训练道具的运动轨迹，并根据运动轨迹控制虚拟训练道具在虚拟场景中运动，并展示第二镜头采集到的画面。本发明能够提高运动训练效果。 | 1.一种基于现实场景和虚拟沉浸体育的仿真训练方法，其特征在于，包括： 构建与待训练运动项目对应的虚拟场景，所述虚拟场景中包括目标用户对应的虚拟形象以及所述待训练运动项目对应的虚拟训练道具； 在所述虚拟场景中配置第一镜头和第二镜头，所述第一镜头设置在所述虚拟形象的周围用于采集所述虚拟形象的动作画面，所述第二镜头设置在所述虚拟训练道具的周围并跟随所述虚拟训练道具移动，用于采集所述虚拟训练道具在其运动方向上的画面； 在所述目标用户通过所述待训练运动项目对应的真实训练道具进行训练的过程中，获取所述目标用户的动作信息以及所述真实训练道具的运动信息； 根据所述动作信息和所述运动信息，确定所述真实训练道具是否离开所述目标用户； 若确定所述真实训练道具没有离开所述目标用户，则基于所述动作信息，对所述虚拟形象进行更新，并展示所述第一镜头采集到的画面； 若确定所述真实训练道具离开所述目标用户，则基于所述运动信息，确定所述虚拟训练道具的运动轨迹，并根据所述运动轨迹控制所述虚拟训练道具在虚拟场景中运动，并展示所述第二镜头采集到的画面。 | 2024-08-12 | 2025-03-07 |  | 钱俊伟; 吴杰; 邬健伟; 冼杰文; 谭馨丽 | G16H20/30; G06V40/20; G06F3/04815 |  | 审中
训练系统 | 一种安全性能高的交互式某型飞机VR仿真训练模拟器 | 本实用新型公开了一种安全性能高的交互式某型飞机VR仿真训练模拟器，涉及飞机仿真训练技术领域，包括底座，所述底座的顶部设置有驾驶舱，所述底座的正面设置有攀爬架，所述驾驶舱的内部设置有安全机构，所述攀爬架的正面设置有清洁机构，所述安全机构包括有座椅、防护垫和第一转杆。本实用新型通过把手、转动块、第二转杆、支撑块、铰接杆、扭簧、门型座、第一转杆、摆动块，连接块和防护垫的相互配合下，对座椅上的使用者进行保护，防止使用者摔出驾驶舱，具有安全性高的优点，通过电机、螺杆、滑块，稳定块和清洁块的相互配合，对攀爬架的顶部进行清洁，防止灰尘和泥土沉积，影响使用者的体验，具有方便清洁的优点。 | 1.一种安全性能高的交互式某型飞机VR仿真训练模拟器，包括底座(1)，所述底座(1)的顶部设置有驾驶舱(2)，所述底座(1)的正面设置有攀爬架(3)，其特征在于：所述驾驶舱(2)的内部设置有安全机构(4)，所述攀爬架(3)的正面设置有清洁机构(5)； 所述安全机构(4)包括有座椅(41)、防护垫(42)和第一转杆(43)，所述座椅(41)固定安装在驾驶舱(2)的内壁，所述防护垫(42)设置在驾驶舱(2)的内部，所述第一转杆(43)设置在驾驶舱(2)的内部； 所述清洁机构(5)包括有电机(51)和清洁块(52)，所述电机(51)设置在攀爬架(3)的一侧，所述清洁块(52)设置在攀爬架(3)的上方，所述清洁块(52)的底部外壁与攀爬架(3)的顶部活动连接。 | 2021-09-16 | 2022-01-28 |  | 范敏毅; 范浩朋; 蒋福林 | G09B9/08; B08B1/00 |  | 失效
训练系统 | 一种中风后视觉障碍康复的虚拟仿真训练系统及方法 | 本申请公开了一种中风后视觉障碍康复的虚拟仿真训练系统及方法，包括：VR眼镜、图像生成模块、眼动检测模块、用户交互模块、用户交互模块、反馈评估模块以及电源模块。VR眼镜用于患者佩戴，从而对患者进行视觉障碍修复；图像生成模块用于生成不同的图像，以提供多种不同的视觉修复方案；眼动检测模块用于同步视线与成像，并获取眼球参数；用户交互模块用于患者与系统进行互动，并选择待使用的选项；反馈评估模块用于对患者反应时间、准确率、行为模式进行实时监测与分析；电源模块用于向其他模块供电。本申请利用VR设备中的VR技术，对成像进行局部处理，增强对病发部位的针对性刺激，为用户提供更好的康复效果。 | 1.一种中风后视觉障碍康复的虚拟仿真训练系统，其特征在于，包括： VR眼镜，用于承载各个模块，其中，所述VR眼镜用于患者佩戴，从而对患者进行视觉障碍修复； 图像生成模块，位于所述VR眼镜中，其中，所述图像生成模块用于生成不同的图像，以提供多种不同的视觉修复方案； 眼动检测模块，位于所述VR眼镜中，其中，所述眼动检测模块用于同步视线与成像，并获取眼球参数； 用户交互模块，与所述图像生成模块连接，其中，所述用户交互模块用于患者与系统进行互动，并选择待使用的选项； 反馈评估模块，与所述图像生成模块连接，其中，所述反馈评估模块用于对患者反应时间、准确率、行为模式进行实时监测与分析； 电源模块，用于向其他模块供电。 | 2025-01-24 | 2025-06-13 | ['2024-01-27'] | 吴辉群; 张智清 | G16H20/00; G06F3/01; G06T19/00 | G06F3/011; G06F3/013; G06T19/00; G16H20/00 | 审中
训练系统 | 一种基于机器学习的工业机器人仿真训练方法及系统 | 本发明公开了一种基于机器学习的工业机器人仿真训练方法及系统，涉及机器人领域；包括以下步骤：使用Unity引擎构建数字模拟环境；基于Bio‑IK框架用于实现反向运动学；导入机器学习模型；验证和优化机器人运动策略。本发明实现了逆运动学算法，用于计算机器人关节的旋转角度，以实现机器人末端执行器在三维空间中的目标位置定位，同时应用先进的机器学习模型，特别是强化学习方法，来训练机器人的运动策略，以减少运动时间和提高操作精度。 | 1.一种基于机器学习的工业机器人仿真训练方法，其特征在于，包括以下步骤： S1：使用Unity引擎构建数字模拟环境； S2：基于Bio‑IK框架用于实现反向运动学； S3：导入机器学习模型； S4：验证和优化机器人运动策略。 | 2025-04-17 | 2025-07-08 | ['2024-08-08'] | 缪泽强; 肖良伟; 柳宇飞; 王鑫芳; 李宏志 | G05B19/418 | G06N3/044; G06N3/08; G06V10/82; G06V10/95 | 审中
训练系统 | 核事故应急救援无人机航空监测仿真训练系统及方法 | 本发明涉及一种核事故应急救援无人机航空监测仿真训练系统及方法，该系统包括仿真训练系统和无人机，在无人机上设置有无人机核应急监测系统，仿真训练系统包括数据库模块、辐射污染扩散模拟仿真模块、应急监测方案制定模块、飞行轨迹规划模块、无人机起飞前准备模块、应急监测模块以及无人机航后处理模块等。本发明能够有效降低了训练成本，便于反复多次练习，高真实感的事故场景及事故现象模拟能有效提高核应急航空监测队伍的心理素质与实战应变能力，并具有智能考核评估能力，有效评估核应急航空监测队伍的专业技能，降低发生真实核事故时应急救援装备、队伍不能有效履行应急航空监测的风险。 | 1.一种核事故应急救援无人机航空监测仿真训练系统，其特征在于，包括仿真训练系统和无人机，在无人机上设置有无人机核应急监测系统，所述仿真训练系统包括：数据库模块，用于存储基础地理信息数据、气象信息数据、航测飞行数据、设计测线数据以及剂量率数据；辐射污染扩散模拟仿真模块，用于根据输入的风场信息、降水信息以及源项信息计算模拟辐射污染的扩散路径和活度；应急监测方案制定模块，用于依据辐射污染扩散模拟仿真模块的计算模拟结果，结合地理信息数据、气象信息数据制定监测方案，确定应急监测区角点坐标，测量比例尺、飞行高度、无人机核应急监测系统配置；飞行轨迹规划模块，用于模拟计算穿越航线飞行轨迹趋势线输出测线飞行路径和测量海拔高度数据，划定基线区，选择起降点以及中继站；无人机起飞前准备模块，用于将测线数据输入到无人机飞控系统，进行无人机航前检查以及进行无人机核应急航空监测系统起飞前检查；应急监测模块，用于使无人机按照设定的测线规划进行飞行测量，并实时监测无人机状态；无人机航后处理模块，用于对无人机表面进行辐射污染检查、对无人机进行航后检查、进行无人机核应急航空监测系统落地后检查，分析并输出核应急监测报告。 | 2023-08-21 | 2023-11-10 | ['2022-05-09'] | 房江奇; 杨金政; 张文峰; 安政伟; 汪哲; 杨明; 牛国臣; 刘林峰; 刘学; 李怀渊; 王永军 | G09B9/00; G09B9/08; G09B7/02; G09B5/08; G06F30/20; G06Q50/20; G06Q50/26 | G09B7/02; G06Q50/2057; G09B9/00; G06Q50/265; G09B5/08; G09B9/085; G06F30/20; G09B9/08 | 有效
训练系统 | 基于分布式强化学习的无人机智能仿真训练方法及装置 | 本发明提供一种基于分布式强化学习的无人机智能仿真训练方法及装置，方法包括：构建基于强化学习的无人机智能仿真训练框架；所述无人机智能仿真训练框架包括：N个普通学习者节点、M个行动者节点和一个参数服务器学习者节点，N≥2，M≥2；在所述无人机智能仿真训练框架下，对无人机智能体进行仿真训练。本发明提供了一种多学习者与多行动者相结合的分布式训练框架，在这种分布式训练框架下，所有计算节点都无需相互等待，从而使得计算资源能够最大限度地被调度起来，大大提升了无人机仿真智能训练效率。 | 1.一种基于分布式强化学习的无人机智能仿真训练方法，其特征在于，包括： 构建基于强化学习的无人机智能仿真训练框架；所述无人机智能仿真训练框架包括：N个普通学习者节点、M个行动者节点和一个参数服务器学习者节点，N≥2，M≥2； 在所述无人机智能仿真训练框架下，无人机智能体基于以下步骤进行仿真训练，包括： 步骤1，普通学习者节点从重放缓存中随机或以预设优先级策略抽取无人机仿真经验样本数据，以及，向参数服务器学习者节点发送最新模型参数请求，以获取所述强化学习神经网络模型的最新模型参数； 步骤2，普通学习者节点根据所述无人机仿真经验样本数据和所述强化学习神经网络模型的最新模型参数，确定所述强化学习神经网络模型当前梯度； 步骤3，普通学习者节点将计算得到的强化学习神经网络模型当前梯度发送至参数服务器学习者节点，以使所述参数服务器学习者节点在接收到所述强化学习神经网络模型当前梯度后，根据该普通学习者节点最近一次获取的强化学习神经网络模型参数和参数服务器中的最新参数，对该普通学习者节点发送的强化学习神经网络模型当前梯度进行补偿，得到补偿后的强化学习神经网络模型梯度，并根据补偿后的强化学习神经网络模型梯度对强化学习神经网络模型的模型参数进行更新； 步骤4，行动者节点以预设频率从所述参数服务器学习者节点获取所述强化学习神经网络模型最新模型参数，以使根据最新的模型参数对应的代理算法控制仿真无人机在无人机智能仿真环境中进行交互，积累无人机仿真经验样本数据，并将所述无人机仿真经验样本数据发送至所述重放缓存中进行存储； 步骤5，重复上述步骤1至步骤4，直至训练时间满足预设标准或无人机控制算法在仿真环境中体现出的智能化水平不再提升时，无人机智能仿真训练结束。 | 2021-09-27 | 2022-01-04 |  | 徐新海; 李翔; 张拥军; 李渊; 刘逊韵 | G06F30/15; G06F30/27; G06N3/04; G06N3/08 | G06F30/15; G06F30/27; G06N3/04; G06N3/084 | 有效
训练系统 | 一种急救仿真训练与真实呼吸机交互的控制方法及系统 | 本发明提出一种急救仿真训练与真实呼吸机交互的控制方法及系统，方法包括：采集呼吸机的控制参数，对所述控制参数进行预处理得到设备参数向量；基于所述设备参数向量计算生理响应状态；所述生理响应状态包括肺泡压力与氧合估算；基于所述生理响应状态对病人的病情阶段进行定量判定得到当前病情阶段，并执行对应的演化指令集；构建医学规范操作参考表，从所述当前病情阶段和演化指令集提取目标区间，计算目标区间与参考区间的匹配度，所述参考区间从医学规范操作参考表中提取得到；基于所述匹配度决定是继续演化、进入缓解还是标记训练完成；通过气体压缩机与气体混合装置，仿真还原出病人的呼吸气体，并输送至所述真实呼吸机。 | 1.一种急救仿真训练与真实呼吸机交互的控制方法，其特征在于，所述方法包括： 采集真实呼吸机的控制参数，对所述控制参数进行预处理得到设备参数向量；所述预处理包括标准化、归一化处理和完整性验证； 加载仿真病人场景，通过呼吸参数数字建模得到生理响应状态；所述生理响应状态包括肺泡压力与氧合估算；所述肺泡压力包含弹性回缩项、流量相关阻力项和急救态耦合风险项；所述氧合估算在无量纲域采用在最佳吸氧浓度设定点强化、低潮气量处抑制的乘性结构； 基于所述生理响应状态对病人的病情阶段进行定量判定得到当前病情阶段，并执行对应的演化指令集； 构建医学规范操作参考表，从所述当前病情阶段和演化指令集提取目标区间，计算目标区间与参考区间的匹配度，所述参考区间从医学规范操作参考表中提取得到；基于所述匹配度决定是继续演化、进入缓解还是标记训练完成； 通过气体压缩机与气体混合装置，根据所述呼吸参数数字建模所确定的潮气量、呼吸频率、吸氧浓度参数，仿真还原出病人的呼吸气体，并输送至所述真实呼吸机，使真实呼吸机能实时监测并响应所述仿真的呼吸气体。 | 2025-10-11 | 2026-02-13 | ['2025-09-02'] | 陆洲; 张杰; 江鹰; 赵铱民; 袁萌 | G06Q50/20; G16H70/00; G09B23/28 | Y02E10/76 | 审中
训练系统 | 分体式动物肺脏胸腔镜手术仿真训练模型及其使用方法 | 本发明公开了一种分体式动物肺脏胸腔镜手术仿真训练模型及其使用方法，包括仿真手术单元与动力单元。仿真手术单元由外罩、装肺腔体、底板组成，设肋间通道与取放、排液开口，并配置动脉、静脉、气管、注水与溢水穿板接头及可拆卸漏水隔板。动力单元含气泵、血液循环电机、加水电机、血粉水箱与净水箱，构成气路、血粉水循环与灌注、溢流回路；气路配压力阀、干燥器与粘液缓存盒，排水回路设常开电磁阀。使用时：术前以低流量血循环与限压通气自检；术中关闭气路进行镜下操作，渗出/出血回收至血粉水箱；术后通气并灌注纯水至溢流，水下以气泡判漏气、以色差判渗血。模型仿真度高、判读直观且安全易维护。 | 1.分体式动物肺脏胸腔镜手术仿真训练模型，其特征在于：包括仿真手术单元和动力单元，所述仿真手术单元包括外罩、装肺腔体和底板； 所述外罩为仿人体前胸外形形状，并开设有肋间镂空通道； 所述装肺腔体形成有容纳动物肺脏的容纳空腔，装肺腔体开设有便于动物肺脏取放的开口，开口与容纳空腔贯通；装肺腔体开设有便于动物肺脏的渗出液排出的排液口，排液口与容纳空腔贯通；装肺腔体上安装有动脉穿板接头、静脉穿板接头、气管穿板接头、注水穿板接头和溢水穿板接头，动脉穿板接头的流出端连接动物肺脏的动脉，静脉穿板接头的流入端连接动物肺脏的静脉，气管穿板接头的出入端连接动物肺脏的气管，注水穿板接头的流出端与容纳空腔贯通，溢水穿板接头的流入端与容纳空腔贯通，注水穿板接头低于溢水穿板接头；装肺腔体安装在底板上，底板和装肺腔体的侧壁形成储水区； 所述底板上安装有排水穿板接头，排水穿板接头的流入端与储水区贯通； 所述外罩罩设在装肺腔体上，手术器械依次穿过肋间镂空通道和开口触及动物肺脏； 所述动力单元包括气泵、血液循环电机、加水电机、血粉水箱和净水箱； 所述仿真手术单元和动力单元为便于清洗的独立设置，动力单元还包括一体化外壳，气泵、血液循环电机、加水电机、血粉水箱和净水箱设置在一体化外壳内部； 所述气泵连接气管穿板接头的出入端，空气通过气泵进入动物肺脏的气管，或者动物肺脏的空气通过气泵排出； 所述血液循环电机的一端连接血粉水箱，另一端连接动脉穿板接头的流入端，静脉穿板接头的流出端连接血粉水箱，排水穿板接头的流出端连接血粉水箱； 所述加水电机的一端连接净水箱，另一端连接注水穿板接头的流入端，溢水穿板接头的流出端连接净水箱。 | 2025-09-30 | 2025-12-05 | ['2025-08-29'] | 黄俊; 蒙梓曦; 黄泓钛; 王璟琦; 邱俊乔; 钟秋; 周乐儿; 李树本; 刘君; 何建行 | G09B9/00; G09B23/30 | H01H11/00 | 审中
训练系统 | 一种基于视觉判定的移动目标射击仿真训练方法和系统 | 本申请公开了一种基于视觉判定的移动目标射击仿真训练方法和系统，涉及射击训练技术领域，方法包括：获取预装填子弹的参数，并生成打击弹道参数；在枪械击发时，获取枪械与移动目标之间的距离；基于距离与打击弹道参数，计算从枪械击发至子弹抵达移动目标所在位置的总延时；在总延时后，确定移动目标在图像中的位置；根据打击弹道参数与距离，计算子弹在移动目标所在区域的打击落点，并判断打击落点与移动目标的位置是否满足命中条件；若满足命中条件，移动目标响应于击中指令执行被击中动作。本申请公开的方法生成打击弹道参数并通过视觉判是否命中以实现射击训练，可以提高射击训练的真实性，从而可以兼顾训练安全性，提高射击仿真训练的效果。 | 1.一种基于视觉判定的移动目标射击仿真训练方法，其特征在于，应用于移动目标射击仿真训练系统，所述系统包括视觉判定系统与带有信号接收模块的移动目标，所述方法包括： 获取枪械中预装填子弹的参数，并基于子弹参数生成打击弹道参数； 在所述枪械击发时，获取所述枪械与移动目标之间的距离； 基于所述距离与所述打击弹道参数，计算从所述枪械击发至子弹抵达移动目标所在位置的总延时； 在所述总延时后，对所述移动目标所在区域进行图像采集与识别，确定所述移动目标在图像中的位置； 根据所述打击弹道参数与所述距离，计算子弹在所述移动目标所在区域的打击落点，并判断所述打击落点与所述移动目标的位置是否满足命中条件； 若满足所述命中条件，向移动目标的数据接收模块发送击中指令，所述移动目标响应于所述击中指令执行被击中动作。 | 2025-09-24 | 2026-01-06 | ['2025-06-18'] | 林子枫; 廖魁; 叶莎; 刘玫; 王晓哲; 田浩宇; 沈沐曈; 李鹏 | F41A33/00; G06F30/20 | Y02T10/12 | 审中
训练系统 | 仿真训练靶场中基于事件激活机制的实时自动裁决方法 | 本发明提出了一种仿真训练靶场中基于事件激活机制的实时自动裁决方法，包括：获取仿真训练的任务信息；针对任务信息中存在的事件类型，按照预设格式配置裁决规则列表并保存；实时监听、采集当前仿真训练靶场中的训练过程数据；根据训练过程数据中的事件类型和裁决规则类型，在裁决规则列表中选取对应的裁决规则id，判断激活条件是否满足；若激活条件满足，则根据裁决规则中的数据要素名称提取相应数据并处理，根据裁决计算模型进行裁决结果计算，否则持续监听。本发明能够实时根据对事件类型、裁决规则类型、激活条件的匹配和判断，即时激活针对一次事件的裁决计算，得出裁决结果。 | 1.一种仿真训练靶场中基于事件激活机制的实时自动裁决方法，其特征在于，包括： 步骤S1，获取仿真训练的任务信息； 步骤S2，针对所述任务信息中存在的事件类型，按照预设格式配置裁决规则列表并保存，所述裁决规则列表包括规则id、事件类型、裁决规则类型、激活条件、数据要素名称、裁决计算模型； 步骤S3，实时监听、采集当前仿真训练靶场中的训练过程数据； 步骤S4，根据所述训练过程数据中的事件类型和裁决规则类型，在所述裁决规则列表中选取对应的裁决规则id，判断激活条件是否满足； 步骤S5，若激活条件满足，则根据所述裁决规则中的所述数据要素名称提取相应数据并处理，根据裁决计算模型进行裁决结果计算，否则持续监听。 | 2024-09-29 | 2025-02-07 |  | 黄娜; 任祥辉; 姜海 | F41A33/00; F41J11/00; G06F30/20 |  | 审中
训练系统 | 基于小带宽数据实时评定的双视景仿真训练系统和方法 | 本发明提出一种基于小带宽数据实时评定的双视景仿真训练系统，属于计算机仿真技术领域，包括主控计算机和电源设备，还包括模拟特种设备系统、归零架、无线通信同步组件；主控计算机用于训练员信息管理、训练科目管理、训练记录管理；主控计算机内部搭载主控软件与视景软件；模拟特种设备系统包括模拟观瞄发控装置和模拟特种设备，通过连接结构固联；模拟观瞄发控装置用于模拟实装观瞄发控装置的操作使用；无线通信同步组件用于模拟特种设备系统与主控计算机的无线通信连接；归零架用于模拟观瞄发控装置内的惯性传感器组件归零；电源设备用于双视景仿真训练系统供电。本发明同时提出了训练方法，解决了现有系统训练效果和效率差的问题。 | 1.基于小带宽数据实时评定的双视景仿真训练系统，包括主控计算机和电源设备，其特征是，还包括模拟特种设备系统、归零架、无线通信同步组件；所述主控计算机是教练员的操作平台，用于训练员信息管理、训练科目管理、训练记录管理；主控计算机内部搭载主控软件与视景软件，用于设置训练科目，监视、记录及回放训练过程，评定、管理训练成绩；所述模拟特种设备系统包括模拟观瞄发控装置和模拟特种设备，通过连接结构固联；模拟观瞄发控装置是双视景仿真训练系统的操作训练主体，用于模拟实装观瞄发控装置的操作使用；所述无线通信同步组件用于实现模拟特种设备系统与主控计算机之间的无线通信连接，在主控计算机与模拟特种设备系统中均有安装；所述归零架用于模拟观瞄发控装置内的惯性传感器组件归零；所述电源设备用于为双视景仿真训练系统供电，包括充电器与蓄电池。 | 2024-06-04 | 2024-08-23 |  | 徐超; 王磊; 李淼; 王子梁; 李召; 徐文旭 | G09B9/00; G09B9/08; G06Q50/20 | G06Q50/2057; G09B9/003; G09B9/08 | 审中
训练系统 | 一种基于多粒度仿真训练环境的智能体训练方法和装置 | 本申请提供了一种基于多粒度仿真训练环境的智能体训练方法和装置，属于人工智能技术领域。本申请实施例通过获取决策智能体的训练任务和优化目标以及仿真训练场景的要素信息，能够基于训练任务的任务层级，构建由目标粒度进攻方模型、目标粒度对抗方模型和目标粒度仿真环境模型组成的目标粒度仿真训练环境，同时决策智能体能够及时获取所需的当前仿真状态信息和当前奖励分数，并基于训练任务和优化目标，向目标粒度仿真训练环境传递目标粒度模型控制指令，以在目标粒度仿真训练环境中驱动仿真推演的运行，进而快速实现决策智能体与目标粒度仿真训练环境的交互过程，有效提高复杂大规模以及不同任务层级下的决策智能体的研发和训练效率。 | 1.一种基于多粒度仿真训练环境的智能体训练方法，其特征在于，所述方法包括：获取决策智能体的训练任务和优化目标以及仿真训练场景的要素信息；所述要素信息包括进攻方模型要素信息、对抗方模型要素信息和仿真环境模型要素信息；所述进攻方模型要素信息是针对无人机抓捕装置模型的要素信息；所述对抗方模型要素信息是针对无人机模型的要素信息；基于所述训练任务的任务层级，在预设的多粒度仿真训练环境库中，确定目标粒度仿真训练环境；其中，不同的任务层级对应不同粒度的仿真训练环境；基于所述要素信息，确定所述目标粒度仿真训练环境对应的目标粒度进攻方模型、目标粒度对抗方模型和目标粒度仿真环境模型；控制所述目标粒度进攻方模型、所述目标粒度对抗方模型和所述目标粒度仿真环境模型进行仿真推演，得到当前仿真状态信息和当前奖励分数；所述当前仿真状态信息包括无人机抓捕装置的位置信息和无人机的位置信息；将所述当前仿真状态信息输入所述决策智能体，以使所述决策智能体基于所述训练任务和所述优化目标，输出得到目标粒度模型控制指令；基于所述目标粒度模型控制指令，对所述目标粒度进攻方模型、所述目标粒度对抗方模型和所述目标粒度仿真环境模型各自对应的态势信息进行更新，并执行控制所述目标粒度进攻方模型、所述目标粒度对抗方模型和所述目标粒度仿真环境模型进行仿真推演的步骤，直到所述当前奖励分数满足训练截止条件，完成对所述决策智能体的训练；所述决策智能体用于控制所述无人机抓捕装置对所述无人机进行抓捕；所述方法还包括：将所述当前仿真状态信息发送至可视化接口，以使所述可视化接口实时显示所述当前仿真状态信息。 | 2023-09-11 | 2023-11-17 |  | 彭渊; 吴京辉; 曹扬; 李世添; 赵思聪; 李冬雪; 贾帅楠; 薛源 | G06F30/27; G06N20/00 | G06F30/27; G06N20/00; Y02T10/40 | 有效
训练系统 | 面向仿真训练任务的目标行为数据智能识别方法及系统 | 本发明涉及一种面向仿真训练任务的目标行为数据智能识别方法及系统。所述方法包括：在端侧传感层构建异构传感器网络同步采集仿真训练任务下的视觉数据、听觉数据以及生理数据。以使云端智能中心为多模态行为数据添加毫秒级时间戳，分别对各模态数据执行适配预处理后，提取对应的特征向量。构建多模态异构图，定义时序边、跨模态同步边及语义关联边表征节点间关系。对各多模态特征向量的特征序列分别施加时序注意力层，将加权后的多模态特征序列拼接后输入跨模态注意力模块，得到融合的多模态联合特征。输入多任务学习网络，通过共享底层特征的并行任务头协同完成目标行为数据的评估任务。采用本方法能够提高多模态训练数据评估的客观性与高效性。 | 1.一种面向仿真训练任务的目标行为数据智能识别方法，其特征在于，应用于云边端协同架构，所述云边端协同架构包括端侧传感层、边缘计算层、云端智能中心以及应用交互层，所述方法包括： 在所述端侧传感层构建异构传感器网络同步采集仿真训练任务下的多模态行为数据，通过计算层将所述多模态行为数据上传至所述云端智能中心；所述多模态行为数据包括视觉数据、听觉数据以及生理数据； 以使所述云端智能中心为所述多模态行为数据添加毫秒级时间戳，在分别对各模态数据执行适配预处理后，提取所述视觉数据、所述听觉数据以及所述生理数据对应的特征向量； 构建包含视觉节点、听觉节点、生理节点的多模态异构图，定义时序边、跨模态同步边及语义关联边表征节点间关系，通过模态专用编码器对各节点特征进行初步编码； 对视觉时空特征、听觉特征向量以及生理状态特征向量的特征序列分别施加时序注意力层，将加权后的多模态所述特征序列拼接后输入跨模态注意力模块，得到融合的多模态联合特征； 将所述多模态联合特征输入多任务学习网络，通过共享底层特征的并行任务头，协同完成目标行为数据的识别评估任务。 | 2026-01-12 | 2026-02-10 | ['2025-07-18'] | 戴超凡; 马武彬; 吴亚辉; 周浩浩 | G06F18/20; G06F18/10; G06F18/213; G06F18/25; G06N3/045; G06N3/096 | Y02B20/40 | 审中
训练系统 | 一种利用虚拟仿真训练无人机实现自动火场侦察的方法 | 一种利用虚拟仿真训练无人机实现自动火场侦察的方法，包括：步骤1，构建森林火灾虚拟仿真场景；步骤2，构建四自由度无人机动力学模型，确定无人机的状态信息；步骤3，构建无人机火场侦察任务的动作空间，确定无人机动作向量和无人机动作、含义及操控映射关系表；步骤4，采集无人机在专家操控下进行火场侦察的飞行数据；步骤5，建立智能火场侦察无人机模型；步骤6，构建无人机自动火场侦察结果评估准则。本发明利用高任务能力专家的操作和决策数据作为训练样本，并利用模仿学习算法让无人机学习专家的行为策略，建立了智能火场侦察无人机模型，实现了无人机的火场自主侦察功能，可为缺乏经验的救援机组提供有效的行为指导。 | 1.一种利用虚拟仿真训练无人机实现自动火场侦察的方法，其特征在于，包括步骤： 步骤1，构建森林火灾虚拟仿真场景，包括地形模型、建筑模型、植被模型、火焰蔓延设置和风力风向模型； 步骤2，构建四自由度无人机动力学模型，确定无人机的状态信息； 步骤3，构建无人机火场侦察任务的动作空间，确定无人机动作向量和无人机动作、含义及操控映射关系表； 步骤4，利用人在回路的虚拟仿真训练采集无人机在专家操控下进行火场侦察的飞行数据； 步骤5，基于采集的飞行数据，采用模仿学习算法训练无人机火场侦察能力，建立智能火场侦察无人机模型； 步骤6，构建无人机自动火场侦察结果评估准则，对智能火场侦察无人机模型的侦察能力进行评估。 | 2024-05-29 | 2024-11-22 |  | 孙雪; 陈刚; 林鲲鹏; 高林涛; 李雅婧; 金晓创; 张文瀚 | G05B17/02 |  | 审中
训练系统 | 基于分布式强化学习的无人机智能仿真训练方法及装置 | 本发明提供一种基于分布式强化学习的无人机智能仿真训练方法及装置，方法包括：构建基于强化学习的无人机智能仿真训练框架；所述无人机智能仿真训练框架包括：N个普通学习者节点、M个行动者节点和一个参数服务器学习者节点，N≥2，M≥2；在所述无人机智能仿真训练框架下，对无人机智能体进行仿真训练。本发明提供了一种多学习者与多行动者相结合的分布式训练框架，在这种分布式训练框架下，所有计算节点都无需相互等待，从而使得计算资源能够最大限度地被调度起来，大大提升了无人机仿真智能训练效率。 | 1.一种基于分布式强化学习的无人机智能仿真训练方法，其特征在于，包括： 构建基于强化学习的无人机智能仿真训练框架；所述无人机智能仿真训练框架包括：N个普通学习者节点、M个行动者节点和一个参数服务器学习者节点，N≥2，M≥2； 在所述无人机智能仿真训练框架下，无人机智能体基于以下步骤进行仿真训练，包括： 步骤1，普通学习者节点从重放缓存中随机或以预设优先级策略抽取无人机仿真经验样本数据，以及，向参数服务器学习者节点发送最新模型参数请求，以获取所述强化学习神经网络模型的最新模型参数； 步骤2，普通学习者节点根据所述无人机仿真经验样本数据和所述强化学习神经网络模型的最新模型参数，确定所述强化学习神经网络模型当前梯度； 步骤3，普通学习者节点将计算得到的强化学习神经网络模型当前梯度发送至参数服务器学习者节点，以使所述参数服务器学习者节点在接收到所述强化学习神经网络模型当前梯度后，根据该普通学习者节点最近一次获取的强化学习神经网络模型参数和参数服务器中的最新参数，对该普通学习者节点发送的强化学习神经网络模型当前梯度进行补偿，得到补偿后的强化学习神经网络模型梯度，并根据补偿后的强化学习神经网络模型梯度对强化学习神经网络模型的模型参数进行更新； 步骤4，行动者节点以预设频率从所述参数服务器学习者节点获取所述强化学习神经网络模型最新模型参数，以使根据最新的模型参数对应的代理算法控制仿真无人机在无人机智能仿真环境中进行交互，积累无人机仿真经验样本数据，并将所述无人机仿真经验样本数据发送至所述重放缓存中进行存储； 步骤5，重复上述步骤1至步骤4，直至训练时间满足预设标准或无人机控制算法在仿真环境中体现出的智能化水平不再提升时，无人机智能仿真训练结束。 | 2021-09-27 | 2022-07-19 |  | 徐新海; 李翔; 张拥军; 李渊; 刘逊韵 | G06F30/15; G06F30/27; G06N3/04; G06N3/08 | G06F30/15; G06F30/27; G06N3/04; G06N3/084 | 有效
训练系统 | 基于沉浸式虚拟现实仿真的未爆弹排除VR仿真训练系统 | 本实用新型公开了基于沉浸式虚拟现实仿真的未爆弹排除VR仿真训练系统，包括训练器主体、显示屏、固定框，所述显示屏处于训练器主体的一端外侧，所述固定框处于训练器主体一端表面，且所述显示屏处于固定框内侧，所述固定框内侧设置有安装板，所述安装板与显示屏固定安装连接，所述安装板远离显示屏的一侧表面设置有蜗轮，所述固定框内侧设置有蜗杆，且所述蜗杆与蜗轮啮合连接，所述固定框内侧设置有固定杆，且所述固定杆贯穿蜗轮的两端均与固定框固定连接，所述蜗杆底端设置有第二锥齿轮，所述第二锥齿轮底端设置有第一锥齿轮；通过设置了蜗轮与蜗杆，有利于训练者可以根据自身的实际情况来调节显示屏的观看角度，提高训练效果。 | 1.基于沉浸式虚拟现实仿真的未爆弹排除VR仿真训练系统，包括训练器主体(1)、显示屏(2)、固定框(3)，其特征在于：所述显示屏(2)处于训练器主体(1)的一端外侧，所述固定框(3)处于训练器主体(1)一端表面，且所述显示屏(2)处于固定框(3)内侧，所述固定框(3)内侧设置有安装板(4)，所述安装板(4)与显示屏(2)固定安装连接，所述安装板(4)远离显示屏(2)的一侧表面设置有蜗轮(5)，所述固定框(3)内侧设置有蜗杆(6)，且所述蜗杆(6)与蜗轮(5)啮合连接，所述固定框(3)内侧设置有固定杆(7)，且所述固定杆(7)贯穿蜗轮(5)的两端均与固定框(3)固定连接，所述蜗杆(6)底端设置有第二锥齿轮(9)，所述第二锥齿轮(9)底端设置有第一锥齿轮(10)，且所述第一锥齿轮(10)与第二锥齿轮(9)啮合连接，所述第一锥齿轮(10)一侧设置有转杆(11)，且所述转杆(11)贯穿固定框(3)处于固定框(3)外侧一端设置有转把(12)。 | 2021-04-23 | 2021-11-02 |  | 李奇 | G09B9/00 |  | 有效
训练系统 | 基于云边端协同的无人机目标识别仿真训练方法及系统 | 本发明属于无人机仿真与人工智能训练技术领域，公开了基于云边端协同的无人机目标识别仿真训练方法及系统，该方法包括：通过网络串流实现用户的远程交互；通过分布式计算框架异步更新，以训练目标识别模型；在边缘侧对目标识别模型进行轻量化和微调，以验证目标识别模型在真实环境中的效果；对处理后的图像数据进行筛选与标注，形成新数据集并上传至云端，利用增量学习对目标识别模型进行持续优化，形成闭环反馈。本发明通过高保真仿真和虚实融合的域适应技术，有效桥接了现实鸿沟，提升了目标识别模型在真实场景中的识别精度和鲁棒性。 | 1.基于云边端协同的无人机目标识别仿真训练方法，其特征在于，包括： 构建云端高保真仿真环境并配置分布式训练任务，并结合本地设计与云端分布式渲染和计算，通过网络串流实现用户的远程交互； 在云端高保真仿真环境中，根据用户输入的并行训练数量创建不同实例容器进行分布式仿真任务，并通过分布式计算框架异步更新，以训练目标识别模型； 将训练后的目标识别模型下发至边缘计算节点，并在边缘侧对目标识别模型进行轻量化和微调，以验证目标识别模型在真实环境中的效果； 通过无线网络将验证后的目标识别模型部署至无人机端侧，执行实时目标识别并将图像数据回传至边缘节点进行处理； 对处理后的图像数据进行筛选与标注，形成新数据集并上传至云端，利用增量学习对目标识别模型进行持续优化，形成闭环反馈。 | 2025-11-18 | 2026-02-10 | ['2024-11-20'] | 任雪峰; 栗兴硕; 李丽娜 | G06V10/774; G06V10/77; G06V10/75 | Y02T10/40 | 审中
训练系统 | 基于多模态数据融合的神经外科手术虚拟仿真训练系统 | 本发明公开了一种基于多模态数据融合的神经外科手术虚拟仿真训练系统，涉及手术模拟仿真技术领域；数据采集与预处理模块获取影像、力反馈等数据，经滤波、配准后标准化存储；多模态数据融合模块用注意力算法加权融合数据，生成三维模型；虚拟手术场景构建模块以光线追踪与物理引擎生成高保真环境；手术操作交互模拟模块通过定位追踪与力反馈实现精准交互；训练评估与反馈模块量化操作表现并提供指导；系统管理与迭代模块保障运行，支持数据更新与优化。本发明多模态融合构建高真实感场景，交互与多维度评估助力技能提升，动态难度与个性化路径适配不同用户，支持协作训练与隐私数据协同，推动手术培训标准化，降低术中失误风险。 | 1.一种基于多模态数据融合的神经外科手术虚拟仿真训练系统，其特征在于，包括： 数据采集与预处理模块：采集数据类型包括三维医学影像数据手术器械力反馈数据、专家操作轨迹数据、解剖结构力学特性数据； 预处理步骤包括医学影像数据采用高斯滤波去除噪声，通过迭代最近点算法ICP完成影像配准；力反馈数据采用卡尔曼滤波消除抖动；操作轨迹数据通过贝塞尔曲线平滑处理，保留操作点；所有数据统一转换为DICOM‑RT标准格式，存储于分布式数据库，支持并行调用； 数据融合模块：用于整合预处理后的多源数据，构建统一的手术仿真数据模型；采用基于注意力机制的深度融合算法，对医学影像数据、力反馈数据、操作轨迹数据、力学特性数据进行动态加权融合，融合过程中通过卷积神经网络CNN提取影像特征，长短期记忆网络LSTM捕捉操作时序特征，注意力权重矩阵实时调整各模态数据贡献度；融合结果生成包含解剖结构几何信息、物理属性、操作约束的三维数据模型，支持实时渲染与交互计算，模型更新频率与手术操作同步； 虚拟手术场景构建模块：用于基于融合数据模型生成高保真手术环境；采用光线追踪技术渲染神经解剖结构，支持微观结构显示；通过物理引擎模拟组织力学行为，包括弹性形变、粘弹性恢复、切割反馈；集成手术器械模型库，器械外观与物理属性与真实器械误差≤5%；场景光照模拟手术无影灯效果，支持阴影实时计算； 手术操作交互模拟模块：用于实现用户与虚拟场景的交互，通过电磁定位追踪系统捕捉用户手部及器械运动；力反馈装置根据虚拟器械与组织的接触状态实时反馈力学信号，反馈力计算与组织形变同步；支持手术操作模拟，包括组织分离、止血、缝合；操作过程中实时检测碰撞，避免器械穿透非操作区域解剖结构。 | 2025-09-04 | 2025-12-19 | ['2024-09-07'] | 计美西; 赵珺 | G09B9/00; G06T19/00; G06F3/01; G06F18/25; G06F18/213; G06N3/0464; G06N3/0442; G06N3/045 | G06T17/00; G07C5/0825; G07C5/0808 | 审中
训练系统 | 一种基于虚拟现实技术的磁导航医疗操作仿真训练平台 | 本发明公开了一种基于虚拟现实技术的磁导航医疗操作仿真训练平台，包括：输入设备，用于接收用户在虚拟医疗操作训练过程中给定磁控医疗器械的控制指令，并将控制指令传给虚拟仿真计算设备及软件；虚拟仿真计算设备及软件，用于接收输入设备传来的信号，对医疗仿真训练场景进行实时的物理计算和三维图形渲染，并将计算结果传给输出设备；其中所述物理计算包括磁物理计算、连续体力学计算、机器人运动学计算；输出设备，用于接收虚拟仿真设备及软件的计算和渲染结果，并进行三维可视化显示。本发明同时制定了一套面向新用户的教学培训任务和仿真训练流程，旨在让用户和医护人员能够快速有效地掌握各种磁导航医疗操作技能，不断提高医疗操作水平。 | 1.一种基于虚拟现实技术的磁导航医疗操作仿真训练平台，其特征在于，包括：输入设备，用于接收用户在虚拟医疗操作训练过程中给定磁控医疗器械的控制指令，并将控制指令传给虚拟仿真计算设备及软件；虚拟仿真计算设备及软件，用于接收输入设备传来的信号，对医疗仿真训练场景进行实时的物理计算和三维图形渲染，并将计算结果传给输出设备；其中所述物理计算包括磁物理计算、连续体力学计算、机器人运动学计算；输出设备，用于接收虚拟仿真设备及软件的计算和渲染结果，并进行三维可视化显示。 | 2023-10-09 | 2024-02-13 |  | 王恒; 郑佳涛 | G09B9/00; G09B23/28; G06F3/01; G06T17/00; G06T19/20 | G09B9/00; G09B23/28; G06F3/011; G06F3/016; G06T17/00; G06T19/20 | 审中
训练系统 | 基于深度强化学习的车辆硬件在环仿真训练系统及方法 | 本发明属于无人驾驶车辆仿真测试领域，特别涉及一种基于深度强化学习的车辆硬件在环仿真训练系统及方法。本系统包括虚拟仿真单元和实车控制器，所述虚拟仿真单元包括仿真车辆模块、仿真控制模块、实车轨迹数据库、仿真传感器模块、重置接口以及启停接口。本发明通过对实车控制器和虚拟仿真场景进行联合仿真训练，实现深度强化学习运动规划模型在实车无人驾驶系统的有效运行，从而解决深度强化学习模型无法从虚拟仿真车辆到无人驾驶实车进行有效移植的问题。 | 1.一种基于深度强化学习的车辆运动规划硬件在环仿真训练系统，其特征在于，包括虚拟仿真单元和实车控制器，所述虚拟仿真单元包括仿真车辆模块、仿真控制模块、实车轨迹数据库、仿真传感器模块、重置接口以及启停接口； 所述仿真车辆模块包括运用虚拟引擎软件通过物理部件绘制、组装而成且与实车车型机械原理相匹配的虚拟车辆，所述虚拟车辆包括由所述仿真控制模块控制的虚拟本车车辆和由所述实车轨迹数据库中的实车轨迹数据控制的虚拟环境车辆； 所述仿真传感器模块包括虚拟传感器和虚拟传感器数据输出接口；所述虚拟传感器用于采集道路环境地图数据、虚拟环境车辆运行数据以及虚拟本车车辆运行数据； 所述重置接口用于接收所述实车控制器的重置指令，以进行所述虚拟仿真单元的环境重置，所述环境重置指结束当前所述虚拟仿真单元中所有模块的运行状态，回归重置指令所要求的状态； 所述启停接口用于接收所述实车控制器的启动指令和停止指令，以进行所述虚拟仿真单元的环境启动和停止，所述环境启动和停止指控制所述虚拟仿真单元各模块的启动工作和停止工作； 所述实车控制器包括深度网络学习模块、虚拟传感器数据输入接口、数据处理模块以及动作输出接口，所述虚拟传感器数据输入接口与所述虚拟传感器数据输出接口连接；所述数据处理模块用于对从所述虚拟传感器数据输入接口接收的数据进行处理，并将处理后数据发送至所述深度网络学习模块，计算输出控制指令； 所述仿真控制模块包括控制指令接收接口，其与所述动作输出接口连接，以接收所述控制指令。 | 2021-01-15 | 2021-06-04 |  | 余贵珍; 廖亚萍; 周彬; 李涵; 陈冠宏 | G06F30/15; G06K9/62; G06N3/04; B60W50/00 | G06F30/15; G06N3/045; G06F18/214; Y02T10/40; B60W50/00 | 有效
训练系统 | 肺功能检查教学虚拟仿真训练系统及其方法、设备和介质 | 本申请公开了一种肺功能检查教学虚拟仿真训练系统及其方法、设备和介质，涉及虚拟仿真训练技术教学领域。该系统包括：知识点学习模块、仿真练习模块和训练考核模块；知识点学习模块、仿真练习模块和训练考核模块之间两两相互通信连接。在肺功能检查教学虚拟仿真训练系统中，知识点学习模块、仿真练习模块和训练考核模块之间相互配合，能够有效模拟真实临床的目标肺功能检查虚拟场景，为学员提供沉浸式培训学习方式，提高教学、训练质量。 | 1.一种肺功能检查教学虚拟仿真训练系统，其特征在于，包括：知识点学习模块、仿真练习模块和训练考核模块；所述知识点学习模块、所述仿真练习模块和所述训练考核模块之间两两相互通信连接； 所述知识点学习模块用于：响应于知识学习启动指令，显示肺功能检查知识信息；监测、获取学员对所述肺功能检查知识信息的知识学习情况； 所述仿真练习模块用于：在所述知识学习情况为全部完成的情况下，进入目标肺功能检查虚拟场景、以及生成所述目标肺功能检查虚拟场景下待执行的肺功能检查练习任务； 监测、获取学员对所述肺功能检查练习任务的仿真练习情况； 所述训练考核模块用于：在所述仿真练习情况为全部完成的情况下，显示待执行的综合考核任务；在进行所述综合考核任务的过程中，进行实时的考核记录处理和考核评价处理，完成所述综合考核任务后得到考核评分和考核操作记录；根据学员身份信息、所述考核评分和所述考核操作记录生成学员的肺功能检查考核记录，完成肺功能检查教学虚拟仿真训练；其中，待执行的所述综合考核任务包括：理论知识考核任务和实际操作模拟考核任务。 | 2025-10-14 | 2026-01-20 | ['2025-04-14'] | 甘小听; 邓仁丽; 粟翠; 黄星宇; 李彩; 王耀辉; 陈思齐; 冯嘉财; 王启运; 何春菊; 涂文婷; 王婷; 霍雨欣; 杨林艳; 曹世能; 贾如雪; 陈奚睿; 李杨春; 曾颖 | G09B5/06; G09B5/08; G09B5/14; G09B9/00; G09B23/28; G02B27/01; G06Q50/20 | Y02T10/40 | 审中
训练系统 | 一种用于配电网络维护与管理的VR仿真训练方法及系统 | 本发明提供了一种用于配电网络维护与管理的VR仿真训练方法及系统，包括：构建三维配电模型，结合管理者下发的维护管理项目构建对应的维护管理方案，生成若干个训练样本，根据选定的学习方案调取对应的学习维护管理方案，结合学习训练样本构建若干个VR训练场景，根据学习者在每一VR训练场景中进行训练时产生的实时VR训练数据进行训练效果评价确定学习者的本次未掌握内容，根据本次未掌握内容构建学习者的生成巩固VR场景，引导学习者进行巩固学习，使得教学软件具有很强的灵活性和变通性，还可以随时掌握学生的学习状况，有针对性的进行教学巩固，提升学生的学习效果。 | 1.一种用于配电网络维护与管理的VR仿真训练方法，其特征在于，包括： 步骤1：根据不同配电网络环境对应的环境数据构建三维配电模型，结合管理者下发的维护管理项目构建每一所述配电网络环境对应的维护管理方案，生成若干个训练样本； 步骤2：引导学习者佩戴VR头盔，根据所述学习者选定的学习方案调取对应的学习维护管理方案，结合对应的学习训练样本构建所述学习者的若干个VR训练场景； 步骤3：根据所述学习者在每一所述VR训练场景中进行训练时产生的实时VR训练数据对所述学习者进行训练效果评价，确定所述学习者的本次未掌握内容； 步骤4：根据所述本次未掌握内容构建所述学习者的未掌握知识和对应的知识电路，生成所述学习者的巩固VR场景，引导所述学习者进行巩固学习。 | 2025-07-07 | 2025-10-31 | ['2025-03-17'] | 孙敏; 卞粉英 | G09B9/00; G09B5/02; G09B7/00; G09B23/18; G02B27/01; G06F3/01; G06T17/00; G06T19/00; G06Q50/20; G06Q10/20; G06Q50/06 | G01R31/00; G01R31/52; G06N3/0464; G06N3/045; G06F18/214; G06F18/213; G06F2218/12; G01M13/00; G06F18/2431; G06F2218/08; G06N3/084; G06N3/0985 | 审中
训练系统 | 一种基于多粒度仿真训练环境的智能体训练方法和装置 | 本申请提供了一种基于多粒度仿真训练环境的智能体训练方法和装置，属于人工智能技术领域。本申请实施例通过获取决策智能体的训练任务和优化目标以及仿真训练场景的要素信息，能够基于训练任务的任务层级，构建由目标粒度进攻方模型、目标粒度对抗方模型和目标粒度仿真环境模型组成的目标粒度仿真训练环境，同时决策智能体能够及时获取所需的当前仿真状态信息和当前奖励分数，并基于训练任务和优化目标，向目标粒度仿真训练环境传递目标粒度模型控制指令，以在目标粒度仿真训练环境中驱动仿真推演的运行，进而快速实现决策智能体与目标粒度仿真训练环境的交互过程，有效提高复杂大规模以及不同任务层级下的决策智能体的研发和训练效率。 | 1.一种基于多粒度仿真训练环境的智能体训练方法，其特征在于，所述方法包括：获取决策智能体的训练任务和优化目标以及仿真训练场景的要素信息；所述要素信息包括进攻方模型要素信息、对抗方模型要素信息和仿真环境模型要素信息；基于所述训练任务的任务层级，在预设的多粒度仿真训练环境库中，确定目标粒度仿真训练环境；其中，不同的任务层级对应不同粒度的仿真训练环境；基于所述要素信息，确定所述目标粒度仿真训练环境对应的目标粒度进攻方模型、目标粒度对抗方模型和目标粒度仿真环境模型；控制所述目标粒度进攻方模型、所述目标粒度对抗方模型和所述目标粒度仿真环境模型进行仿真推演，得到当前仿真状态信息和当前奖励分数；将所述当前仿真状态信息输入所述决策智能体，以使所述决策智能体基于所述训练任务和所述优化目标，输出得到目标粒度模型控制指令；基于所述目标粒度模型控制指令，对所述目标粒度进攻方模型、所述目标粒度对抗方模型和所述目标粒度仿真环境模型各自对应的态势信息进行更新，并执行控制所述目标粒度进攻方模型、所述目标粒度对抗方模型和所述目标粒度仿真环境模型进行仿真推演的步骤，直到所述当前奖励分数满足训练截止条件，完成对所述决策智能体的训练。 | 2023-09-11 | 2023-10-20 |  | 彭渊; 吴京辉; 曹扬; 李世添; 赵思聪; 李冬雪; 贾帅楠; 薛源 | G06F30/27; G06N20/00 | G06F30/27; G06N20/00; Y02T10/40 | 有效
训练系统 | 基于深度强化学习的车辆硬件在环仿真训练系统及方法 | 本发明属于无人驾驶车辆仿真测试领域，特别涉及一种基于深度强化学习的车辆硬件在环仿真训练系统及方法。本系统包括虚拟仿真单元和实车控制器，所述虚拟仿真单元包括仿真车辆模块、仿真控制模块、实车轨迹数据库、仿真传感器模块、重置接口以及启停接口。本发明通过对实车控制器和虚拟仿真场景进行联合仿真训练，实现深度强化学习运动规划模型在实车无人驾驶系统的有效运行，从而解决深度强化学习模型无法从虚拟仿真车辆到无人驾驶实车进行有效移植的问题。 | 1.一种利用基于深度强化学习的车辆运动规划硬件在环仿真训练系统的训练方法，所述车辆运动规划硬件在环仿真训练系统包括：虚拟仿真单元和实车控制器，所述虚拟仿真单元包括仿真车辆模块、仿真控制模块、实车轨迹数据库、仿真传感器模块、重置接口以及启停接口；所述仿真车辆模块包括运用虚拟引擎软件通过物理部件绘制、组装而成且与实车车型机械原理相匹配的虚拟车辆，所述虚拟车辆包括由所述仿真控制模块控制的虚拟本车车辆和由所述实车轨迹数据库中的实车轨迹数据控制的虚拟环境车辆；所述仿真传感器模块包括虚拟传感器和虚拟传感器数据输出接口；所述虚拟传感器用于采集道路环境地图数据、虚拟环境车辆运行数据以及虚拟本车车辆运行数据；所述重置接口用于接收所述实车控制器的重置指令，以进行所述虚拟仿真单元的环境重置，所述环境重置指结束当前所述虚拟仿真单元中所有模块的运行状态，回归重置指令所要求的状态；所述启停接口用于接收所述实车控制器的启动指令和停止指令，以进行所述虚拟仿真单元的环境启动和停止，所述环境启动和停止指控制所述虚拟仿真单元各模块的启动工作和停止工作；所述实车控制器包括深度网络学习模块、虚拟传感器数据输入接口、数据处理模块以及动作输出接口，所述虚拟传感器数据输入接口与所述虚拟传感器数据输出接口连接；所述数据处理模块用于对从所述虚拟传感器数据输入接口接收的数据进行处理，并将处理后数据发送至所述深度网络学习模块，计算输出控制指令；所述仿真控制模块包括控制指令接收接口，其与所述动作输出接口连接，以接收所述控制指令；该训练方法包括如下步骤：S1：在所述实车控制器的深度网络学习模块中植入深度强化学习算法，并与所述虚拟仿真单元进行通信连接；S2：初始化所述深度强化学习算法的参数，同时通过启停接口向所述虚拟仿真单元发送启动指令，启动所述虚拟仿真单元，使得所述虚拟仿真单元各模块处于待工作状态；S3：进入所述深度强化学习算法的第j回合训练，所述实车控制器通过重置接口向所述虚拟仿真单元发送重置指令，控制所述仿真车辆模块进行虚拟车辆运动状态重置，其中将所述虚拟本车车辆的运动状态重置为静止状态，将所述虚拟环境车辆的运行状态重置为实车轨迹数据Ψ的第i个状态点对应的状态，i＝1, 2, ...m，实车轨迹数据Ψ是从实车轨迹数据库中随机筛选出来的，Ψ＝1, 2, ..., n；所述实车轨迹数据库中存储有n条实车轨迹数据，每条实车轨迹数据由m个状态点按照时间序列排列组成；S4：所述仿真传感器模块通过虚拟传感器数据输出接口向所述实车控制器发送时刻T对应的数据集合S，包括时刻T对应的道路环境地图数据、虚拟环境车辆运行状态数据以及虚拟本车车辆运行状态数据；TS5：利用所述数据处理模块对数据集合S进行处理，获取所述深度强化学习算法所需的状态数组S'；TTS6 : 将状态数组S'输入所述深度强化学习算法，计算输出控制指令a，并将控制指令a发送至所述仿真控制模块；TTTS7 : 所述仿真控制模块根据控制指令a控制所述虚拟本车车辆运行Δt时间后，所述仿真传感器模块再次向所述实车控制器发送时刻T+Δt对应的数据集合S，此时虚拟环境车辆运行状态是实车轨迹数据Ψ的第i+1个状态点对应的状态，之后进一步获取时刻T+Δt对应的状态数组S'；TT+ΔtT+ΔtS8 : 基于状态数组S'获取时刻T+Δt的碰撞时间TTC、车头时距值THW、车辆加速度变化量jerk值，进而输入所述深度强化学习算法的奖励函数r中，计算出训练回合j的奖励值r；T+ΔtTS9：将{S', a, S', r}作为一个样本存储至所述深度强化学习算法的样本经验池中，判断样本经验池中的样本个数是否达到h；如果是，则利用经验优先和重要性采样方法筛选出Δh个样本，并对所述深度强化学习算法进行参数优化；否则直接进入步骤S10；TTT+ΔtTS10：判断所述虚拟本车车辆与所述虚拟环境车辆是否发生碰撞，或者所述虚拟环境车辆的运行状态是否已经为实车轨迹数据Ψ的第m个状态点对应的状态，若达到其中一个判断条件，则训练回合j结束，进入步骤S11；否则，设置S＝S，i＝i+1，进入步骤S5；TT+1S11：判断训练回合数j是否满足达到最大回合数；如果否，则进入步骤S3，开始第j＝j+1回合训练；如果是，则所述实车控制器通过启停接口向虚拟仿真单元发送停止指令，关闭虚拟仿真单元各模块工作状态，训练结束。 | 2021-01-15 | 2023-04-07 |  | 余贵珍; 廖亚萍; 周彬; 李涵; 陈冠宏 | G06F30/15; G06F18/214; G06N3/04; B60W50/00 | G06F30/15; B60W50/00; G06N3/045; G06F18/214; Y02T10/40 | 有效
训练系统 | 电网运行决策智能模型仿真训练环境构建方法及相关系统 | 本发明属于数据仿真技术领域，公开了电网运行决策智能模型仿真训练环境构建方法及相关系统，本发明通过将目标电网结构数据存储至图数据库，并在数据输出环节统一为目标数据格式，再进行共享，实现了电网结构数据的标准化、格式化与广域共享。这种方式克服了以往电网数据格式不统一、难以兼容的问题，保证了后续智能决策模型能够高效调用多源、多结构的数据资源，从而显著提升数据利用率与仿真训练的适应性。本发明将电网运行决策智能模型导入到可配置资源中，形成环境镜像，使得训练环境具备高度可移植性与可复用性。 | 1.电网运行决策智能模型仿真训练环境构建方法，其特征在于，包括以下步骤： 获取目标电网结构数据，将目标电网结构数据转换为目标数据格式； 获取仿真环境的硬件资源信息，将电网运行决策智能模型导入到可配置资源中，得到智能决策模型仿真训练环境镜像； 获取转换为目标数据格式的目标电网结构数据，将目标电网结构数据导入智能决策模型仿真训练环境镜像中进行训练，训练完成后得到电网运行智能决策模型。 | 2025-09-15 | 2026-01-02 | ['2025-08-21'] | 潘森; 彭林; 朱力鹏; 顾军; 苏运; 杨佩; 乔俊峰; 徐敏; 裘洪彬 | G06F30/18; G06F30/27; G06F18/214 | Y02P90/30 | 审中
训练系统 | 面向服务的多核并行仿真训练引擎系统及其仿真处理方法 | 本发明提供一种面向服务的多核并行仿真训练引擎系统及其仿真处理方法，涉及军事仿真技术领域，所述面向服务的多核并行仿真训练引擎系统包括：前端仿真运行控制环境引擎；后台云仿真计算服务环境引擎，包括：部署到云端的资源调度节点、多个人工智能节点和多个仿真计算节点；其中，仿真计算节点用于基于仿真引擎实例对红方的智能体和蓝方的智能体之间的对抗过程进行资源调度和多核并行仿真计算，并基于多核并行仿真计算结果为各智能体的训练提供仿真样本数据。本发明能够胜任大规模复杂仿真计算任务，仿真支撑能力强，仿真运行效率高，可以实现高仿真加速比的超实时仿真，并满足智能体训练所需要的大样本采集需求。 | 1.一种面向服务的多核并行仿真训练引擎系统，其特征在于，包括： 前端仿真运行控制环境引擎，用于通过浏览器创建军事仿真任务，并生成携带所述军事仿真任务的任务仿真请求； 后台云仿真计算服务环境引擎，包括：部署到云端的资源调度节点、多个人工智能节点和多个仿真计算节点；其中，所述资源调度节点用于接收并响应所述任务仿真请求，基于所述云端的资源池创建并启动所述多个人工智能节点和多个仿真计算节点，将所述军事仿真任务动态部署到所述多个仿真计算节点中，并对所述仿真计算节点中的仿真引擎实例进行创建和控制； 所述人工智能节点用于对至少一个智能体进行管理和控制； 所述仿真计算节点用于基于所述仿真引擎实例对红方的至少一个所述智能体和蓝方的至少一个所述智能体之间的对抗过程进行资源调度和多核并行仿真计算，并基于多核并行仿真计算结果为各所述智能体的训练提供仿真样本数据。 | 2023-01-16 | 2025-05-13 | ['2022-01-13'] | 张琳; 力环才; 王娜 | G06F30/10; G06F9/50; G06F9/48; G06F111/04; G06F111/18; G06F119/12 | G06F2209/5018; G06F30/10; G06F9/5005; G06F2119/12; G06F2209/5011; G06F2111/04; G06F2111/18; G06F9/4837; G06F9/5061 | 有效
训练系统 | 一种基于增强现实技术的多机器人智能协同仿真训练系统 | 本发明公开了一种基于增强现实技术的多机器人智能协同仿真训练系统，涉及智能仓储与物流自动化技术领域，本发明的AR动态障碍物生成技术突破传统仿真场景的静态局限，通过物理引擎模拟货箱倒塌、临时禁行等突发干扰，使训练策略直接暴露于高拟真风险环境；引入拓扑势场决策机制将航向冲突与距离威胁统一量化为排斥力场，航向高斯调制项精准过滤非直接碰撞目标，避免传统势场法的振荡缺陷；路径熵值计算通过方向密度分布解析冲突概率，在狭窄通道熵超阈值时强制激活梯度调节，从源头遏制高密度死锁的连锁反应，保障群体路径流畅性。 | 1.一种基于增强现实技术的多机器人智能协同仿真训练系统，其特征在于，包括： 增强现实环境构建模块，配置为通过头显设备在物理训练场地实时生成可交互的虚拟动态障碍物； 协同决策训练模块，连接至所述增强现实环境构建模块，用于驱动多机器人根据虚拟动态障碍物执行分布式路径规划； 虚实映射接口模块，将机器人的真实传感器数据与仿真控制指令进行双向转换； AR策略可视化模块，通过空间投影显示机器人的实时决策轨迹及通信拓扑。 | 2025-09-12 | 2025-12-05 | ['2025-07-22'] | 石建超; 许贵贤 | G05B17/02 | G05B11/42; Y02P90/02 | 审中
训练系统 | 一种用于医务人员感染防控技能培训的虚拟仿真训练平台 | 本发明涉及一种用于医务人员感染防控技能培训的虚拟仿真训练平台，属于感染防控技能培训技术领域，包括演示模块、练习模块和考核模块，所述演示模块、练习模块和考核模块之间双向信号连接，所述演示模块包括系统介绍和基本技能操作。该用于医务人员感染防控技能培训的虚拟仿真训练平台，以野战传染病医院为背景，以军民两用为特色，适用于医务人员、临床医学相关专业学员的应急救援任务专项感控技能训练项目，帮助医务人员更高效、快速掌握感染防控重点知识及技能，解决了各项培训难点，弥补了疫情一线救治场景难还原的缺憾，给受训人实地救治患者的感觉，锻炼其感染防控基本技能和临床心理感受，具有良好的应用前景，填补了现有领域中的空白。 | 1.一种用于医务人员感染防控技能培训的虚拟仿真训练平台，其特征在于：包括演示模块、练习模块和考核模块，所述演示模块、练习模块和考核模块之间双向信号连接，所述演示模块包括系统介绍和基本技能操作，所述练习模块包括野战传染病医院选址、呼吸道传染病隔离病区和非呼吸道传染病隔离病区，所述考核模块包括呼吸道传染病隔离病区考核和非呼吸道传染病隔离病区考核； 所述野战传染病医院选址包括高山场景、丛林场景、草原场景和城市场景，四个场景中，从4个选址中，选择正确选项进入下一界面； 所述呼吸道传染病隔离病区演练流程为： A1：受训人员扮演医生角色，接收指定任务后进入呼吸道传染病病区，完成每个场景下的指定任务； A2：训练内容包括据疾病传播途径选用防护用品、正确穿戴和脱卸防护服流程、医务人员正确进出病区路线、医疗废物规范处置、呼吸道职业暴露应急处置； A3：仿真场景切换顺序如下，从更衣室、缓冲间、治疗室、病房、医疗废物处置室、医疗废物暂存点、应急处置室、脱衣间一、脱衣间二、淋浴间到登记室； 所述非呼吸道传染病隔离病区演练流程为： B1：受训人员扮演医生角色，接收指定任务后进入非呼吸道传染病病区，完成每个场景下的指定任务； B2：训练内容包括据疾病传播途径选用防护用品、穿戴和脱卸隔离衣流程、医务人员正确进出病区路线、医疗废物规范处置、锐器伤职业暴露处置； B3：仿真场景切换顺序如下，从更衣室、病房、医疗废物处置室、应急处置室、更衣室到登记室。 | 2024-12-18 | 2025-11-21 | ['2024-09-24'] | 胡田雨; 陈雪娥; 刘雅文; 许静; 黄鹂; 何静; 陈炜; 卢永辉; 宋彩萍 | G09B9/00 | G01R31/343 | 有效
训练系统 | 一种基于数字孪生的体育赛事全流程仿真训练方法及系统 | 本发明涉及体育训练技术领域，具体公开了一种基于数字孪生的体育赛事全流程仿真训练方法及系统，通过实时监测运动员的血氧饱和度和呼吸频率的生理参数，利用Morlet小波变换和快速傅里叶变换高级信号处理技术计算波动特征值，评估运动员的身体状态及其对当前训练强度的适应性，通过将这些生理指标构建成综合特征向量，并输入至预先训练好的梯度提升树模型中，本发明能够为每位运动员量身定制最优化的训练方案，不仅提高了训练效率，还能有效预防过度训练或训练不足的问题，采用迭代优化策略动态调整训练强度、间歇时间和恢复策略，直至找到最适合个体需求的最佳组合，确保运动员在保持良好健康状态的同时达到最佳竞技水平。 | 1.一种基于数字孪生的体育赛事全流程仿真训练方法，其特征在于，包括以下步骤： S1：在运动员训练和比赛模拟过程中，实时监测运动员的血氧饱和度参数和呼吸频率参数； S2：根据监测到的血氧饱和度数据的变化幅度，计算血氧饱和度波动特征值用于评估当前训练强度下运动员的供氧能力； S3：依据测量得到的呼吸频率的波动幅度，计算呼吸频率异常特征值用于判断运动员的身体适应性； S4：对血氧饱和度波动特征值和呼吸频率异常特征值进行综合分析，并根据分析结果，判断当前训练方案是否适合对应运动员； S5：若分析结果显示当前训练方案不适合运动员，则动态调整训练强度、间歇时间和恢复策略，优化血氧饱和度参数和呼吸频率参数直至找到最适合对应运动员的训练方案。 | 2025-05-27 | 2025-06-24 | ['2025-05-17'] | 符雄; 陈翔鹏 | G06F18/20; G06F18/2131; G06F18/243; G06N5/01; G06N20/20; A61B5/08; A61B5/113; A61B5/1455; A61B5/00; A63B24/00 | A63B2230/40; A61B5/0816; A61B5/1135; A61B5/726; G06F18/20; G06F18/2131; A61B5/6802; A61B5/14551; G06N5/01; A61B5/7267; A63B24/0075; A63B2230/207; G06N20/20; G06F2218/08; G06F18/24323 | 审中
训练系统 | 一种基于目标方训练装备的仿真训练环境生成系统及方法 | 本申请提供了一种基于目标方训练装备的仿真训练环境生成系统及方法，根据本申请的系统包括：信息获取单元，与数据分析单元连接，用于获取目标方训练装备相关信息并传输至数据分析单元；数据分析单元，与训练环境生成单元连接，用于接收目标方训练装备相关信息并进行针对性分析，将目标方训练装备分析结果传输至训练环境生成单元；训练环境生成单元，用于接收目标方训练装备分析结果后通过决策树构建我方训练规则和条件，根据训练规则和条件利用Simulink仿真软件生成与目标方训练装备相匹配的仿真训练环境。本申请根据目标方训练装备数据搭建模拟训练环境，从而对我方训练装备进行性能检验，并通过检验数据对目标方训练装备的潜在突破口进行挖掘和分析。 | 1.一种基于目标方训练装备的仿真训练环境生成系统，其特征在于包括： 信息获取单元，与数据分析单元连接，用于获取目标方训练装备相关信息，并将所述目标方训练装备相关信息传输至所述数据分析单元； 数据分析单元，与所述信息获取单元和训练环境生成单元连接，用于接收目标方训练装备相关信息，对所述目标方训练装备相关信息进行针对性分析，将目标方训练装备分析结果传输至所述训练环境生成单元； 训练环境生成单元，与所述数据分析单元连接，用于接收所述目标方训练装备分析结果，基于所述目标方训练装备分析结果通过决策树构建我方训练规则和条件，根据所述训练规则和条件利用Simulink仿真软件生成与目标方训练装备相匹配的仿真训练环境。 | 2025-01-06 | 2025-06-17 | ['2023-12-15'] | 葛爱东; 王长焕 | G06F30/27; G06N3/0464; G06N3/0442; G06N5/01; G06N20/10; G06V20/13; G06V20/17; G06V10/764; G06N3/092 | G06V20/13; G06F30/27; G06N3/0464; G06N3/0442; G06N5/01; G06V20/17; G06N20/10; G06V10/764; G06N3/092 | 审中
训练系统 | 基于多样本仿真训练数据生成的可渗透介质传热求解方法 | 本发明公开了一种基于多样本仿真训练数据生成的可渗透介质传热求解方法，属于可渗透介质传热技术领域，解决了现有技术未考虑流体受到可渗透介质浮力影响而导致热传导估计精度低的问题。该方法包括：将可渗透介质中的固流时变相对运动系统抽象为数字孪生体模型；在所述数字孪生体模型中，对可渗透介质中的固流时变相对运动的传热过程进行建模，得到所述数字孪生体模型的固流时变相对运动的传热变化函数；基于所述数字孪生体模型的固流时变相对运动的传热变化函数，评估相应可渗透介质中的固流时变相对运动系统的平衡状态的导热性能。 | 1.一种基于多样本仿真训练数据生成的可渗透介质传热求解方法，其特征在于，包括：将可渗透介质中的固流时变相对运动系统抽象为数字孪生体模型；其中，将所述系统中的固体抽象为数字孪生体模型中的固体平板，将所述系统中的流体抽象为数字孪生体模型中的流体，将所述系统中的可渗透介质抽象为数字孪生体模型中的可渗透介质；在所述数字孪生体模型中，对可渗透介质中的固流时变相对运动的传热过程进行建模，得到所述数字孪生体模型的固流时变相对运动的传热变化函数；基于所述数字孪生体模型的固流时变相对运动的传热变化函数，评估相应可渗透介质中的固流时变相对运动系统的平衡状态的导热性能。 | 2023-11-16 | 2024-03-22 |  | 黄志新; 王永威; 杨以杰 | G06F30/28; G06F30/27; G06F113/08; G06F119/14 |  | 审中
训练系统 | 基于物理的高性能仿生水下机器人仿真训练平台构建方法 | 本发明提出了一个基于物理的高性能仿生水下机器人仿真训练平台构建方法，可用于训练鱼形水下机器人。该平台由使用带有蒙皮的关节体的机器鱼建模模块、基于GPU的高性能局部双向流固耦合仿真模块(可处理有限域和无限大域)、强化学习模块组成。本发明提供数个仿生机器人模型并制定了一系列水下基准控制任务，并应用现有强化学习训练方法以获得对应控制策略。本发明能够处理有限域和无限大域的高性能流体仿真需求，搭建任意仿生水下机器人的模型，定制水下控制任务，以及智能策略训练、迁移、整合。 | 1.一种基于物理的高性能水下机器人仿真训练平台，其特征在于，包括以下步骤： 步骤1、仿生水下机器人建模： 分别建立两种仿生水下机器人模型，分别定义为第一种仿生水下机器人模型以及第二种仿生水下机器人模型，其中： 在第一种仿生水下机器人模型中，仿生水下机器人由骨骼和表面皮肤组成，以铰接刚体动力学驱动的骨骼结构；当给定一个骨架配置，即具有一组特定的关节角度，使用线性混合蒙皮来确定仿生水下机器人的表面形状；通过改变关节角度，仿生水下机器人能够调整其骨架姿态，进而决定其表面形状；仿生水下机器人的骨骼由铰接刚体动力学驱动，多体系统上受到广义内力和广义外力的作用； 在第二种仿生水下机器人模型中，仿生水下机器人仅由骨架及附着在每根骨头上的肌肉组成；在机器人背景下，仿生水下机器人的骨骼同样由第一种仿生水下机器人模型中铰接刚体动力学驱动，每根骨头上的肌肉则被描述为刚体；第二种仿生水下机器人模型能够用机械动力学或骨骼肌肉动力学得到更精确的描述； 步骤2、惯性系中的流体仿真建模使用GPU优化的基于六阶埃尔米特多项式平衡态展开的自适应非正交中心矩驰豫格子玻尔兹曼模型；在该自适应非正交中心矩驰豫格子玻尔兹曼模型在非正交中心矩驰豫格子玻尔兹曼模型的基础上，提出目标度量方程；在多种不同仿真环境下优化目标度量方程，得到足够多的训练数据；然后基于训练数据用线性回归的方法去自适应控制非正交中心矩驰豫格子玻尔兹曼模型的高阶参数； 步骤3、流体与机器人双向交互物理建模采用GPU优化的格子玻尔兹曼求解器和浸入边界，将流体方程求解的欧拉网格和固体运动求解的拉格朗日网格耦合，满足诺依曼边界条件，利用最小插值内核构建低耗散的流固边界； 步骤4、基于非惯性系转换的无限域模拟应用基于非惯性系转换的局部流体仿真方法，通过在参考系之间使用与时间相关的相对平移p和旋转r进行变换，加速参考系中的流体方程产生一个额外的虚拟力Fni并将其添加到流体系统中；在仿真域流固边界的处理上，采用“非平衡外插”边界条件； 步骤5、基于非惯性系转换的大域模拟为克服远处的流体对仿真水下机器人运动产生的影响，采用基于嵌套网格的做法，以高分辨率的网格模拟临近仿真水下机器人的流场，较远处的流体以较低分辨率模拟，其中，尺寸小但高分辨率的网格随着仿真水下机器人进行运动，背景放置低分辨率但尺寸更大的网格； 将尺寸小但高分辨率的网格进一步定义为细网格，将低分辨率但尺寸更大的网格进一步定义为粗网格，则：细网格内的流体仿真采用步骤4中的非惯性系流体仿真；粗网格内的流体仿真采用步骤2中的惯性系格子玻尔兹曼仿真方法；在粗网格和细网格的交界处，应用高阶卷积插值的方式以在粗网格和细网格间双向传递流体信息，以维持传播过程中物理量守恒； 步骤6、水下控制任务的制定： 制定一系列基准水下控制任务； 在强化的学习框架下对于这一系列基准水下控制任务设定相应的状态向量、动作空间以及奖励函数； 步骤7、制定智能体训练方法： 对于步骤6中提出的一系列基准水下控制任务，首先应用分层强化学习训练每个基准水下控制任务，得到可迁移到不同类型机器人的控制策略，训练手段包括全局训练方法和局部训练方法；接着，为了仿生水下机器人能够同时掌握多个任务的策略，使用门网络对多个任务的策略进行融合； 步骤8、训练智能体，其中，仿生水下机器人被重新定义为智能体： 在强化学习中，智能体通过与环境的重复交互，学习特定基准水下控制任务的参数化策略，得到最大化采样轨迹的预期回报函数，具体包括以下步骤： 对于步骤6中的每个基准水下控制任务，先使用一个智能体与环境交互进行数据收集，以一定批量大小的数据使用反向传播更新策略网络，获得一组策略网络参数；接着固定上层网络参数，切换智能体，重新训练底层策略网络，获得底层策略网络参数；基于已有的分层策略网络，收集大量状态‑动作数据，以均方损失函数结合梯度下降方法拟合得到门网络的参数。 | 2022-01-11 | 2022-07-26 |  | 刘晓培; 刘文基; 柏凯 | G06F30/17; G06F30/23; G06F30/25; G06F30/27; G06F30/28; G06N3/04; G06N3/08; G06F111/08; G06F113/08; G06F119/14 | G06F30/17; G06F30/23; G06F30/25; G06F30/27; G06F30/28; G06N3/084; G06F2111/08; G06F2113/08; G06F2119/14; G06N3/048; G06N3/045 | 失效
训练系统 | 一种基于弹道预测和位置反馈的射击仿真训练方法和系统 | 本申请公开了一种基于弹道预测和位置反馈的射击仿真训练方法和系统，涉及射击训练技术领域，方法包括：获取子弹的弹道参数、枪械的状态信息及移动目标的位置信息；基于枪械的状态信息、弹道参数以及由移动目标的位置信息，预测在未来预设时间内子弹与移动目标的位置关系；根据位置关系判断是否满足命中条件；若满足命中条件，则向移动目标的信号接收模块发送击中指令，移动目标响应于击中指令执行被击中动作。本申请通过引入真实枪械的空间姿态、运动信息及子弹弹道参数进行弹道预测，取代了虚拟渲染场景，使弹道规律、命中判定更贴近物理现实，可以减少对VR/AR设备的依赖，极大缩小了模拟训练与实弹射击的差距，有效提高了训练效果。 | 1.一种基于弹道预测和位置反馈的射击仿真训练方法，其特征在于，所述方法包括： 获取枪械中预装填的子弹的弹道参数、所述枪械的状态信息及移动目标的位置信息； 基于所述枪械的状态信息、预装填子弹的弹道参数以及由所述移动目标持续反馈的位置信息，预测在未来预设时间内子弹与移动目标的位置关系； 根据所述位置关系判断是否满足命中条件； 若满足所述命中条件，则向所述移动目标的信号接收模块发送击中指令，所述移动目标响应于所述击中指令执行被击中动作。 | 2025-09-24 | 2026-01-09 | ['2025-07-11'] | 林子枫; 廖魁; 叶莎; 刘玫; 王晓哲; 田浩宇; 沈沐曈; 李鹏 | F41A33/00; G06T19/00 | Y02E20/34 | 审中
训练系统 | 一种用于医务人员感染防控技能培训的虚拟仿真训练平台 | 本发明涉及一种用于医务人员感染防控技能培训的虚拟仿真训练平台，属于感染防控技能培训技术领域，包括演示模块、练习模块和考核模块，所述演示模块、练习模块和考核模块之间双向信号连接，所述演示模块包括系统介绍和基本技能操作。该用于医务人员感染防控技能培训的虚拟仿真训练平台，以野战传染病医院为背景，以军民两用为特色，适用于医务人员、临床医学相关专业学员的应急救援任务专项感控技能训练项目，帮助医务人员更高效、快速掌握感染防控重点知识及技能，解决了各项培训难点，弥补了疫情一线救治场景难还原的缺憾，给受训人实地救治患者的感觉，锻炼其感染防控基本技能和临床心理感受，具有良好的应用前景，填补了现有领域中的空白。 | 1.一种用于医务人员感染防控技能培训的虚拟仿真训练平台，其特征在于：包括演示模块、练习模块和考核模块，所述演示模块、练习模块和考核模块之间双向信号连接，所述演示模块包括系统介绍和基本技能操作，所述练习模块包括野战传染病医院选址、呼吸道传染病隔离病区和非呼吸道传染病隔离病区，所述考核模块包括呼吸道传染病隔离病区考核和非呼吸道传染病隔离病区考核。 | 2024-12-18 | 2025-03-18 | ['2023-09-08'] | 胡田雨; 陈雪娥; 刘雅文; 许静; 黄鹂; 何静; 陈炜; 卢永辉; 宋彩萍 | G09B9/00 | Y02W30/40; Y02E50/30 | 有效
训练系统 | 一种基于混合现实技术的交通仿真训练系统及其构建方法 | 本发明公开了一种基于混合现实技术的交通仿真训练系统及其构建方法，交通仿真训练系统包括：混合现实头显、服务器、虚拟驾驶舱、仿真沙盘以及模拟轨道车，构建方法包括：S1.寻找路网中的观测节点；S2.建立状态转移矩阵；S3.预测并返回最优结果；S4.车辆在仿真沙盘三维空间内的坐标注册；S5.图像数据的投射；S6.混合现实的交互。本发明基于混合现实技术的交通仿真训练系统及其构建方法，能够将仿真系统车外的真实驾驶情况和虚拟的路况路径信息场景准确融合，提高了整体视觉效果的同时，可以在虚拟空间内远程体验到与实际道路一致的状态与形式过程，同时寓教于乐。 | 1.一种基于混合现实技术的交通仿真训练系统，其特征在于，包括：混合现实头显、服务器、虚拟驾驶舱、仿真沙盘以及模拟轨道车，所述混合现实头显、虚拟驾驶舱、仿真沙盘、模拟轨道车分别与服务器通过有线或无线连接进行数据传输，所述仿真沙盘上至少设置有两组定位器，形成360°覆盖建立三维位置信息，模拟轨道车上设置有主动光线接收器，实现自身位置信息的实时采集，模拟轨道车内部设置有速度传感器，加速器传感器、角度偏移传感器以及高分辨率摄像头，服务器采集加速器传感器、角度偏移传感器数据以及高分辨率摄像头，并将高分辨率摄像头采集到的图像实时传输至混合现实头显的镜面上，并将实时计算的优化路径投射于混合现实头显的镜面上，混合现实头显上设置有惯性传感器，虚拟驾驶舱内设置有动作捕捉传感器。 | 2022-06-13 | 2022-08-30 |  | 韩赟; 王海波; 戴欣容 | G09B9/04; G09B9/05 | G09B9/04; G09B9/05; Y02T10/40 | 失效
训练系统 | 一种基于异质交通流仿真训练的高速公路准全天候通行控制策略生成方法 | 本发明公开了一种基于异质交通流仿真训练的高速公路准全天候通行控制策略生成方法，涉及高速公路通行控制技术领域，通过对飞溅起的水珠进行特征标定，得到飞溅高度，然后对在不同飞溅高度下不同车速行驶的车辆需要的刹车距离进行模拟，得到制动距离表；然后通过对实时在高速公路下雨天行驶的车辆进行监测，根据实时的飞溅高度和实时速度与制动距离表进行匹配，能够得到在当前情况下，高速公路上最适合的限制速度；从而使得高速公路的雨天驾驶限速更加合理，从而能够更灵活的保证驾驶安全；本发明简单有效，且易于实用。 | 1.一种基于异质交通流仿真训练的高速公路准全天候通行控制策略生成方法，其特征在于，该方法具体包括如下步骤： 构建识别模型，对高速公路上在下雨天行驶的车辆的标的特征通过神经网络进行识别，标的特征即为车辆在下雨天行驶时飞溅起的水珠的场景； 对飞溅起的水珠进行特征标定，得到飞溅高度，然后对在不同飞溅高度下不同车速行驶的车辆需要的刹车距离进行模拟，得到制动距离表，该制动距离表包括对飞溅高度进行拆分得到的飞溅点，对应不同行驶速度的制动距离，并将制动距离超过预设数值的标记为超速距离； 对实时在高速公路下雨天行驶的车辆进行监测，根据实时的飞溅高度和实时速度与制动距离表进行匹配，若此时得到的制动距离为超速距离，会获取到当前飞溅高度下对应最大的制动距离的行驶速度，将其标记为限制速度，然后根据相同实时速度的飞溅高度变化对限制速度进行更新。 | 2024-11-14 | 2025-02-25 |  | 高仕杰; 冯冲; 魏伟; 王忠华; 甄旭明; 陆峰; 门铖铖; 任泽; 赵昌丰; 张颖 | G08G1/01; G08G1/052 |  | 审中